## 1.1 封-1 封面
| 2025年梁溪区区管桥梁维修工程 |  |  |  | 工程
招标工程量清单
招 标 人：
（单位盖章）
造价咨询人：
（单位盖章）
2025年08月27日

## 1.2 扉-1 扉页
|  | 2025年梁溪区区管桥梁维修工程 |  |  |  | 工程
招标工程量清单
| 招 标 人： |  |  | 造价咨询人：
|  |  | （单位盖章） |  | （单位资质专用章）
| 法定代表人 或其授权人： |  |  | 法定代表人 或其授权人：
|  |  | （签字或盖章） |  | （签字或盖章）
| 编 制 人： |  |  | 复 核 人：
|  |  | （造价人员签字盖专用章） |  | （造价工程师签字盖专用章）
| 编 制 时 间： |  | 2025年08月27日 | 复 核 时 间： | 2025年08月27日

## 2.1 表-08 分部分项工程和单价措施项目清单与计价表
分部分项工程和单价措施项目清单与计价表
工程名称：2025年梁溪区区管桥梁维修工程 |  |  |  |  | 标段： | 第1页 共6页
序号 | 项目编码 | 项目名称 | 项目特征描述 | 计量 单位 | 工程量 | 金额（元）
[6 empty] | 综合单价 | 合价 | 其中
暂估价
裂缝封闭
1 | 040402018001 | 结构裂缝封闭 | 1、部位：对缝宽＜0.15mm的裂缝采用表面封闭涂装法修复 2、化学粘结剂材料：裂缝修补胶，性能满足设计要求 3、工作内容：含表面处理、表面裂缝封闭等 | m | 24.7
2 | 040402018002 | 结构裂缝压力灌浆 | 1、部位:缝宽≥0.15mm的裂缝 2、浆液成分强度:裂缝修补胶，性能满足设计要求化学灌浆材料 3、工作内容:含表面处理、埋设灌浆嘴、密封、密封检查、配置浆液、埋设灌浆嘴、封口结束、检查等 | m | 44.1
分部小计
桥面铺装
3 | 041001004001 | 铣刨路面 | 1、材质:沥青道路 2、厚度:10cm 4、含垃圾外运，运距自行考虑，含处置费 | m2 | 178.5
4 | 040203006001 | 沥青混凝土 | 1、沥青品种:AC-16 2、沥青混凝土种类:普通沥青，石灰岩 3、厚度:6cm | m2 | 178.5
5 | 040203006002 | 沥青混凝土 | 1、沥青品种:AC-13C 2、沥青混凝土种类:SBS改性沥青，玄武岩 3、厚度:4cm | m2 | 178.5
6 | 040309010001 | 防水层 | 1、部位:铰缝处 2、材料品种、规格:聚合物改性沥青PBL（II）型防水涂料三途 | m2 | 178.5
7 | 040303024001 | 桥面维修 | 1、采用C50快硬混凝土浇筑、混凝土内钢纤维含量50kg/m3 | m3 | 17.9
本页小计
【清单大师计价软件江苏版V9.64】
分部分项工程和单价措施项目清单与计价表
工程名称：2025年梁溪区区管桥梁维修工程 |  |  |  |  | 标段： | 第2页 共6页
序号 | 项目编码 | 项目名称 | 项目特征描述 | 计量 单位 | 工程量 | 金额（元）
[6 empty] | 综合单价 | 合价 | 其中
暂估价
8 | 040901003001 | 钢筋网片 | 1、钢筋种类:三级钢 2、钢筋规格:12mm | t | 3.168
9 | 040203009001 | MMA薄层 | 1、厚度：6mm 2、底层摊铺3cm水泥砂浆 | m2 | 421.3
10 | 04B001 | 梯道防滑条 | 1、含旧防滑条拆除外弃，新防滑条安装 2、规格型号与现场保持一致 | m | 50
分部小计
桥面沥青裂缝处理
11 | 040203001001 | 桥面铺装裂缝灌缝处理 | 1、沥青玛蹄脂灌缝 | m | 9.9
分部小计
混凝土缺陷修复
12 | 040308001001 | 混凝土缺陷修复 | 1、部位：上下部结构、护栏基础、缘石、桥面铺装 2、凿除表面松散混凝土 3、钢筋除锈 4、基面处理，涂刷界面剂、环氧砂浆修补，平整处理，含垃圾外运，运距自行考虑，含处置费 | m2 | 18.02
分部小计
伸缩缝
13 | 040402018003 | 结构裂缝封闭 | 1、部位：对缝宽＜0.15mm的裂缝采用表面封闭涂装法修复 2、化学粘结剂材料：裂缝修补胶，性能满足设计要求 3、工作内容：含表面处理、表面裂缝封闭等 | m | 3
14 | 040308001002 | 锚固区破损修复 | 1、部位：锚固区 2、凿除表面松散混凝土 3、钢筋除锈 4、基面处理，涂刷界面剂、环氧砂浆修补，平整处理含垃圾外运，运距自行考虑，含处置费 | m2 | 0.1
本页小计
【清单大师计价软件江苏版V9.64】
分部分项工程和单价措施项目清单与计价表
工程名称：2025年梁溪区区管桥梁维修工程 |  |  |  |  | 标段： | 第3页 共6页
序号 | 项目编码 | 项目名称 | 项目特征描述 | 计量 单位 | 工程量 | 金额（元）
[6 empty] | 综合单价 | 合价 | 其中
暂估价
15 | 040309007001 | 锚固区混凝土破损拆除 | 1、凿除伸缩缝两侧混凝土带宽度范围内混凝土 2、开挖前应用机械切割以报出边线顺直，保留原有铺装混凝土内钢筋不被切断 3、含垃圾外运，运距自行考虑，含处置费 | m3 | 5
16 | 04B002 | 型钢伸缩缝清理 | 1、清除钢缝内杂物,除锈,型钢凹槽里涂一层粘接剂,从一端把橡胶条一侧先嵌入凹槽内，再嵌入另一侧。 2、含清理外运消纳，投标人自行考虑 | m | 383
17 | 040303024002 | 伸缩缝维修 | 1、采用C50快硬混凝土浇筑、混凝土内钢纤维含量50kg/m3 | m3 | 3.5
18 | 040901001001 | 现浇构件钢筋 | 1、钢筋种类:综合 2、钢筋规格:φ10以外 | t | 0.47
19 | 040901003002 | 钢筋网片 | 1、钢筋种类:三级钢 2、钢筋规格:8mm | t | 0.145
20 | 040901008001 | 植筋 | 1、材料规格:植筋直径φ16 2、植入深度:16cm | 根 | 1049
21 | 040309007002 | 型钢伸缩缝更换 | 1、拆除原型钢伸缩缝、残值和拆除相抵 2、型钢伸缩缝规格：GQF-Z40(CR)型钢伸缩缝 | m | 30.8
分部小计
支座更换
22 | 040309004001 | 橡胶支座 | 1、材质:板式橡胶支座 2、规格、型号:GBYZ D200x42mm | 个 | 24
分部小计
桥梁维修加固特殊设计
本页小计
【清单大师计价软件江苏版V9.64】
分部分项工程和单价措施项目清单与计价表
工程名称：2025年梁溪区区管桥梁维修工程 |  |  |  |  | 标段： | 第4页 共6页
序号 | 项目编码 | 项目名称 | 项目特征描述 | 计量 单位 | 工程量 | 金额（元）
[6 empty] | 综合单价 | 合价 | 其中
暂估价
23 | 040308005001 | 油漆 | 1、钢结构栏杆、支座钢垫板锈蚀处进行防腐涂装处理 2、具体做法详见设计 | m2 | 17.6
24 | 040504009001 | 雨水箅子更换 | 1、规格：整体式雨水箅子 2、旧篦子拆除外运 3、具体与现场保持一致 | 套 | 1
25 | 040204002001 | 人行道铺装修复 | 1、部位：人行道铺装破损、塌陷、块件缺失处 2、含破损人行道板拆除，塌陷处处理、垃圾清运等 | m2 | 4.1
分部小计
桥梁栏杆维修及更换
26 | 040309002001 | 拆除栏杆 | 1、栏杆拆除、外运 2、运距自行考虑，弃点自行解决 3、栏杆样式综合考虑 | m | 1129
27 | 040309001001 | 金属栏杆（花岗岩立柱+钢质栏杆）(通汇桥) | 1、材质:立柱为花岗岩、扶手、横杆、竖杆均采用Q235B镀锌钢管，钢管厚度均为厚度3mm 2、表面除锈、涂装详见设计 3、含钢索链、具体样式做法详见图纸 | m | 522
28 | 040309001002 | 金属栏杆（钢质）（金钩桥） | 1、材质:镀锌钢管 2、表面除锈、涂装详见设计 3、具体样式做法详见图纸 | m | 30
29 | 040309001003 | 金属栏杆（钢质）（新虹桥） | 1、材质:镀锌钢管 2、表面除锈、涂装详见设计 3、具体样式做法详见图纸 | m | 34.3
30 | 040309001004 | 金属栏杆（花岗岩立柱+钢质栏杆）(蓉湖庄桥) | 1、材质:立柱为花岗岩、扶手、横杆、竖杆均采用Q235B镀锌钢管，钢管厚度均为厚度3mm 2、表面除锈、涂装详见设计 3、含钢索链、具体样式做法详见图纸 | m | 409.2
本页小计
【清单大师计价软件江苏版V9.64】
分部分项工程和单价措施项目清单与计价表
工程名称：2025年梁溪区区管桥梁维修工程 |  |  |  |  | 标段： | 第5页 共6页
序号 | 项目编码 | 项目名称 | 项目特征描述 | 计量 单位 | 工程量 | 金额（元）
[6 empty] | 综合单价 | 合价 | 其中
暂估价
31 | 040309001005 | 金属栏杆（花岗岩立柱+钢质栏杆）(妙光桥) | 1、材质:立柱为花岗岩、扶手、横杆、竖杆均采用Q235B镀锌钢管，钢管厚度均为厚度3mm 2、表面除锈、涂装详见设计 3、含钢索链、具体样式做法详见图纸 | m | 65.9
32 | 040309001006 | 金属栏杆（钢质）（蓉湖桥） | 1、材质:镀锌钢管 2、表面除锈、涂装详见设计 3、具体样式做法详见图纸 | m | 32.7
33 | 040309001007 | 金属栏杆（钢质）（前进桥） | 1、材质:镀锌钢管 2、表面除锈、涂装详见设计 3、具体样式做法详见图纸 | m | 31.4
34 | 040205004001 | 标志板 | 1、桥铭牌采用厚1100*600*6mm钢板，四周翻边，桥名阴刻，字体为18号隶书、字体为金色 2、桥铭牌与竖横栏杆焊接固定 | 块 | 14
35 | 040308005002 | 油漆 | 1、钢结构栏杆、支座钢垫板锈蚀处进行防腐涂装处理 2、具体做法详见设计 | m2 | 1122
36 | 040308004001 | 混凝土涂装 | 1、基层处理 2、水性环氧底漆涂装1道 3、腻子找平、打磨 4、水性环氧树脂漆涂装2道 5、水性氟碳面漆涂装2道 | m2 | 783
37 | 040303024003 | 栏杆基础回填快硬性混凝土 | 1、栏杆基础回填快硬性混凝土 | m3 | 169.1
38 | 040901001002 | 现浇构件钢筋 | 1、钢筋种类:综合 2、钢筋规格:φ10以外 | t | 0.471
39 | 040901001003 | 现浇构件钢筋 | 1、钢筋种类:综合 2、钢筋规格:φ10以内 | t | 0.231
本页小计
【清单大师计价软件江苏版V9.64】
分部分项工程和单价措施项目清单与计价表
工程名称：2025年梁溪区区管桥梁维修工程 |  |  |  |  | 标段： | 第6页 共6页
序号 | 项目编码 | 项目名称 | 项目特征描述 | 计量 单位 | 工程量 | 金额（元）
[6 empty] | 综合单价 | 合价 | 其中
暂估价
40 | 040303016001 | 栏杆基础缘石改造 | 1、混凝土强度等级:C30商品砼 2、含模板支撑和拆除 | m3 | 3.5
分部小计
分部分项工程清单合计
1 | 041101002001 | 脚手架 | 1、维修所用脚手架搭设、梯道安装、施工平台搭设 2、自行考虑，结算不予调整 | 项 | 1
2 | 041104003001 | 施工围挡 | 1、桥梁栏杆、防撞墙、桥梁维修等施工期间围挡等措施； 2、围挡样式符合甲方要求 | m | 1080.5
3 | 011705001001 | 大型机械设备进退场及安拆 |  | 项 | 1
单价措施项目清单合计
本页小计
合 计
【清单大师计价软件江苏版V9.64】

## 2.2 表-11 总价措施项目清单与计价表
总价措施项目清单与计价表
工程名称：2025年梁溪区区管桥梁维修工程 |  |  |  |  | 标段： | 第1页 共2页
序号 | 项目编码 | 项目名称 | 计算基础 | 费率（%） | 金额（元） | 调整 费率（%） | 调整后 金额（元） | 备注
1 | 041109001001 | 现场安全文明施工 |  | 0
1.1 |  | 基本费 | 分部分项工程费+单价措施项目费-除税工程设备费 | 2.2
1.2 |  | 标化增加费(省一星级) | 分部分项工程费+单价措施项目费-除税工程设备费 | 0
1.3 |  | 扬尘污染防治增加费 | 分部分项工程费+单价措施项目费-除税工程设备费 | 0.31
2 | 041109010001 | 工程按质论价(市优) | 分部分项工程费+单价措施项目费-除税工程设备费 | 0
3 | 041109002001 | 夜间施工 |  | 0
4 | 041109003001 | 二次搬运 |  | 0
5 | 041109004001 | 冬雨季施工 |  | 0
6 | 041109006001 | 地上、地下设施、建筑物的临时保护设施 |  | 0
7 | 041109007001 | 已完工程及设备保护费 |  | 0
8 | 041109008001 | 临时设施费 |  | 0
9 | 041109009001 | 赶工措施费 |  | 0
10 | 04B003 | 特殊条件下施工增加费 |  | 0
11 | 041109005001 | 行车、行人干扰 |  | 0
12 | 041109011001 | 建筑工人实名制费用 |  | 0
13 | 041109013001 | 交通组织维护 |  | 0 |  |  |  | 交通部门对施工现场交通疏导而增加的疏导牌与疏导人员费用
【清单大师计价软件江苏版V9.64】
总价措施项目清单与计价表
工程名称：2025年梁溪区区管桥梁维修工程 |  |  |  |  | 标段： | 第2页 共2页
序号 | 项目编码 | 项目名称 | 计算基础 | 费率（%） | 金额（元） | 调整 费率（%） | 调整后 金额（元） | 备注
14 | 041109015001 | 智慧工地费用 |  | 0 |  |  |  | 现场安全隐患排查、人员信息动态管理、扬尘管控视频监控、高处作业防护预警、危大工程监测预警和集成平台等设备、软件和管理费用。
合 计
【清单大师计价软件江苏版V9.64】

## 2.3 表-12 其他项目清单与计价汇总表
其他项目清单与计价汇总表
工程名称：2025年梁溪区区管桥梁维修工程 |  |  | 标段： | 第1页 共1页
序号 | 项目名称 | 金额(元) | 结算金额(元) | 备注
1 | 暂列金额 | 0
2 | 暂估价 | 0
2.1 | 材料暂估价 | 0
2.2 | 专业工程暂估价 | 0
3 | 计日工 | 0
4 | 总承包服务费 | 0
合 计 |  | 0
【清单大师计价软件江苏版V9.64】

## 2.4 表-12-1 暂列金额明细表
暂列金额明细表
工程名称：2025年梁溪区区管桥梁维修工程 |  |  | 标段： | 第1页 共1页
序号 | 项目名称 | 计量单位 | 暂定金额(元) | 备注
合 计 |  |  | 0
【清单大师计价软件江苏版V9.64】

## 2.5 表-12-2 材料（工程设备）暂估单价及调整表
材料（工程设备）暂估单价及调整表
工程名称：2025年梁溪区区管桥梁维修工程 | [7 empty] | 标段： | 第1页 共1页
序号 | 材料编码 | 材料(工程设备)名称、规格、型号 | 计量单位 | 数量 |  | 暂估（元） |  | 确认（元） |  | 差额±(元) |  | 备注
|  |  |  | 投标 | 确认 | 单价 | 合价 | 单价 | 合价 | 单价 | 合价
合计
【清单大师计价软件江苏版V9.64】

## 2.6 表-12-3 专业工程暂估价及结算价表
专业工程暂估价及结算价表
工程名称：2025年梁溪区区管桥梁维修工程 |  |  |  | 标段： | 第1页 共1页
序号 | 工程名称 | 工程内容 | 暂估金额(元) | 结算金额(元) | 差额±(元) | 备注
合 计 |  |  | 0
【清单大师计价软件江苏版V9.64】

## 2.7 表-12-4 计日工表
计日工表
工程名称：2025年梁溪区区管桥梁维修工程 |  |  |  | 标段： | 第1页 共1页
编号 | 项目名称 | 单位 | 暂定数量 | 实际数量 | 综合单价 | 合价（元）
[6 empty] | 暂定 | 实际
一 | 人工 |  | 0
人工小计
二 | 材料 |  | 0
材料小计
三 | 施工机械 |  | 0
施工机械小计
四、企业管理费和利润
总 计
【清单大师计价软件江苏版V9.64】

## 2.8 表-12-5 总承包服务费计价表
总承包服务费计价表
工程名称：2025年梁溪区区管桥梁维修工程 |  |  |  | 标段： | 第1页 共1页
序号 | 项目名称 | 项目价值(元) | 服务内容 | 计算基础 | 费率(％) | 金额(元)
1 | 发包人供应材料 | 0 |  | 项目价值
2 | 发包人发包专业工程 | 0 |  | 项目价值
合 计
【清单大师计价软件江苏版V9.64】

## 2.9 表-13 规费、税金项目计价表
规费、税金项目计价表
工程名称：2025年梁溪区区管桥梁维修工程 |  |  | 标段： | 第1页 共1页
序号 | 项目名称 | 计算基础 | 计算基数(元) | 计算费率(％) | 金额(元)
1 | 规费 |  |  | 100
1.1 | 社会保险费 | 分部分项工程费+措施项目费+其他项目费-除税工程设备费 |  | 2.7
1.2 | 住房公积金 | 分部分项工程费+措施项目费+其他项目费-除税工程设备费 |  | 0.47
1.3 | 环境保护税 | 分部分项工程费+措施项目费+其他项目费-除税工程设备费 |  | 0
2 | 税金 | 分部分项工程费+措施项目费+其他项目费+规费-除税甲供材料和甲供设备费/1.01 |  | 9
合 计
【清单大师计价软件江苏版V9.64】