## 1.1 扉-1 扉页
|  | 沙支河西路（南二环-徐丰公路）建设工程 |  |  |  | 工程
招标工程量清单
| 招 标 人： |  |  | 造价咨询人：
|  |  | （单位盖章） |  | （单位资质专用章）
| 法定代表人 或其授权人： |  |  | 法定代表人 或其授权人：
|  |  | （签字或盖章） |  | （签字或盖章）
| 编 制 人： |  |  | 复 核 人：
|  |  | （造价人员签字盖专用章） |  | （造价工程师签字盖专用章）
| 编 制 时 间： |  | 2025年06月30日 | 复 核 时 间： | 2025年06月30日

## 3.1 表-08 分部分项工程和单价措施项目清单与计价表
分部分项工程和单价措施项目清单与计价表
工程名称：道路工程
序号 | 项目编码 | 项目名称 | 项目特征描述 | 计量 单位 | 工程量 | 金额（元）
[6 empty] | 综合单价 | 合价 | 其中
暂估价
路基工程
1 | 040101001001 | 挖一般土方 | 1、土壤类别：机械挖耕植土 | m3 | 1499
2 | 040101001002 | 挖一般土方 | 1、机械挖一般三类土，装车 | m3 | 48
3 | 040101005001 | 挖淤泥 | 1、挖掘深度：机械挖淤泥，装车 2、运距：投标单位自行考虑 | m3 | 261
4 | 040201020001 | 填碎石 | 1、材料品种、规格及比例：级配碎石 | m3 | 130
5 | 040103001002 | 素土回填碾压 | 1、密度要求：符合设计要求 2、填方材料品种：购土（另列工程量清单），土质满足设计要求 3、素土碾压 | m3 | 3039
6 | 040103001004 | 填筑4%水泥土 | 1、密度要求：符合设计要求 2、填方材料品种：填筑4%水泥土 | m3 | 920
7 | 040103001003 | 外购土方 | 1、外购土方，土质满足设计要求 | m3 | 3145
8 | 040103002003 | 余方弃置 | 1、外运废方 2、废弃料品种：机械外运三类等土方 3、运距：投标单位自主报价结算不在调整 | m3 | 693
9 | 040202001003 | 夯修边坡 | 1、部位：夯修边坡 | m2 | 361
分部小计
车行道
10 | 040202001002 | 路床（槽）整形 | 1、部位：路床(槽)整形 路床碾压检验 | m2 | 2148
11 | 040202015002 | 水泥稳定碎（砾）石 | 1、水泥含量：3%水泥稳定碎石 2、厚度：180mm 3、毛毡覆盖洒水养护 | m2 | 2172
12 | 040202015001 | 水泥稳定碎（砾）石 | 1、水泥含量：4.5%水泥稳定碎石 2、厚度：160mm 3、毛毡覆盖洒水养护 | m2 | 4137
13 | 040203003001 | 透层 | 1、材料品种：pc-2阳离子乳化沥青 2、喷油量：机械喷油，0.7~1.5L/m2 | m2 | 2068
14 | 040203004001 | 封层 | 1、材料品种：下封层采用PCR阳离子改性乳化沥青，集料规格为S14，用量宜为 5～8m 3 /1000m 2 。集料应质地坚硬、耐磨、洁净、粒径级配应符合要求，乳化沥青用量 0.9～1.0kg/m 2 。 2、厚度：下封层的厚度10mm | m2 | 2068
15 | 040203006001 | 沥青混凝土 | 1、沥青品种：中粒式沥青混凝土 2、沥青混凝土种类：AC-20C 3、厚度：6CM | m2 | 2068
16 | 040203003002 | 粘层 | 1、材料品种：pc-3阳离子乳化沥青 2、喷油量：机械喷油 | m2 | 2068
17 | 040203006002 | 沥青混凝土 | 1、沥青品种：细粒式沥青混凝土 2、沥青混凝土种类：AC-13C（玄武岩集料+进口SBS） 3、厚度：4CM | m2 | 2068
分部小计
新建人行道
18 | 040204001001 | 人行道整形碾压 | 1、路床(槽)整形 人行道整形碾压 | m2 | 636
19 | 040202011003 | 碎石 | 1、石料规格：级配碎石 2、厚度：100mm | m2 | 636
20 | 040203007003 | 水泥混凝土 | 1、混凝土强度等级：C25 2、厚度：200mm 3、混凝土种类：商品砼 4、毛毡覆盖洒水养护 | m2 | 636
21 | 040203003007 | 粘层 | 1、材料品种：pc-3阳离子乳化沥青 2、喷油量：机械喷油 | m2 | 636
22 | 040203006005 | 沥青混凝土 | 1、沥青品种：细粒式沥青混凝土 2、沥青混凝土种类：AC-10C 3、厚度：5CM | m2 | 636
23 | 040402017002 | 机械切缝 | 1、切缝 2、深度综合考虑 | m | 254
24 | 040402017003 | 灌缝 | 1、SBS热沥青灌缝 | m2 | 25.4
25 | 040201021008 | 防裂贴 | 1、高性能应力吸收贴 | m2 | 127
26 | 040205006001 | 标线 | 1、热熔盲道 2、材料品种：详见施工图纸要求 3、工艺：详见施工图纸要求 | m2 | 94
分部小计
新老路面搭接处
27 | 040202015003 | 水泥稳定碎（砾）石 | 1、水泥含量：4.5%水泥稳定碎石 2、厚度：160mm 3、毛毡覆盖洒水养护 | m2 | 32
28 | 040203003005 | 透层 | 1、材料品种：pc-2阳离子乳化沥青 2、喷油量：机械喷油 | m2 | 64
29 | 040203004003 | 封层 | 1、材料品种：下封层采用PCR阳离子改性乳化沥青，集料规格为S14，用量宜为 5～8m 3 /1000m 2 。集料应质地坚硬、耐磨、洁净、粒径级配应符合要求，乳化沥青用量 0.9～1.0kg/m 2 。 2、厚度：下封层的厚度 6mm | m2 | 64
30 | 040203006006 | 沥青混凝土 | 1、沥青品种：中粒式沥青混凝土 2、沥青混凝土种类：AC-20C 3、厚度：6CM | m2 | 64
31 | 040203003006 | 粘层 | 1、材料品种：pc-3阳离子乳化沥青 2、喷油量：机械喷油 | m2 | 85
32 | 040203006007 | 沥青混凝土 | 1、沥青品种：细粒式沥青混凝土 2、沥青混凝土种类：AC-13C（玄武岩集料+进口SBS） 3、厚度：4CM | m2 | 85
33 | 040201021009 | 土工合成材料 | 1、玻璃纤维格栅布 | m2 | 125
34 | 041001003009 | 拆除基层 | 1、材质：有骨料基层 2、厚度：360mm 3、部位：道路 | m2 | 32
35 | 041001004001 | 铣刨路面 | 1、材质：沥青砼 2、厚度：40mm | m2 | 95
36 | 041001004002 | 铣刨路面 | 1、材质：沥青砼 2、厚度：60mm | m2 | 64
37 | 040103002006 | 余方弃置 | 1、外运废方 2、废弃料品种：机械外运三类等土方 3、运距：投标单位自主报价结算不在调整 | m3 | 19.16
分部小计
气象局出入口道路
38 | 040202011004 | 碎石 | 1、石料规格：级配碎石 2、厚度：150mm | m2 | 365
39 | 040203007004 | 水泥混凝土 | 1、混凝土强度等级：C30 2、厚度：200mm 3、混凝土种类：商品砼 4、压纹 5、毛毡覆盖洒水养护 | m2 | 365
40 | 040402017004 | 机械切缝 | 1、切缝 2、深度综合考虑 | m | 38
41 | 040402017005 | 灌缝 | 1、SBS热沥青灌缝 | m2 | 0.38
分部小计
平侧石工程
42 | 040204004003 | 安砌侧（平、缘）石 | 1、材料品种、规格：花岗岩侧石150*300*1000 | m | 311
43 | 040204004004 | 安砌侧（平、缘）石 | 1、材料品种、规格：花岗岩平石（一）80*300*1000 | m | 311
44 | 040204004002 | 安砌侧（平、缘）石 | 1、花岗岩平石（二）125*200*1000 | m | 273
45 | 040303001001 | 混凝土垫层 | 1、混凝土强度等级：C25混凝土侧石垫层 | m3 | 2.5
分部小计
46 | 040101003001 | 挖基坑土方 | 1、防沉降井盖井周加固 2、土壤类别：人工挖基坑三类土方 3、挖土深度：0.3m | m3 | 24.12
47 | 040103002002 | 余方弃置 | 1、防沉降井盖井周加固 2、废弃料品种：余方弃置 3、运距：投标单位自主报价结算不在调整 | m3 | 24.12
48 | 040901001016 | 现浇构件钢筋 | 1、防沉降井盖井周加固 2、钢筋种类：路面中构造钢筋 3、钢筋规格：HRB400三级钢筋8 | t | 0.153
49 | 040901001013 | 现浇构件钢筋 | 1、防沉降井盖井周加固 2、钢筋种类：路面中构造钢筋 3、钢筋规格：HRB400三级钢筋12 | t | 2.685
50 | 040203007010 | 水泥混凝土 | 1、防沉降井盖井周加固 2、混凝土强度等级：C30非泵送商品混凝土 3、掺和料：具体指标详见图纸要求 4、厚度：200mm 5、嵌缝材料：塑料薄膜覆盖养护 | m2 | 120.62
51 | 040201021010 | 铺抗裂贴 | 1、防沉降井盖井周加固 2、材料品种、规格：抗裂贴 3、搭接方式：骑缝铺设 | m2 | 168
52 | 040502006001 | 成品井盖井座的配套球墨铸铁重型井盖井座（带球墨铸铁防坠板） | 1、材质、规格、结构形式：成品井盖井座的配套球墨铸铁重型井盖井座（带球墨铸铁防坠板） 2、具体做法详见施工图纸 | 个 | 14
分部分项合计
1 | 041106001001 | 大型机械设备进出场及安拆 | 1、机械设备名称：道路及雨水管道工程等施工所需机械 | 项 | 1
单价措施合计
合 计

## 3.2 表-11 总价措施项目清单与计价表
总价措施项目清单与计价表
工程名称：道路工程
序号 | 项目编码 | 项目名称 | 计算基础 | 费率（%） | 金额（元） | 调整 费率（%） | 调整后 金额（元） | 备注
1 | 041109001001 | 安全文明施工费
1.1 |  | 基本费 | 分部分项合计+单价措施项目合计-除税工程设备费 | 1.500
1.2 |  | 增加费 | 分部分项合计+单价措施项目合计-除税工程设备费
1.3 |  | 扬尘污染防治增加费 | 分部分项合计+单价措施项目合计-除税工程设备费 | 0.310
2 | 041109002001 | 夜间施工 | 分部分项合计+单价措施项目合计-除税工程设备费
3 | 041109003001 | 二次搬运 | 分部分项合计+单价措施项目合计-除税工程设备费
4 | 041109004001 | 冬雨季施工 | 分部分项合计+单价措施项目合计-除税工程设备费
5 | 041109005001 | 行车、行人干扰 | 分部分项合计+单价措施项目合计-除税工程设备费
6 | 041109006001 | 地上、地下设施、建筑物的临时保护设施 | 分部分项合计+单价措施项目合计-除税工程设备费
7 | 041109007001 | 已完工程及设备保护 | 分部分项合计+单价措施项目合计-除税工程设备费
8 | 041109008001 | 临时设施 | 分部分项合计+单价措施项目合计-除税工程设备费
9 | 041109009001 | 赶工措施 | 分部分项合计+单价措施项目合计-除税工程设备费
10 | 041109010001 | 工程按质论价 | 分部分项合计+单价措施项目合计-除税工程设备费
11 | 041109011001 | 建筑工人实名制费用 | 分部分项合计+单价措施项目合计-除税工程设备费 |  |  |  |  | 建筑工人实名制设备由建筑工人工资专用账户开户银行提供的，建筑工人实名制费用按表中费率乘以0.5系数计取
12 | 041109091001 | 特殊条件下施工增加费 | 分部分项合计+单价措施项目合计-除税工程设备费
13 | 041109015001 | 智慧工地费用 | 分部分项合计+单价措施项目合计-除税工程设备费 |  |  |  |  | 现场安全隐患排查、人员信息动态管理、扬尘管控视频监控、高处作业防护预警、危大工程监测预警和集成平台等设备、软件和管理费用。
编制人（造价人员）： |  |  |  |  | 复核人（造价工程师）：

## 3.3 表-12 其他项目清单与计价汇总表
其他项目清单与计价汇总表
工程名称：道路工程
序号 | 项目名称 | 金额(元) | 结算金额(元) | 备注
1 | 暂列金额 | 200000.00
2 | 暂估价
2.1 | 材料暂估价
2.2 | 专业工程暂估价
3 | 计日工
4 | 总承包服务费
合 计 |  | 200000.00

## 3.4 表-12-1 暂列金额明细表
暂列金额明细表
工程名称：道路工程
序号 | 项目名称 | 计量单位 | 暂定金额(元) | 备注
1 | 暂列金 | 元 | 200000.00
合 计 |  |  | 200000.00

## 3.5 表-12-2 材料（工程设备）暂估单价及调整表
材料（工程设备）暂估单价及调整表
工程名称：道路工程
序号 | 材料编码 | 材料(工程设备)名称、规格、型号 | 计量单位 | 数量 |  | 暂估（元） |  | 确认（元） |  | 差额±(元) |  | 备注
|  |  |  | 投标 | 确认 | 单价 | 合价 | 单价 | 合价 | 单价 | 合价
合计

## 3.6 表-12-3 专业工程暂估价及结算价表
专业工程暂估价及结算价表
工程名称：道路工程
序号 | 工程名称 | 工程内容 | 暂估金额(元) | 结算金额(元) | 差额±(元) | 备注
合 计

## 3.7 表-13 规费、税金项目计价表
规费、税金项目计价表
工程名称：道路工程
序号 | 项目名称 | 计算基础 | 计算基数(元) | 计算费率(％) | 金额(元)
1 | 规费 | 环境保护税+社会保险费+住房公积金 |  | 100.000
1.1 | 社会保险费 | 分部分项工程费+措施项目费+其他项目费-除税工程设备费 |  | 2.000
1.2 | 住房公积金 | 分部分项工程费+措施项目费+其他项目费-除税工程设备费 |  | 0.340
1.3 | 环境保护税 | 分部分项工程费+措施项目费+其他项目费-除税工程设备费
2 | 税金 | 分部分项工程费+措施项目费+其他项目费+规费-除税甲供材料和甲供设备费/1.01 |  | 9.000
合 计
编制人（造价人员）： |  |  | 复核人（造价工程师）：

## 4.1 表-08 分部分项工程和单价措施项目清单与计价表
分部分项工程和单价措施项目清单与计价表
工程名称：绿化工程
序号 | 项目编码 | 项目名称 | 项目特征描述 | 计量 单位 | 工程量 | 金额（元）
[6 empty] | 综合单价 | 合价 | 其中
暂估价
0410 拆除工程
1 | 041001001001 | 拆除绿化带 | 1、拆除绿化带处苗木及树木 2、拆除绿化带侧石 3、挖除绿化带土方 4、运距自行考虑结算不调整 | m2 | 151
分部小计
0501 绿化工程
2 | 050101010001 | 整理绿化用地 | 1、绿地平整 | m2 | 1020
3 | 050101009001 | 种植土回（换）填 | 1、回填土质要求：机械松填 2、取土运距：购土 3、回填厚度：0.8m | m3 | 816
4 | 050102001001 | 栽植重阳木 | 1、种类：重阳木 2、胸径：150mm 3、株高、冠径：分枝点高度2.8米 4、养护期：成活期二年，三级养护 5、含树棍三脚桩及草绳绕树干等 | 株 | 46
5 | 050102005001 | 栽植绿篱 | 1、种类：与周围绿化带相一致绿篱 2、养护期：成活期二年，三级养护 | m2 | 1020
分部小计
分部分项合计
合 计

## 4.2 表-11 总价措施项目清单与计价表
总价措施项目清单与计价表
工程名称：绿化工程
序号 | 项目编码 | 项目名称 | 计算基础 | 费率（%） | 金额（元） | 调整 费率（%） | 调整后 金额（元） | 备注
1 | 050405001001 | 安全文明施工费
1.1 |  | 基本费 | 分部分项合计+单价措施项目合计-除税工程设备费 | 1.000
1.2 |  | 增加费 | 分部分项合计+单价措施项目合计-除税工程设备费
1.3 |  | 扬尘污染防治增加费 | 分部分项合计+单价措施项目合计-除税工程设备费 | 0.210
2 | 050405002001 | 夜间施工 | 分部分项合计+单价措施项目合计-除税工程设备费
3 | 050405003001 | 非夜间施工照明 | 分部分项合计+单价措施项目合计-除税工程设备费 |  |  |  |  | 在计取非夜间施工照明费时，建筑工程、仿古工程、修缮土建部分仅地下室（地宫）部分可计取；单独装饰、安装工程、园林绿化工程、修缮安装部分仅特殊施工部位内施工项目可计取
4 | 050405004001 | 二次搬运 | 分部分项合计+单价措施项目合计-除税工程设备费
5 | 050405005001 | 冬雨季施工 | 分部分项合计+单价措施项目合计-除税工程设备费
6 | 050405006001 | 反季节栽植影响措施 | 分部分项合计+单价措施项目合计-除税工程设备费
7 | 050405007001 | 地上、地下设施的临时保护设施 | 分部分项合计+单价措施项目合计-除税工程设备费
8 | 050405008001 | 已完工程及设备保护 | 分部分项合计+单价措施项目合计-除税工程设备费
9 | 050405009001 | 临时设施 | 分部分项合计+单价措施项目合计-除税工程设备费
10 | 050405010001 | 赶工措施 | 分部分项合计+单价措施项目合计-除税工程设备费
11 | 050405011001 | 工程按质论价 | 分部分项合计+单价措施项目合计-除税工程设备费
12 | 050405012001 | 建筑工人实名制费用 | 分部分项合计+单价措施项目合计-除税工程设备费 |  |  |  |  | 建筑工人实名制设备由建筑工人工资专用账户开户银行提供的，建筑工人实名制费用按表中费率乘以0.5系数计取
13 | 050405091001 | 特殊条件下施工增加费 | 分部分项合计+单价措施项目合计-除税工程设备费
14 | 050405015001 | 智慧工地费用 | 分部分项合计+单价措施项目合计-除税工程设备费 |  |  |  |  | 现场安全隐患排查、人员信息动态管理、扬尘管控视频监控、高处作业防护预警、危大工程监测预警和集成平台等设备、软件和管理费用。
编制人（造价人员）： |  |  |  |  | 复核人（造价工程师）：

## 4.3 表-12 其他项目清单与计价汇总表
其他项目清单与计价汇总表
工程名称：绿化工程
序号 | 项目名称 | 金额(元) | 结算金额(元) | 备注
1 | 暂列金额
2 | 暂估价
2.1 | 材料暂估价
2.2 | 专业工程暂估价
3 | 计日工
4 | 总承包服务费
合 计

## 4.4 表-12-1 暂列金额明细表
暂列金额明细表
工程名称：绿化工程
序号 | 项目名称 | 计量单位 | 暂定金额(元) | 备注
合 计

## 4.5 表-12-2 材料（工程设备）暂估单价及调整表
材料（工程设备）暂估单价及调整表
工程名称：绿化工程
序号 | 材料编码 | 材料(工程设备)名称、规格、型号 | 计量单位 | 数量 |  | 暂估（元） |  | 确认（元） |  | 差额±(元) |  | 备注
|  |  |  | 投标 | 确认 | 单价 | 合价 | 单价 | 合价 | 单价 | 合价
合计

## 4.6 表-12-3 专业工程暂估价及结算价表
专业工程暂估价及结算价表
工程名称：绿化工程
序号 | 工程名称 | 工程内容 | 暂估金额(元) | 结算金额(元) | 差额±(元) | 备注
合 计

## 4.7 表-13 规费、税金项目计价表
规费、税金项目计价表
工程名称：绿化工程
序号 | 项目名称 | 计算基础 | 计算基数(元) | 计算费率(％) | 金额(元)
1 | 规费 | 环境保护税+社会保险费+住房公积金 |  | 100.000
1.1 | 社会保险费 | 分部分项工程费+措施项目费+其他项目费-除税工程设备费 |  | 3.300
1.2 | 住房公积金 | 分部分项工程费+措施项目费+其他项目费-除税工程设备费 |  | 0.550
1.3 | 环境保护税 | 分部分项工程费+措施项目费+其他项目费-除税工程设备费
2 | 税金 | 分部分项工程费+措施项目费+其他项目费+规费-除税甲供材料和甲供设备费/1.01 |  | 9.000
合 计
编制人（造价人员）： |  |  | 复核人（造价工程师）：

## 5.1 表-08 分部分项工程和单价措施项目清单与计价表
分部分项工程和单价措施项目清单与计价表
工程名称：路灯工程
序号 | 项目编码 | 项目名称 | 项目特征描述 | 计量 单位 | 工程量 | 金额（元）
[6 empty] | 综合单价 | 合价 | 其中
暂估价
0401 土石方工程
1 | 040101003001 | 挖基坑土方 | 1、土壤类别:三类土 2、挖土深度: 挖基坑土方，运距自主考虑，结算不再调整。 | m3 | 44.67
2 | 040103001001 | 填方 | 1、回填土方，运距自主考虑，结算不再调整。 | m3 | 39.58
3 | 040103002001 | 余方弃置 | 1、废弃料品种：余土外运 2、运距：投标单位自主报价结算不在调整 | m3 | 5.09
分部小计
0402 道路工程
4 | 040205001001 | 人（手）孔井 | 1、材料品种：电缆手孔井 2、规格尺寸：500*500*1000 3、基础、垫层：材料品种、厚度：详见施工图纸要求 | 座 | 4
分部小计
0407 生活垃圾处理工程
5 | 040701002001 | 非预应力钢筋 | 1、材质: 路灯基础中钢筋，直径8 | t | 0.015
分部小计
0408 路灯工程
6 | 040803001001 | 电缆 | 1、名称：铜芯电力电缆 2、型号：YJV-1KV-5*16mm2 3、敷设方式、部位：穿管敷设 | m | 280
7 | 040803002001 | 电缆保护管 | 1、名称：电缆保护管 2、规格：DN63 3、材质：PE塑料管 | m | 280
8 | 040803002002 | 电缆保护管 | 1、名称：电缆保护管 2、型号：DN100 3、规格：壁厚5mm 4、材质：热镀锌钢管 5、敷设方式：埋地敷设 | m | 80
9 | 040805001001 | 9m单臂路灯 | 1、名称：9m单臂路灯(含接线盒) 2、型号：120W LED灯 3、灯杆材质、高度：含单灯控制器，灯杆内外热镀锌防腐处理 4、灯杆编号：控制系统详见图纸要求 5、灯架形式及臂长：灯杆具体做法及要求详见图纸要求 6、含灯杆内部电线BVV-3*2.5mm2 | 套 | 4
10 | 040805002001 | 15m倾倒式中杆灯 | 1、名称：15m倾倒式中杆灯(含接线盒) 2、型号：3火 3*200W LED灯 3、灯杆材质、高度：含单灯控制器，灯杆内外热镀锌防腐处理 4、灯杆编号：控制系统详见图纸要求 5、灯架形式及臂长：灯杆具体做法及要求详见图纸要求 6、含灯杆内部电线BVV-3*2.5mm2 | 套 | 2
11 | 040801027001 | 分流器 | 1、名称：导线分流器 2、型号：DXF1 | 个 | 10
12 | 040806001001 | 接地极 | 1、名称：镀锌角钢接地极（路灯） 2、材质：热镀锌角钢L50*50*5，L=2500mm | 根(块) | 6
13 | 040806002001 | 接地母线 | 1、名称：接地母线（含路灯及落地变电箱及控制箱） 2、材质：热镀锌扁钢 3、规格：-40*4 | m | 3
14 | 040807003001 | 接地装置调试 | 1、名称：接地装置调试 6根接地极以内 | 系统(组) | 1
分部小计
0409 钢筋工程
15 | 040901010001 | 高强螺栓 | 1、材料种类：M20地脚螺栓L=1600 | t | 0.112
16 | 040902004001 | 路灯基础制作 | 1、名称:路灯基础 2、规格:C25现浇钢筋砼基础 | m3 | 5.09
分部小计
分部分项合计
1 | 041102002001 | 基础模板 | 1、路灯基础 2、构件类型：复合木模板 | m2 | 24
单价措施合计
合 计

## 5.2 表-11 总价措施项目清单与计价表
总价措施项目清单与计价表
工程名称：路灯工程
序号 | 项目编码 | 项目名称 | 计算基础 | 费率（%） | 金额（元） | 调整 费率（%） | 调整后 金额（元） | 备注
1 | 041109001001 | 安全文明施工费
1.1 |  | 基本费 | 分部分项合计+单价措施项目合计-除税工程设备费 | 1.200
1.2 |  | 增加费 | 分部分项合计+单价措施项目合计-除税工程设备费
1.3 |  | 扬尘污染防治增加费 | 分部分项合计+单价措施项目合计-除税工程设备费 | 0.100
2 | 041109002001 | 夜间施工 | 分部分项合计+单价措施项目合计-除税工程设备费
3 | 041109003001 | 二次搬运 | 分部分项合计+单价措施项目合计-除税工程设备费
4 | 041109004001 | 冬雨季施工 | 分部分项合计+单价措施项目合计-除税工程设备费
5 | 041109005001 | 行车、行人干扰 | 分部分项合计+单价措施项目合计-除税工程设备费
6 | 041109006001 | 地上、地下设施、建筑物的临时保护设施 | 分部分项合计+单价措施项目合计-除税工程设备费
7 | 041109007001 | 已完工程及设备保护 | 分部分项合计+单价措施项目合计-除税工程设备费
8 | 041109008001 | 临时设施 | 分部分项合计+单价措施项目合计-除税工程设备费
9 | 041109009001 | 赶工措施 | 分部分项合计+单价措施项目合计-除税工程设备费
10 | 041109010001 | 工程按质论价 | 分部分项合计+单价措施项目合计-除税工程设备费
11 | 041109011001 | 建筑工人实名制费用 | 分部分项合计+单价措施项目合计-除税工程设备费 |  |  |  |  | 建筑工人实名制设备由建筑工人工资专用账户开户银行提供的，建筑工人实名制费用按表中费率乘以0.5系数计取
12 | 041109091001 | 特殊条件下施工增加费 | 分部分项合计+单价措施项目合计-除税工程设备费
13 | 041109015001 | 智慧工地费用 | 分部分项合计+单价措施项目合计-除税工程设备费 |  |  |  |  | 现场安全隐患排查、人员信息动态管理、扬尘管控视频监控、高处作业防护预警、危大工程监测预警和集成平台等设备、软件和管理费用。
编制人（造价人员）： |  |  |  |  | 复核人（造价工程师）：

## 5.3 表-12 其他项目清单与计价汇总表
其他项目清单与计价汇总表
工程名称：路灯工程
序号 | 项目名称 | 金额(元) | 结算金额(元) | 备注
1 | 暂列金额
2 | 暂估价
2.1 | 材料暂估价
2.2 | 专业工程暂估价
3 | 计日工
4 | 总承包服务费
合 计

## 5.4 表-12-1 暂列金额明细表
暂列金额明细表
工程名称：路灯工程
序号 | 项目名称 | 计量单位 | 暂定金额(元) | 备注
合 计

## 5.5 表-12-2 材料（工程设备）暂估单价及调整表
材料（工程设备）暂估单价及调整表
工程名称：路灯工程
序号 | 材料编码 | 材料(工程设备)名称、规格、型号 | 计量单位 | 数量 |  | 暂估（元） |  | 确认（元） |  | 差额±(元) |  | 备注
|  |  |  | 投标 | 确认 | 单价 | 合价 | 单价 | 合价 | 单价 | 合价
合计

## 5.6 表-12-3 专业工程暂估价及结算价表
专业工程暂估价及结算价表
工程名称：路灯工程
序号 | 工程名称 | 工程内容 | 暂估金额(元) | 结算金额(元) | 差额±(元) | 备注
合 计

## 5.7 表-13 规费、税金项目计价表
规费、税金项目计价表
工程名称：路灯工程
序号 | 项目名称 | 计算基础 | 计算基数(元) | 计算费率(％) | 金额(元)
1 | 规费 | 环境保护税+社会保险费+住房公积金 |  | 100.000
1.1 | 社会保险费 | 分部分项工程费+措施项目费+其他项目费-除税工程设备费 |  | 2.100
1.2 | 住房公积金 | 分部分项工程费+措施项目费+其他项目费-除税工程设备费 |  | 0.370
1.3 | 环境保护税 | 分部分项工程费+措施项目费+其他项目费-除税工程设备费
2 | 税金 | 分部分项工程费+措施项目费+其他项目费+规费-除税甲供材料和甲供设备费/1.01 |  | 9.000
合 计
编制人（造价人员）： |  |  | 复核人（造价工程师）：

## 6.1 表-08 分部分项工程和单价措施项目清单与计价表
分部分项工程和单价措施项目清单与计价表
工程名称：交通设施
序号 | 项目编码 | 项目名称 | 项目特征描述 | 计量 单位 | 工程量 | 金额（元）
[6 empty] | 综合单价 | 合价 | 其中
暂估价
标线部分
1 | 040205006001 | 标线 | 1、材料品种：反光热熔型标线漆，具体施工工艺及材料要求详见图纸 2、线型：各种标线，导向箭头等 | m2 | 78
分部小计
路名牌标志-1
2 | 040101003017 | 挖基坑土方 | 1、土壤类别：机械配合人工挖三类土方 2、挖土深度：1.0米内 | m3 | 0.65
3 | 040103001017 | 回填方 | 1、密实度要求：0.96上 2、填方材料品种：填土碾压 | m3 | 0.36
4 | 040103002018 | 余方弃置 | 1、废弃料品种：余方弃置装车外运 2、运距：投标单位自主报价结算不在调整 | m3 | 0.29
5 | 040303002017 | 混凝土基础 | 1、独立基础 2、C25非泵送商品砼 | m3 | 0.29
6 | 040901001032 | 现浇构件钢筋 | 1、钢筋种类：一级钢筋8 | t | 0.001
7 | 040901010017 | 高强螺栓 | 1、材料种类：直角地脚螺栓 2、材料规格：M18*700 | t | 0.006
8 | 040901009014 | 预埋铁件 | 1、材料种类：钢板及钢筋制作安装预埋铁件 | t | 0.002
9 | 040205003019 | 标杆 | 1、类型：指路标志的标杆 2、材质：镀锌钢管Φ88.5*3，H=3400mm 3、规格尺寸：具体做法详见图纸要求 4、油漆品种：详见施工图纸要求 | 根 | 1
10 | 040205004010 | 标志板 | 1、类型：路名牌制作安装 2、材质、规格尺寸：400*1350*100mm 3、板面反光膜等级：铝2mm合金板、不锈钢包边及镀锌方管制作安装 4、具体做法详见图纸要求 | 块 | 1
分部小计
限速标志及禁止停车标志 600
11 | 040101003025 | 挖基坑土方 | 1、土壤类别：机械配合人工挖三类土方 2、挖土深度：1.0米内 | m3 | 0.47
12 | 040103001025 | 回填方 | 1、密实度要求：0.96上 2、填方材料品种：填土碾压 | m3 | 0.22
13 | 040103002026 | 余方弃置 | 1、废弃料品种：余方弃置装车外运 2、运距：投标单位自主报价结算不在调整 | m3 | 0.25
14 | 040303001019 | 碎石垫层 | 1、基础的碎石垫层 | m3 | 0.05
15 | 040303002025 | 混凝土基础 | 1、独立基础 2、C25非泵送商品砼 | m3 | 0.2
16 | 040901001049 | 现浇构件钢筋 | 1、钢筋种类：一级钢筋8 | t | 0.004
17 | 040901001050 | 现浇构件钢筋 | 1、钢筋种类：一级钢筋18 | t | 0.022
18 | 040901010025 | 高强螺栓 | 1、材料种类：直角地脚螺栓 2、材料规格：M16*600 | t | 0.004
19 | 040901009022 | 预埋铁件 | 1、材料种类：钢板及钢筋制作安装预埋铁件 | t | 0.002
20 | 040205003027 | 标杆 | 1、类型：标志板的标杆 2、材质：热轧无缝钢管Φ885*5，H=3400mm 3、油漆品种：详见施工图纸要求 4、具体参数配件详见施工图纸要求 | 根 | 1
21 | 040205004019 | 标志板 | 1、类型：标志板 2、材质、规格尺寸：圆形直径600mm 3、板面反光膜等级：标志板采用2024，T型铝合金板制作，厚3mm，3M超强级反光膜， 4、具体做法详见图纸要求 | 块 | 2
分部小计
限速标志及禁止停车标志 800
22 | 040101003026 | 挖基坑土方 | 1、土壤类别：机械配合人工挖三类土方 2、挖土深度：1.0米内 | m3 | 0.47
23 | 040103001026 | 回填方 | 1、密实度要求：0.96上 2、填方材料品种：填土碾压 | m3 | 0.22
24 | 040103002027 | 余方弃置 | 1、废弃料品种：余方弃置装车外运 2、运距：投标单位自主报价结算不在调整 | m3 | 0.25
25 | 040303001020 | 碎石垫层 | 1、基础的碎石垫层 | m3 | 0.05
26 | 040303002026 | 混凝土基础 | 1、独立基础 2、C25非泵送商品砼 | m3 | 0.2
27 | 040901001051 | 现浇构件钢筋 | 1、钢筋种类：一级钢筋8 | t | 0.004
28 | 040901001052 | 现浇构件钢筋 | 1、钢筋种类：一级钢筋18 | t | 0.022
29 | 040901010026 | 高强螺栓 | 1、材料种类：直角地脚螺栓 2、材料规格：M16*600 | t | 0.004
30 | 040901009023 | 预埋铁件 | 1、材料种类：钢板及钢筋制作安装预埋铁件 | t | 0.002
31 | 040205003028 | 标杆 | 1、类型：标志板的标杆 2、材质：热轧无缝钢管Φ885*5，H=3400mm 3、油漆品种：详见施工图纸要求 4、具体参数配件详见施工图纸要求 | 根 | 1
32 | 040205004020 | 标志板 | 1、类型：标志板 2、材质、规格尺寸：圆形直径800mm 3、板面反光膜等级：标志板采用2024，T型铝合金板制作，厚3mm，3M超强级反光膜， 4、具体做法详见图纸要求 | 块 | 2
分部小计
禁止左转标志 800及减速让行标志600
33 | 040101003027 | 挖基坑土方 | 1、土壤类别：机械配合人工挖三类土方 2、挖土深度：1.0米内 | m3 | 0.47
34 | 040103001027 | 回填方 | 1、密实度要求：0.96上 2、填方材料品种：填土碾压 | m3 | 0.22
35 | 040103002028 | 余方弃置 | 1、废弃料品种：余方弃置装车外运 2、运距：投标单位自主报价结算不在调整 | m3 | 0.25
36 | 040303001021 | 碎石垫层 | 1、基础的碎石垫层 | m3 | 0.05
37 | 040303002027 | 混凝土基础 | 1、独立基础 2、C25非泵送商品砼 | m3 | 0.2
38 | 040901001053 | 现浇构件钢筋 | 1、钢筋种类：一级钢筋8 | t | 0.004
39 | 040901001054 | 现浇构件钢筋 | 1、钢筋种类：一级钢筋18 | t | 0.022
40 | 040901010027 | 高强螺栓 | 1、材料种类：直角地脚螺栓 2、材料规格：M16*600 | t | 0.004
41 | 040901009024 | 预埋铁件 | 1、材料种类：钢板及钢筋制作安装预埋铁件 | t | 0.002
42 | 040205003029 | 标杆 | 1、类型：标志板的标杆 2、材质：热轧无缝钢管Φ885*5，H=3400mm 3、油漆品种：详见施工图纸要求 4、具体参数配件详见施工图纸要求 | 根 | 1
43 | 040205004021 | 标志板 | 1、类型：标志板 2、材质、规格尺寸：圆形直径800mm 3、板面反光膜等级：标志板采用2024，T型铝合金板制作，厚3mm，3M超强级反光膜， 4、具体做法详见图纸要求 | 块 | 1
44 | 040205004022 | 标志板 | 1、类型：标志板 2、材质、规格尺寸：八角边长600mm 3、板面反光膜等级：标志板采用2024，T型铝合金板制作，厚3mm，3M超强级反光膜， 4、具体做法详见图纸要求 | 块 | 1
分部小计
注意行人标志及交叉口标志
45 | 040101003028 | 挖基坑土方 | 1、土壤类别：机械配合人工挖三类土方 2、挖土深度：1.0米内 | m3 | 0.47
46 | 040103001028 | 回填方 | 1、密实度要求：0.96上 2、填方材料品种：填土碾压 | m3 | 0.22
47 | 040103002029 | 余方弃置 | 1、废弃料品种：余方弃置装车外运 2、运距：投标单位自主报价结算不在调整 | m3 | 0.25
48 | 040303001022 | 碎石垫层 | 1、基础的碎石垫层 | m3 | 0.05
49 | 040303002028 | 混凝土基础 | 1、独立基础 2、C25非泵送商品砼 | m3 | 0.2
50 | 040901001055 | 现浇构件钢筋 | 1、钢筋种类：一级钢筋8 | t | 0.004
51 | 040901001056 | 现浇构件钢筋 | 1、钢筋种类：一级钢筋18 | t | 0.022
52 | 040901010028 | 高强螺栓 | 1、材料种类：直角地脚螺栓 2、材料规格：M16*600 | t | 0.004
53 | 040901009025 | 预埋铁件 | 1、材料种类：钢板及钢筋制作安装预埋铁件 | t | 0.002
54 | 040205003030 | 标杆 | 1、类型：标志板的标杆 2、材质：热轧无缝钢管Φ885*5，H=3400mm 3、油漆品种：详见施工图纸要求 4、具体参数配件详见施工图纸要求 | 根 | 1
55 | 040205004023 | 标志板 | 1、类型：标志板 2、材质、规格尺寸：三角形边长700mm 3、板面反光膜等级：标志板采用2024，T型铝合金板制作，厚3mm，3M超强级反光膜， 4、具体做法详见图纸要求 | 块 | 2
分部小计
人行横道标志
56 | 040101003022 | 挖基坑土方 | 1、土壤类别：机械配合人工挖三类土方 2、挖土深度：1.0米内 | m3 | 0.47
57 | 040103001022 | 回填方 | 1、密实度要求：0.96上 2、填方材料品种：填土碾压 | m3 | 0.22
58 | 040103002023 | 余方弃置 | 1、废弃料品种：余方弃置装车外运 2、运距：投标单位自主报价结算不在调整 | m3 | 0.25
59 | 040303001016 | 碎石垫层 | 1、基础的碎石垫层 | m3 | 0.05
60 | 040303002022 | 混凝土基础 | 1、独立基础 2、C25非泵送商品砼 | m3 | 0.2
61 | 040901001043 | 现浇构件钢筋 | 1、钢筋种类：一级钢筋8 | t | 0.004
62 | 040901001044 | 现浇构件钢筋 | 1、钢筋种类：一级钢筋18 | t | 0.022
63 | 040901010022 | 高强螺栓 | 1、材料种类：直角地脚螺栓 2、材料规格：M16*600 | t | 0.004
64 | 040901009019 | 预埋铁件 | 1、材料种类：钢板及钢筋制作安装预埋铁件 | t | 0.007
65 | 040205003024 | 标杆 | 1、类型：标志板的标杆 2、材质：热轧无缝钢管Φ885*5，H=3400mm 3、油漆品种：详见施工图纸要求 4、具体参数配件详见施工图纸要求 | 根 | 1
66 | 040205004016 | 标志板 | 1、类型：标志板 2、材质、规格尺寸：矩形边长600*600mm 3、板面反光膜等级：标志板采用2024，T型铝合金板制作，厚3mm，3M超强级反光膜， 4、具体做法详见图纸要求 | 块 | 1
分部小计
交叉路口标志
67 | 040101003023 | 挖基坑土方 | 1、土壤类别：机械配合人工挖三类土方 2、挖土深度：1.0米内 | m3 | 0.47
68 | 040103001023 | 回填方 | 1、密实度要求：0.96上 2、填方材料品种：填土碾压 | m3 | 0.22
69 | 040103002024 | 余方弃置 | 1、废弃料品种：余方弃置装车外运 2、运距：投标单位自主报价结算不在调整 | m3 | 0.25
70 | 040303001017 | 碎石垫层 | 1、基础的碎石垫层 | m3 | 0.05
71 | 040303002023 | 混凝土基础 | 1、独立基础 2、C25非泵送商品砼 | m3 | 0.2
72 | 040901001045 | 现浇构件钢筋 | 1、钢筋种类：一级钢筋8 | t | 0.004
73 | 040901001046 | 现浇构件钢筋 | 1、钢筋种类：一级钢筋18 | t | 0.022
74 | 040901010023 | 高强螺栓 | 1、材料种类：直角地脚螺栓 2、材料规格：M16*600 | t | 0.004
75 | 040901009020 | 预埋铁件 | 1、材料种类：钢板及钢筋制作安装预埋铁件 | t | 0.007
76 | 040205003025 | 标杆 | 1、类型：标志板的标杆 2、材质：热轧无缝钢管Φ885*5，H=3400mm 3、油漆品种：详见施工图纸要求 4、具体参数配件详见施工图纸要求 | 根 | 1
77 | 040205004017 | 标志板 | 1、类型：标志板 2、材质、规格尺寸：三角形边长900*900mm 3、板面反光膜等级：标志板采用2024，T型铝合金板制作，厚3mm，3M超强级反光膜， 4、具体做法详见图纸要求 | 块 | 1
分部小计
线性诱导标志
78 | 040205004024 | 标志板 | 1、类型：标志板 2、材质、规格尺寸：矩形边长1200*600mm 3、板面反光膜等级：标志板采用2024，T型铝合金板制作，厚3mm，3M超强级反光膜， 4、具体做法详见图纸要求 | 块 | 1
分部小计
减速让行标志
79 | 040101003024 | 挖基坑土方 | 1、土壤类别：机械配合人工挖三类土方 2、挖土深度：1.0米内 | m3 | 0.47
80 | 040103001024 | 回填方 | 1、密实度要求：0.96上 2、填方材料品种：填土碾压 | m3 | 0.22
81 | 040103002025 | 余方弃置 | 1、废弃料品种：余方弃置装车外运 2、运距：投标单位自主报价结算不在调整 | m3 | 0.25
82 | 040303001018 | 碎石垫层 | 1、基础的碎石垫层 | m3 | 0.05
83 | 040303002024 | 混凝土基础 | 1、独立基础 2、C25非泵送商品砼 | m3 | 0.2
84 | 040901001047 | 现浇构件钢筋 | 1、钢筋种类：一级钢筋8 | t | 0.004
85 | 040901001048 | 现浇构件钢筋 | 1、钢筋种类：一级钢筋18 | t | 0.022
86 | 040901010024 | 高强螺栓 | 1、材料种类：直角地脚螺栓 2、材料规格：M16*600 | t | 0.004
87 | 040901009021 | 预埋铁件 | 1、材料种类：钢板及钢筋制作安装预埋铁件 | t | 0.007
88 | 040205003026 | 标杆 | 1、类型：标志板的标杆 2、材质：热轧无缝钢管Φ885*5，H=3400mm 3、油漆品种：详见施工图纸要求 4、具体参数配件详见施工图纸要求 | 根 | 1
89 | 040205004018 | 标志板 | 1、类型：标志板 2、材质、规格尺寸：三角形边长700*700mm 3、板面反光膜等级：标志板采用2024，T型铝合金板制作，厚3mm，3M超强级反光膜， 4、具体做法详见图纸要求 | 块 | 1
分部小计
指路标志
90 | 040101003018 | 挖基坑土方 | 1、土壤类别：机械配合人工挖三类土方 2、挖土深度：2.4米内 | m3 | 20.88
91 | 040103001018 | 回填方 | 1、密实度要求：0.96上 2、填方材料品种：填土碾压 | m3 | 17.5
92 | 040103002019 | 余方弃置 | 1、废弃料品种：余方弃置装车外运 2、运距：投标单位自主报价结算不在调整 | m3 | 3.38
93 | 040303002018 | 混凝土基础 | 1、独立基础 2、C25非泵送商品砼 | m3 | 3.38
94 | 040901001033 | 现浇构件钢筋 | 1、钢筋种类：一级钢筋8 | t | 0.01
95 | 040901001034 | 现浇构件钢筋 | 1、钢筋种类：二级钢筋12 | t | 0.053
96 | 040901001057 | 现浇构件钢筋 | 1、钢筋种类：二级钢筋16 | t | 0.032
97 | 040901001058 | 现浇构件钢筋 | 1、钢筋种类：二级钢筋20 | t | 0.024
98 | 040901010018 | 高强螺栓 | 1、材料种类：直角地脚螺栓 2、材料规格：M33*1350 3、配套螺母详见施工图纸要求 | t | 0.08
99 | 040901009015 | 预埋铁件 | 1、钢板及钢筋制作安装预埋铁件 | t | 0.047
100 | 040205003020 | 标杆 | 1、指路标志的标杆 2、热轧无缝钢管立杆Φ220*10*7570 3、横杆为电焊钢管Φ140*10*3391*2根 4、具体做法详见图纸要求 5、油漆品种：具体做法详见图纸要求 | 根 | 1
101 | 040205004011 | 标志板 | 1、类型：指路标志板 2、材质、规格尺寸：2600*1600*2 3、板面反光膜等级：铝合金版面，3M超强级反光膜 4、具体做法详见图纸要求 | 块 | 1
分部小计
分部分项合计
合 计

## 6.2 表-11 总价措施项目清单与计价表
总价措施项目清单与计价表
工程名称：交通设施
序号 | 项目编码 | 项目名称 | 计算基础 | 费率（%） | 金额（元） | 调整 费率（%） | 调整后 金额（元） | 备注
1 | 041109001001 | 安全文明施工费
1.1 |  | 基本费 | 分部分项合计+单价措施项目合计-除税工程设备费 | 1.200
1.2 |  | 增加费 | 分部分项合计+单价措施项目合计-除税工程设备费
1.3 |  | 扬尘污染防治增加费 | 分部分项合计+单价措施项目合计-除税工程设备费 | 0.100
2 | 041109002001 | 夜间施工 | 分部分项合计+单价措施项目合计-除税工程设备费
3 | 041109003001 | 二次搬运 | 分部分项合计+单价措施项目合计-除税工程设备费
4 | 041109004001 | 冬雨季施工 | 分部分项合计+单价措施项目合计-除税工程设备费
5 | 041109005001 | 行车、行人干扰 | 分部分项合计+单价措施项目合计-除税工程设备费
6 | 041109006001 | 地上、地下设施、建筑物的临时保护设施 | 分部分项合计+单价措施项目合计-除税工程设备费
7 | 041109007001 | 已完工程及设备保护 | 分部分项合计+单价措施项目合计-除税工程设备费
8 | 041109008001 | 临时设施 | 分部分项合计+单价措施项目合计-除税工程设备费
9 | 041109009001 | 赶工措施 | 分部分项合计+单价措施项目合计-除税工程设备费
10 | 041109010001 | 工程按质论价 | 分部分项合计+单价措施项目合计-除税工程设备费
11 | 041109011001 | 建筑工人实名制费用 | 分部分项合计+单价措施项目合计-除税工程设备费 |  |  |  |  | 建筑工人实名制设备由建筑工人工资专用账户开户银行提供的，建筑工人实名制费用按表中费率乘以0.5系数计取
12 | 041109091001 | 特殊条件下施工增加费 | 分部分项合计+单价措施项目合计-除税工程设备费
13 | 041109015001 | 智慧工地费用 | 分部分项合计+单价措施项目合计-除税工程设备费 |  |  |  |  | 现场安全隐患排查、人员信息动态管理、扬尘管控视频监控、高处作业防护预警、危大工程监测预警和集成平台等设备、软件和管理费用。
编制人（造价人员）： |  |  |  |  | 复核人（造价工程师）：

## 6.3 表-12 其他项目清单与计价汇总表
其他项目清单与计价汇总表
工程名称：交通设施
序号 | 项目名称 | 金额(元) | 结算金额(元) | 备注
1 | 暂列金额
2 | 暂估价
2.1 | 材料暂估价
2.2 | 专业工程暂估价
3 | 计日工
4 | 总承包服务费
合 计

## 6.4 表-12-1 暂列金额明细表
暂列金额明细表
工程名称：交通设施
序号 | 项目名称 | 计量单位 | 暂定金额(元) | 备注
合 计

## 6.5 表-12-2 材料（工程设备）暂估单价及调整表
材料（工程设备）暂估单价及调整表
工程名称：交通设施
序号 | 材料编码 | 材料(工程设备)名称、规格、型号 | 计量单位 | 数量 |  | 暂估（元） |  | 确认（元） |  | 差额±(元) |  | 备注
|  |  |  | 投标 | 确认 | 单价 | 合价 | 单价 | 合价 | 单价 | 合价
合计

## 6.6 表-12-3 专业工程暂估价及结算价表
专业工程暂估价及结算价表
工程名称：交通设施
序号 | 工程名称 | 工程内容 | 暂估金额(元) | 结算金额(元) | 差额±(元) | 备注
合 计

## 6.7 表-13 规费、税金项目计价表
规费、税金项目计价表
工程名称：交通设施
序号 | 项目名称 | 计算基础 | 计算基数(元) | 计算费率(％) | 金额(元)
1 | 规费 | 环境保护税+社会保险费+住房公积金 |  | 100.000
1.1 | 社会保险费 | 分部分项工程费+措施项目费+其他项目费-除税工程设备费 |  | 2.100
1.2 | 住房公积金 | 分部分项工程费+措施项目费+其他项目费-除税工程设备费 |  | 0.370
1.3 | 环境保护税 | 分部分项工程费+措施项目费+其他项目费-除税工程设备费
2 | 税金 | 分部分项工程费+措施项目费+其他项目费+规费-除税甲供材料和甲供设备费/1.01 |  | 9.000
合 计
编制人（造价人员）： |  |  | 复核人（造价工程师）：

## 7.1 表-08 分部分项工程和单价措施项目清单与计价表
分部分项工程和单价措施项目清单与计价表
工程名称：雨水工程
序号 | 项目编码 | 项目名称 | 项目特征描述 | 计量 单位 | 工程量 | 金额（元）
[6 empty] | 综合单价 | 合价 | 其中
暂估价
1 | 040101002002 | 挖沟槽土方 | 1、土壤类别：机械挖三类土沟槽土方，人工修坡清底 2、挖土深度：3.0m内 | m3 | 1880
2 | 040103001001 | 回填方 | 1、利用开挖土方直接回填，机械夯填 | m3 | 1130
3 | 040103001002 | 回填方 | 1、4%灰土回填管道周围 2、利用开挖出土方现场拌和 3、机械回填，人工夯实 4、压实度要求详见施工图纸要求 | m3 | 300
4 | 040103002003 | 余方弃置 | 1、废弃料品种：剩余土方外运 2、运距：投标单位自主报价结算不在调整 | m3 | 200
5 | 040501001001 | 混凝土管 | 1、垫层、基础材质及厚度：采用135° C20非泵送商品砼基础，做法参见06MS201-1，，管基下要求满沟槽铺设100mm碎石垫层 2、管座材质：具体参数及技术要求详见图纸及图集要求 3、规格：钢筋承插管II级管D300 4、接口方式：承插胶圈连接 5、管道检验及试验要求：闭水试验 | m | 55
6 | 040501001003 | 混凝土管 | 1、垫层、基础材质及厚度：采用135° C20非泵送商品砼基础，做法参见06MS201-1，，管基下要求满沟槽铺设100mm碎石垫层 2、管座材质：具体参数及技术要求详见图纸及图集要求 3、规格：钢筋承插管II级管D500 4、接口方式：承插胶圈连接 5、管道检验及试验要求：闭水试验 | m | 48
7 | 040501001002 | 混凝土管 | 1、垫层、基础材质及厚度：采用180° C20非泵送商品砼基础，做法参见06MS201-1，管基下要求满沟槽铺设100mm碎石垫层 2、管座材质：具体参数及技术要求详见图纸及图集要求 3、规格：钢筋承插管II级管D800 4、接口方式：承插胶圈连接 5、管道检验及试验要求：闭水试验 | m | 280
8 | 040501001004 | 混凝土管 | 1、垫层、基础材质及厚度：采用180° C20非泵送商品砼基础，做法参见06MS201-1，管基下要求满沟槽铺设100mm碎石垫层 2、管座材质：具体参数及技术要求详见图纸及图集要求 3、规格：钢筋承插管II级管D1500 4、接口方式：承插胶圈连接 5、管道检验及试验要求：闭水试验 | m | 60
9 | 040504001002 | 砌筑井 | 1、偏沟式砖砌双平箅收水井 2、垫层、基础材质及厚度：结构内空尺寸380*1450*（700+200）；碎石垫层100mm厚，C20混凝土基础200mm厚 3、砌筑材料品种、规格、强度等级：M10水泥砂浆砌筑MU10水泥砖240厚墙体 4、勾缝、抹面要求：内侧1：2水泥砂浆勾缝 5、井盖、井圈材质及规格：用球墨铸铁 QT500-7，化率需达到 3 级以上，抗拉强度不小于 450MPa，屈服强度不小于 300MPa，材料尚应符合《球墨铸铁件》 （GB1348-2009）规定。收水井井盖的承载等级采用 D400、试验荷载 400KN，许残留变形≤1.4mm。 6、未明及图纸中未提及的做法参见《雨水口（16S518） 》 页43/44 | 座 | 11
10 | 040504002001 | 混凝土井 | 1、1250圆形钢筋砼雨水检查井 2、深度详见施工图纸 3、混凝土强度等级：均应设置与井座井盖套的防坠落板 4、盖板材质、规格：雨水检查井井盖、井座均采用五防型球墨铸铁井盖（防响、防跳、防盗、防坠落、防位移） 、井座，井盖上须有“雨”字样。检查井盖采用 D400 级球墨铸铁防盗井盖， 检查井井盖关闭方向与车辆行驶方向一致 5、井盖、井圈材质及规格：700球墨铸铁井盖井座承载力在350kg以上，符合国标QT500-7的要求，球化率大于80%，球化级别达三级以上 6、踏步材质、规格：内踏步采用球墨铸铁踏步 7、详细做法圆形钢筋砼雨水检查井详见《钢筋砼及砖砌排水检查井（20S515页29） 》 | 座 | 2
11 | 040504002002 | 混凝土井 | 1、1500圆形钢筋砼雨水检查井， 2、深度详见施工图纸 3、混凝土强度等级：均应设置与井座井盖套的防坠落板 4、盖板材质、规格：雨水检查井井盖、井座均采用五防型球墨铸铁井盖（防响、防跳、防盗、防坠落、防位移） 、井座，井盖上须有“雨”字样。检查井盖采用 D400 级球墨铸铁防盗井盖， 检查井井盖关闭方向与车辆行驶方向一致 5、井盖、井圈材质及规格：700球墨铸铁井盖井座承载力在350kg以上，符合国标QT500-7的要求，球化率大于80%，球化级别达三级以上 6、踏步材质、规格：内踏步采用球墨铸铁踏步 7、详细做法圆形钢筋砼雨水检查井详见《钢筋砼及砖砌排水检查井（20S515页29） 》 | 座 | 9
12 | 040504002004 | 混凝土井 | 1、2200*1100矩形钢筋砼雨水检查井 2、深度详见施工图纸 3、混凝土强度等级：均应设置与井座井盖套的防坠落板 4、盖板材质、规格：雨水检查井井盖、井座均采用五防型球墨铸铁井盖（防响、防跳、防盗、防坠落、防位移） 、井座，井盖上须有“雨”字样。检查井盖采用 D400 级球墨铸铁防盗井盖， 检查井井盖关闭方向与车辆行驶方向一致 5、井盖、井圈材质及规格：700球墨铸铁井盖井座承载力在350kg以上，符合国标QT500-7的要求，球化率大于80%，球化级别达三级以上 6、踏步材质、规格：内踏步采用球墨铸铁踏步 7、详细做法矩形钢筋砼雨水检查井详见《钢筋砼及砖砌排水检查井（20S515） 页39》 | 座 | 5
13 | 010202006001 | 钢板桩 | 1、地层情况：详见施工图纸 2、桩长：6米、9米、12m拉森钢板桩 3、参数、要求及施工工艺详见施工图纸 4、含打拔及租赁费用 | t | 100
14 | 040504007001 | 混凝土出水口 | 1、具体做法详见施工图纸 2、DN1500mm | 座 | 2
15 | 040201020001 | 褥垫层 | 1、管道包封基础下 2、厚度：100mm 3、石料规格：级配碎石 | m3 | 4.95
16 | 040803004001 | 管道包封 | 1、名称：钢筋砼管道DN300管道包封 2、规格：700*700 3、混凝土强度等级：C20商品砼 | m | 55
17 | 040901001011 | 现浇构件钢筋 | 1、管道包封结构 2、钢筋规格：HPB300一级钢筋6 | t | 0.121
18 | 040901001010 | 现浇构件钢筋 | 1、管道包封结构 2、钢筋规格：HPB300一级钢筋10 | t | 0.709
分部分项合计
1 | 041107002001 | 轻型井点降水 | 1、机械规格型号：轻型井点降水 2、降排水管规格：投标单位自行考虑方案及自主报价 3、具体详见施工图纸及投标单位自主方案及报价 | 项 | 1
2 | 041102037001 | 其他现浇构件模板 | 1、管道包封（基础） 2、构件类型：复合木模板 | m2 | 77
单价措施合计
合 计

## 7.2 表-11 总价措施项目清单与计价表
总价措施项目清单与计价表
工程名称：雨水工程
序号 | 项目编码 | 项目名称 | 计算基础 | 费率（%） | 金额（元） | 调整 费率（%） | 调整后 金额（元） | 备注
1 | 041109001001 | 安全文明施工费
1.1 |  | 基本费 | 分部分项合计+单价措施项目合计-除税工程设备费 | 1.500
1.2 |  | 增加费 | 分部分项合计+单价措施项目合计-除税工程设备费
1.3 |  | 扬尘污染防治增加费 | 分部分项合计+单价措施项目合计-除税工程设备费 | 0.310
2 | 041109002001 | 夜间施工 | 分部分项合计+单价措施项目合计-除税工程设备费
3 | 041109003001 | 二次搬运 | 分部分项合计+单价措施项目合计-除税工程设备费
4 | 041109004001 | 冬雨季施工 | 分部分项合计+单价措施项目合计-除税工程设备费
5 | 041109005001 | 行车、行人干扰 | 分部分项合计+单价措施项目合计-除税工程设备费
6 | 041109006001 | 地上、地下设施、建筑物的临时保护设施 | 分部分项合计+单价措施项目合计-除税工程设备费
7 | 041109007001 | 已完工程及设备保护 | 分部分项合计+单价措施项目合计-除税工程设备费
8 | 041109008001 | 临时设施 | 分部分项合计+单价措施项目合计-除税工程设备费
9 | 041109009001 | 赶工措施 | 分部分项合计+单价措施项目合计-除税工程设备费
10 | 041109010001 | 工程按质论价 | 分部分项合计+单价措施项目合计-除税工程设备费
11 | 041109011001 | 建筑工人实名制费用 | 分部分项合计+单价措施项目合计-除税工程设备费 |  |  |  |  | 建筑工人实名制设备由建筑工人工资专用账户开户银行提供的，建筑工人实名制费用按表中费率乘以0.5系数计取
12 | 041109091001 | 特殊条件下施工增加费 | 分部分项合计+单价措施项目合计-除税工程设备费
13 | 041109015001 | 智慧工地费用 | 分部分项合计+单价措施项目合计-除税工程设备费 |  |  |  |  | 现场安全隐患排查、人员信息动态管理、扬尘管控视频监控、高处作业防护预警、危大工程监测预警和集成平台等设备、软件和管理费用。
编制人（造价人员）： |  |  |  |  | 复核人（造价工程师）：

## 7.3 表-12 其他项目清单与计价汇总表
其他项目清单与计价汇总表
工程名称：雨水工程
序号 | 项目名称 | 金额(元) | 结算金额(元) | 备注
1 | 暂列金额
2 | 暂估价
2.1 | 材料暂估价
2.2 | 专业工程暂估价
3 | 计日工
4 | 总承包服务费
合 计

## 7.4 表-12-1 暂列金额明细表
暂列金额明细表
工程名称：雨水工程
序号 | 项目名称 | 计量单位 | 暂定金额(元) | 备注
合 计

## 7.5 表-12-2 材料（工程设备）暂估单价及调整表
材料（工程设备）暂估单价及调整表
工程名称：雨水工程
序号 | 材料编码 | 材料(工程设备)名称、规格、型号 | 计量单位 | 数量 |  | 暂估（元） |  | 确认（元） |  | 差额±(元) |  | 备注
|  |  |  | 投标 | 确认 | 单价 | 合价 | 单价 | 合价 | 单价 | 合价
合计

## 7.6 表-12-3 专业工程暂估价及结算价表
专业工程暂估价及结算价表
工程名称：雨水工程
序号 | 工程名称 | 工程内容 | 暂估金额(元) | 结算金额(元) | 差额±(元) | 备注
合 计

## 7.7 表-13 规费、税金项目计价表
规费、税金项目计价表
工程名称：雨水工程
序号 | 项目名称 | 计算基础 | 计算基数(元) | 计算费率(％) | 金额(元)
1 | 规费 | 环境保护税+社会保险费+住房公积金 |  | 100.000
1.1 | 社会保险费 | 分部分项工程费+措施项目费+其他项目费-除税工程设备费 |  | 2.000
1.2 | 住房公积金 | 分部分项工程费+措施项目费+其他项目费-除税工程设备费 |  | 0.340
1.3 | 环境保护税 | 分部分项工程费+措施项目费+其他项目费-除税工程设备费
2 | 税金 | 分部分项工程费+措施项目费+其他项目费+规费-除税甲供材料和甲供设备费/1.01 |  | 9.000
合 计
编制人（造价人员）： |  |  | 复核人（造价工程师）：