## 1.1扉-1 招标工程量清单扉页 - 副本
| 东海县驼峰乡驼上线（Y678）提档升级 |  |  | 工程
招标工程量清单
招 标 人： |  | 东海县驼峰乡人民政府 | 造价咨询人： | 江苏铭沃工程咨询有限公司
|  | （单位盖章） |  | （单位资质专用章）
法定代表人 或其授权人： |  |  | 法定代表人 或其授权人：
|  | （签字或盖章） |  | （签字或盖章）
编 制 人： |  |  | 复 核 人：
|  | （造价人员签字盖专用章） |  | （造价工程师签字盖专用章）
编制时间： |  | 2025年10月29日 | 复核时间： | 2025年10月29日
扉-1

## 3.1表-08 分部分项工程和单价措施项目清单与计价表 -
分部分项工程和单价措施项目清单与计价表
工程名称：东海县驼峰乡驼上线（Y678）提档升级工程 | [5 empty] | 第1页 共2页
序 号 | 项目编码 | 项目名称 | 项目特征描述 | 计量 单位 | 工程量 | 金 额(元)
[6 empty] | 综合单价 | 合价 | 其中
暂估价
|  | 土石方工程 |  |  | 1
1 | 040101001001 | 挖一般土方 | 1.土壤类别:投标人踏勘现场，自主确定并综合报价 2.挖土深度:详见图纸设计要求，含清表土方 3.弃土运距:投标人自行考虑 4.备注:多余土方用于低洼路段路基拓宽，土方拓宽、加固费用、树根挖除清理综合考虑计入报价 5.其他:详见图纸设计及技术规范要求 | m3 | 444.8
2 | 040103001002 | 路肩填土 | 1.要求:顶50cm宽，放坡1:1.5 2.填方材料品种:就地取土，土方不足时投标单位自行考虑 | m3 | 29.4
|  | 拆除工程 |  |  | 1
3 | 041001001001 | 拆除路面 | 1.内容:拆除混凝土块，破碎后用于加宽路基或新路基底部 2.材质:原破损混凝土路面 3.厚度:18cm，投标人综合考虑 4.内容:路面拆除破碎、开挖、转运、基层清理 5.运距:综合考虑计入报价 | m2 | 100
4 | 040203007001 | 清缝、灌缝 | 1.内容:清理裂缝、扩缝灌浆、条带罩面补缝根据现场裂缝种类综合考虑 2.其他:详见图纸设计要求 | m | 7890.5
|  | 道路工程 |  |  | 1
5 | 040203007005 | 水泥混凝土新建路面 | 1.混凝土强度等级:C30预拌砼，fr=4.0Mpa 2.厚度:18cm 3.备注:含模板安拆、锯缝、沥青灌缝、路面刻痕、养生等 4.其他:详见图纸设计及技术规范要求 | m2 | 100
|  | 道路白改黑 |  |  | 1
6 | 040202001001 | 路面清理 | 1.范围:原混凝土路面打扫洁净，符合沥青路面铺设要求 | m2 | 17755.9
7 | 040203002001 | 粘层 | 1.沥青品种:改性乳化沥青，0.3~0.6L/m2 2.其他:详见图纸设计及相关规范要求 | m2 | 17755.9
8 | 040203007007 | 抗裂贴 | 1.施工内容:切缝处贴抗裂贴50cm宽 2.嵌缝材料:聚氯乙烯胶泥 3.其他:详见图纸设计及相关规范要求 | m2 | 4289.3
本页小计
合 计
未来软件编制 | [5 empty] | 2025年10月29日
表-08
分部分项工程和单价措施项目清单与计价表
工程名称：东海县驼峰乡驼上线（Y678）提档升级工程 | [5 empty] | 第2页 共2页
序 号 | 项目编码 | 项目名称 | 项目特征描述 | 计量 单位 | 工程量 | 金 额(元)
[6 empty] | 综合单价 | 合价 | 其中
暂估价
9 | 040203006001 | 细粒式沥青混凝土 | 1.沥青品种:AC-13C细粒式沥青混凝土 2.厚度:5cm 3.部位:主路面及路口搭接处 4.其他:详见图纸设计及相关规范要求 | m2 | 17755.9
分部分项合计
10 | 041106001001 | 大型机械设备进出场及安拆 | 1.机械设备名称:挖掘机、压路机、沥青摊铺机等全部机械 2.机械设备规格型号:投标人自行考虑 | 项 | 1
单价措施合计
本页小计
合 计
未来软件编制 | [5 empty] | 2025年10月29日
表-08

## 3.2表-11 总价措施项目清单与计价表 - 副本
总价措施项目清单与计价表
工程名称：东海县驼峰乡驼上线（Y678）提档升级工程 |  |  |  | 标段： |  |  | 第1页 共3页
序号 | 项目编码 | 项 目 名 称 | 计算基础 | 费率(%) | 金额(元) | 调整 费率(%) |  | 调整后 金额(元) | 备注
1 | 041109001001 | 安全文明施工
1.1 | 1.1 | 基本费 | 分部分项清单合价+单价措施清单合价-分部分项除税工程设备费-单价措施除税工程设备费 | 1.5 |  |  |  |  | 不取费时将“费率”置0；
1.2 | 1.2 | 增加费 | 分部分项清单合价+单价措施清单合价-分部分项除税工程设备费-单价措施除税工程设备费 | 0 |  |  |  |  | 1星0.4%/2星0.44%/3星0.48%
1.3 | 1.3 | 扬尘污染防治增加费 | 分部分项清单合价+单价措施清单合价-分部分项除税工程设备费-单价措施除税工程设备费 | 0.31
2 | 041109002001 | 夜间施工 | 分部分项清单合价+单价措施清单合价-分部分项除税工程设备费-单价措施除税工程设备费 | [5 empty] | 0.05～0.15%
3 | 041109003001 | 二次搬运 | 分部分项清单合价+单价措施清单合价-分部分项除税工程设备费-单价措施除税工程设备费
4 | 041109004001 | 冬雨季施工 | 分部分项清单合价+单价措施清单合价-分部分项除税工程设备费-单价措施除税工程设备费 | [5 empty] | 0.1～0.3%
未来软件编制 | [6 empty] | 2025年10月29日
表-11
总价措施项目清单与计价表
工程名称：东海县驼峰乡驼上线（Y678）提档升级工程 |  |  |  | 标段： |  |  | 第2页 共3页
序号 | 项目编码 | 项 目 名 称 | 计算基础 | 费率(%) | 金额(元) | 调整 费率(%) |  | 调整后 金额(元) | 备注
5 | 041109005001 | 行车、行人干扰 | 分部分项清单合价+单价措施清单合价-分部分项除税工程设备费-单价措施除税工程设备费
6 | 041109006001 | 地上、地下设施、建筑物的临时保护设施 | 分部分项清单合价+单价措施清单合价-分部分项除税工程设备费-单价措施除税工程设备费
7 | 041109007001 | 已完成工程及设备保护 | 分部分项清单合价+单价措施清单合价-分部分项除税工程设备费-单价措施除税工程设备费 | [5 empty] | 0～0.02%
8 | 041109008001 | 临时设施 | 分部分项清单合价+单价措施清单合价-分部分项除税工程设备费-单价措施除税工程设备费 | [5 empty] | 1.1～2.2%
9 | 041109009001 | 赶工措施 | 分部分项清单合价+单价措施清单合价-分部分项除税工程设备费-单价措施除税工程设备费 | [5 empty] | 0.5～2.2%
10 | 041109010001 | 工程按质论价 | 分部分项清单合价+单价措施清单合价-分部分项除税工程设备费-单价措施除税工程设备费 | 0 |  |  |  |  | 市优结构0.6%/市优0.8%/省优1.1%/国优1.3%
未来软件编制 | [6 empty] | 2025年10月29日
表-11
总价措施项目清单与计价表
工程名称：东海县驼峰乡驼上线（Y678）提档升级工程 |  |  |  | 标段： |  |  | 第3页 共3页
序号 | 项目编码 | 项 目 名 称 | 计算基础 | 费率(%) | 金额(元) | 调整 费率(%) |  | 调整后 金额(元) | 备注
11 | 041109011001 | 建筑工人实名制费用 | 分部分项清单合价+单价措施清单合价-分部分项除税工程设备费-单价措施除税工程设备费 | [5 empty] | 0.03%
12 | 041109015001 | 智慧工地费用 | 分部分项清单合价+单价措施清单合价-分部分项除税工程设备费-单价措施除税工程设备费 | [5 empty] | 0.02～0.04%
合 计
未来软件编制 | [6 empty] | 2025年10月29日
表-11

## 3.3表-12 其他项目清单与计价汇总表 - 副本
其他项目清单与计价汇总表
工程名称：东海县驼峰乡驼上线（Y678）提档升级工程 |  | 标段： |  | 第1页 共1页
序号 | 项 目 名 称 | 金额(元) | 结算金额(元) |  | 备注
1 | 暂列金额 | 0.00 |  |  | 明细详见表-12-1
2 | 暂估价 | 0.00
2.1 | 材料(工程设备)暂估价 | — |  |  | 明细详见表-12-2
2.2 | 专业工程暂估价 | 0.00 |  |  | 明细详见表-12-3
3 | 计日工 |  |  |  | 明细详见表-12-4
4 | 总承包服务费 |  |  |  | 明细详见表-12-5
合 计 |  |  |  |  | —
未来软件编制 |  |  |  | 2025年10月29日
表-12

## 3.4表-12-1 暂列金额明细表 - 副本
暂列金额明细表
工程名称：东海县驼峰乡驼上线（Y678）提档升级工程 |  | 标段： |  | 第1页 共1页
序号 | 项 目 名 称 | 计量单位 | 暂定金额(元) |  | 备注
合 计 |  |  | 0.00 |  | —
未来软件编制 |  |  |  | 2025年10月29日
表-12-1

## 3.5表-12-2 材料(工程设备)暂估单价及调整表 - 副
材料(工程设备)暂估单价及调整表
工程名称：东海县驼峰乡驼上线（Y678）提档升级工程 | [5 empty] | 标段： |  |  |  | 第1页 共1页
序号 | 材料编码 | 材料(工程设备)名称、规格、型号 | 计量 单位 | 数量 |  |  | 暂估(元) |  | 确认(元) |  |  | 差额±(元) |  | 备注
|  |  |  | 投标 | 确认 |  | 单价 | 合价 | 单价 |  | 合价 | 单价 | 合价
合 计
未来软件编制 | [9 empty] | 2025年10月29日
表-12-2

## 3.6表-12-3 专业工程暂估价及结算价表 - 副本
专业工程暂估价及结算价表
工程名称：东海县驼峰乡驼上线（Y678）提档升级工程 |  |  | 标段： |  | 第1页 共1页
序号 | 工程名称 | 工程内容 | 暂估金额(元) | 结算金额(元) |  | 差额±(元) | 备注
合 计 |  |  | 0.00 |  |  |  | —
未来软件编制 |  |  |  |  | 2025年10月29日
表-12-3

## 3.7表-12-4 计日工表 - 副本
计 日 工 表
工程名称：东海县驼峰乡驼上线（Y678）提档升级工程 |  |  |  | 标段： |  | 第1页 共1页
编号 | 项目名称 | 单位 | 暂定数量 | 实际数量 | 综合单价 (元) | 合价(元)
[6 empty] | 暂定 | 实际
一 | 人工
人工小计
二 | 材料
材料小计
三 | 施工机械
施工机械小计
四、企业管理费和利润
总 计
未来软件编制 | [5 empty] | 2025年10月29日
表-12-4

## 3.8表-12-5 总承包服务费计价表 - 副本
总承包服务费计价表
工程名称：东海县驼峰乡驼上线（Y678）提档升级工程 |  |  |  | 标段： |  | 第1页 共1页
序号 | 项 目 名 称 | 项目价值(元) | 服务内容 |  | 计算基础 | 费率(%) | 金额(元)
| 合 计 | — | — |  |  | —
未来软件编制 | [5 empty] | 2025年10月29日
表-12-5

## 3.9表-13 规费、税金项目计价表 - 副本
规费、税金项目计价表
工程名称：东海县驼峰乡驼上线（Y678）提档升级工程 |  |  | 标段： |  |  | 第1页 共1页
序号 | 项 目 名 称 | 计算基础 |  | 计算基数(元) | 计算费率(%) |  | 金额(元)
1 | 规费 | 分部分项工程费+措施项目费+其他项目费-除税工程设备费 |  |  | 100
1.1 | 社会保险费 |  |  |  | 2
1.2 | 住房公积金 |  |  |  | 0.34
1.3 | 环境保护税 |  |  |  | 0
2 | 税金 | 分部分项工程费+措施项目费+其他项目费+规费-(除税甲供材料费+除税甲供设备费)/1.01 |  |  | 9
合 计
未来软件编制 | [5 empty] | 2025年10月29日
表-13

## 3.10表-20 发包人提供材料和工程设备一览表 - 副本
发包人提供材料和工程设备一览表
工程名称：东海县驼峰乡驼上线（Y678）提档升级工程 |  |  |  |  | 标段： |  |  | 第1页 共1页
序号 | 材料编码 | 材料(工程设备)名称、规格、型号 | 单位 | 数量 |  | 单价(元) | 合价(元) |  | 交货 方式 | 送达 地点 | 备注
合 计
未来软件编制 | [7 empty] | 2025年10月29日
表-20