## 1.1封-1 招标工程量清单封面
| 西苑中学消防设施改造及基建维修工程 |  | 工程
招标工程量清单
招 标 人：
（单位盖章）
造价咨询人：
（单位盖章）
2025年06月18日
封-1

## 1.2扉-1 招标工程量清单扉页
| 西苑中学消防设施改造及基建维修工程 |  |  | 工程
招标工程量清单
招 标 人： |  |  | 造价咨询人：
|  | （单位盖章） |  | （单位资质专用章）
法定代表人 或其授权人： |  |  | 法定代表人 或其授权人：
|  | （签字或盖章） |  | （签字或盖章）
编 制 人： |  |  | 复 核 人：
|  | （造价人员签字盖专用章） |  | （造价工程师签字盖专用章）
编制时间： |  | 2025年06月18日 | 复核时间： | 2025年06月18日
扉-1

## 3.1表-08 分部分项工程和单价措施项目清单与计价表
分部分项工程和单价措施项目清单与计价表
工程名称：基建维修工程 | [5 empty] | 第1页 共4页
序 号 | 项目编码 | 项目名称 | 项目特征描述 | 计量 单位 | 工程量 | 金 额(元)
[6 empty] | 综合单价 | 合价 | 其中
暂估价
|  | A.1 宿舍楼 |  |  | 1
1 | 011607002001 | 拆除屋面防水层及保温层等 | 1.:拆除原有屋面保温层、混凝土找平层、卷材防水层及面层，包含拆除防水上翻30cm 2.:现有状态下屋面拆除至屋面结构层 | m2 | 1058.88
2 | 011101006001 | 细石混凝土找平层 | 1.找平层厚度、砂浆配合比:40mm厚C25细石混凝土找平 | m2 | 990.72
3 | 010902001001 | 屋面卷材防水 | 1.卷材品种、规格、厚度:SBS改性沥青防水卷材，聚酯胎Ⅱ型（-25℃）4mm 2.防水层数:1层 3.防水层做法:热熔满铺，上翻至收口槽压实 | m2 | 1058.88
4 | 011604002001 | 立面抹灰层拆除 | 1.:铲除原有屋面女儿墙内侧抹灰层 | m2 | 193.12
5 | 011201001001 | 墙面一般抹灰 | 1.墙体类型:屋面女儿墙内侧 2.底层厚度、砂浆配合比:12mm厚1:3水泥砂浆 3.面层厚度、砂浆配合比:8mm厚1:2.5水泥砂浆 4.:屋面女儿墙内侧抹水泥砂浆 | m2 | 193.12
6 | 01B001 | 檐口修复 | 1.:宿舍楼外侧檐口线条破损部位铲除，零星粉刷，涂料颜色样式同原有一致 | m2 | 15
7 | 01B002 | 成品保护 | 1.:施工时将屋顶电线及其他设备搬运至甲方指定地点，待施工结束后放回原位 | 项 | 1
|  | A.1 原停车棚除锈 |  |  | 1
8 | 010606012001 | 支架除锈及刷漆 | 1.部位:停车棚顶面钢支架 2.:人工除锈，除锈完成后刷防锈 3.:防尘要求根据要求 | m2 | 160
|  | A.1 教学楼变形缝拆除 |  |  | 1
9 | 011611005001 | 变形缝拆除 | 1.:原室内天棚、墙面不锈钢变形缝拆除 | m | 5
10 | 010904004001 | 墙面变形缝 | 1.盖缝材料:8K不锈钢镜面板 2.:室内新做立面不锈钢墙面变形缝，油浸麻丝填补缝隙 | m | 5
11 | 010904004002 | 楼（地）面变形缝 | 1.盖缝材料:8K不锈钢镜面板 2.:室内新做平面不锈钢天棚变形缝，油浸麻丝填补缝隙 | m | 5
|  | A 排水沟 |  |  | 1
12 | 01B003 | 排水沟疏通 | 1.:原有大理石盖板揭开，排水沟内部清理疏通 | m | 214
|  | A.1 停车场前转角沥青地面 |  |  | 1
本页小计
合 计
未来软件编制 | [5 empty] | 2025-07-29
表-08
分部分项工程和单价措施项目清单与计价表
工程名称：基建维修工程 | [5 empty] | 第2页 共4页
序 号 | 项目编码 | 项目名称 | 项目特征描述 | 计量 单位 | 工程量 | 金 额(元)
[6 empty] | 综合单价 | 合价 | 其中
暂估价
13 | 011602001001 | 混凝土构件拆除 | 1.拆除构件的厚度或规格尺寸:5cm厚 2.:原有水泥路面破除 | m2 | 55
14 | 040203006001 | 沥青混凝土 | 1.沥青品种:细粒式沥青混凝土 2.石料粒径:AC-9.5mmⅠ型 3.厚度:5cm厚 4.:摊铺前底部喷洒石油沥青 | m2 | 55
|  | A.1 升降桩 |  |  | 1
15 | 01B004 | 全自动液压升降柱 | 1.名称:智能219全自动液压升降柱 2.柱体材质:304不锈钢 3.升降高度:600mm 4.内筒直径:219MM 5.柱体壁厚:6MM 6.外筒尺寸:外筒直径380mm，高度800mm 7.工作电压；额定功率:220V50HZ；300W 8.:特殊状态下配备紧急下降按钮，可手动下降。 | 台 | 3
16 | 011602001002 | 升降柱安装孔 | 1.:包含安装升降桩孔洞及电力电缆铺设所需沟槽 2.:升降柱安装孔土方开挖及土建安装使用费用包含在综合单价中 3.:升降桩样式需二次深化设计，需经甲方确认，深化费用包含在投标单价中 | 个 | 3
17 | 030404016001 | 控制箱 | 1.名称:升降柱控制箱 2.规格:600*800*200mm 3.基础形式、材质、规格:镀锌扁钢 4.接线端子材质、规格:DT-16mm2铜接线端子 5.安装方式:挂墙式明装 6.:可同步控制多台升降柱起降，应急释放，防止断电情况下柱体不能下降；可实现常规线控遥控等功能。 | 台 | 1
18 | 01B005 | 遥控器 | 1.:可控制单根起降、整体起降 2.:遥控器型号、样式由甲方自行确定 | 个 | 2
19 | 030404019001 | 控制开关 | 1.设备名称:EPS应急电源 2.额定电流（A）:≤50A | 个 | 1
20 | 030411001001 | 配管 | 1.名称:电线管 2.材质:PVC管 3.规格:Φ50mm内 4.配置形式:砖、混凝土结构内 | m | 30
本页小计
合 计
未来软件编制 | [5 empty] | 2025-07-29
表-08
分部分项工程和单价措施项目清单与计价表
工程名称：基建维修工程 | [5 empty] | 第3页 共4页
序 号 | 项目编码 | 项目名称 | 项目特征描述 | 计量 单位 | 工程量 | 金 额(元)
[6 empty] | 综合单价 | 合价 | 其中
暂估价
21 | 030411004001 | 配线 | 1.名称:管内穿线 2.规格:1.5mm2 3.材质:铜 4.配线部位:砖、混凝土结构暗配 5.:电源控制线1.5*3；控制线1.5*2 | m | 100
|  | A.1 停车棚 |  |  | 1
22 | 010101002001 | 挖一般土方 | 1.土壤类别:三类土 2.挖土深度:2m以内 3.弃土运距:0.6m 以内 | m3 | 13.72
23 | 010103001001 | 回填方 | 1.填方来源、运距:50m内 2.:回填至施工之前路面状态 | m3 | 13.72
24 | 041001001002 | 拆除路面 | 1.:人工破除路面，厚度＜15cm | m2 | 13.72
25 | 050402002001 | 现浇混凝土路面 | 1.厚度:15cm 2.:车棚底路面破除后基础施工完毕路面恢复至原来状态 | m2 | 10
26 | 010501003002 | 独立基础 | 1.混凝土种类:预拌砼 2.混凝土强度等级:C30 3.:长1.2m宽1.2m深0.65m | m3 | 6.55
27 | 010502001001 | 矩形柱 | 1.混凝土种类:预拌砼 2.混凝土强度等级:C30 3.:长0.5m宽0.8m深0.85m | m3 | 2.38
28 | 010501001002 | 垫层 | 1.混凝土种类:预拌砼 2.混凝土强度等级:C20 | m3 | 1.37
29 | 010515001002 | 现浇构件钢筋 | 1.钢筋种类、规格:直径25mm以内 | t | 0.811
30 | 010516001003 | 预埋件 | 1.规格:Q235B预埋钢板厚16mm | t | 0.171
31 | 01B008 | 地脚螺栓 | 1.:φ25预埋地脚螺栓 | 套 | 42
32 | 010606012002 | 膜结构车棚 | 1.钢材品种、规格:Q235B 2.安装长度、高度:车棚总长32m，高度3.12m 3.防火要求:耐火等级4级 4.:膜材选用达亚PVDF白色膜材；膜材表面处理PVDF防腐、防霉、抗硫、耐酸碱；膜材试用版年限15年。 5.:用于膜体与金属节点板连接固定的螺栓均为Q235螺栓，垫片采用m21垫片 6.:全部钢构底漆采用中灰防锈漆两遍，涂层厚度70um，面漆采用瓷漆涂刷两遍，涂层厚度70um 7.:描述未尽事宜详见设计图纸，包含除基础以外的全部工序 8.:工程量按投影面积计算，宽度按钢梁外侧长度（5m），长度按轴线距离32m计算 | m2 | 160
本页小计
合 计
未来软件编制 | [5 empty] | 2025-07-29
表-08
分部分项工程和单价措施项目清单与计价表
工程名称：基建维修工程 | [5 empty] | 第4页 共4页
序 号 | 项目编码 | 项目名称 | 项目特征描述 | 计量 单位 | 工程量 | 金 额(元)
[6 empty] | 综合单价 | 合价 | 其中
暂估价
33 | 030411001003 | 配管 | 1.名称:电线管 2.材质:钢管 3.规格:Φ25mm 4.配置形式:明配 | m | 200
34 | 030411004003 | 配线 | 1.名称:管内穿线 2.配线形式:照明线路 3.规格:2.5mm2 4.材质:铜 5.配线部位:砖混凝土结构 | m | 600
35 | 030412001002 | 普通灯具 | 1.名称:防水吊灯 2.规格:30W LED灯 3.:样式根据现场情况确定 | 套 | 12
分部分项合计
36 | 01B002 | 垂直运输 | 1.:包含本项目所有垂直运输、二次搬运及上楼所需费用，投标人结合现场实际情况自行考虑报价 2.:此价格不因变更增加或者减少而调整价格 | 项 | 1
37 | 01B003 | 垃圾清运 | 1.:本工程所有拆除及生产垃圾清理及外运，投标人结合现场实际情况自行考虑报价 2.:此价格不因变更增加或者减少而调整价格 | 项 | 1
单价措施合计
本页小计
合 计
未来软件编制 | [5 empty] | 2025-07-29
表-08

## 3.2表-11 总价措施项目清单与计价表
总价措施项目清单与计价表
工程名称：基建维修工程 |  |  |  |  | 标段： |  |  | 第1页 共3页
序号 | 项目编码 | 项 目 名 称 | 计算基础 |  | 费率(%) | 金额(元) | 调整 费率(%) |  | 调整后 金额(元) | 备注
1 | 011707001001 | 安全文明施工
1.1 | 1.1 | 基本费 | 分部分项清单合价+单价措施清单合价-分部分项除税工程设备费-单价措施除税工程设备费 |  | 3.1 |  |  |  |  | 不取费时将“费率”置0；
1.2 | 1.2 | 增加费 | 分部分项清单合价+单价措施清单合价-分部分项除税工程设备费-单价措施除税工程设备费 |  | 0 |  |  |  |  | 1星0.7%/2星0.77%/3星0.84%
1.3 | 1.3 | 扬尘污染防治增加费 | 分部分项清单合价+单价措施清单合价-分部分项除税工程设备费-单价措施除税工程设备费 |  | 0.31
2 | 011707002001 | 夜间施工 | 分部分项清单合价+单价措施清单合价-分部分项除税工程设备费-单价措施除税工程设备费 | [6 empty] | 0～0.1%
3 | 011707003001 | 非夜间施工照明 | 分部分项清单合价+单价措施清单合价-分部分项除税工程设备费-单价措施除税工程设备费 | [6 empty] | 0.2%
4 | 011707004001 | 二次搬运 | 分部分项清单合价+单价措施清单合价-分部分项除税工程设备费-单价措施除税工程设备费
编制人（造价人员）： |  |  |  | 复核人（造价工程师）：
未来软件编制 |  |  |  | 2025-07-29
表-11
总价措施项目清单与计价表
工程名称：基建维修工程 |  |  |  |  | 标段： |  |  | 第2页 共3页
序号 | 项目编码 | 项 目 名 称 | 计算基础 |  | 费率(%) | 金额(元) | 调整 费率(%) |  | 调整后 金额(元) | 备注
5 | 011707005001 | 冬雨季施工 | 分部分项清单合价+单价措施清单合价-分部分项除税工程设备费-单价措施除税工程设备费 | [6 empty] | 0.05～0.2%
6 | 011707006001 | 地上、地下设施、建筑物的临时保护设施 | 分部分项清单合价+单价措施清单合价-分部分项除税工程设备费-单价措施除税工程设备费
7 | 011707007001 | 已完成工程及设备保护 | 分部分项清单合价+单价措施清单合价-分部分项除税工程设备费-单价措施除税工程设备费 | [6 empty] | 0～0.05%
8 | 011707008001 | 临时设施 | 分部分项清单合价+单价措施清单合价-分部分项除税工程设备费-单价措施除税工程设备费 | [6 empty] | 1～2.3%
9 | 011707009001 | 赶工措施 | 分部分项清单合价+单价措施清单合价-分部分项除税工程设备费-单价措施除税工程设备费 | [6 empty] | 0.5～2.1%
10 | 011707010001 | 工程按质论价 | 分部分项清单合价+单价措施清单合价-分部分项除税工程设备费-单价措施除税工程设备费 |  | 0 |  |  |  |  | 市优结构0.7%/市优0.9%/省优1.3%/国优专业1.4%/国优1.6%
编制人（造价人员）： |  |  |  | 复核人（造价工程师）：
未来软件编制 |  |  |  | 2025-07-29
表-11
总价措施项目清单与计价表
工程名称：基建维修工程 |  |  |  |  | 标段： |  |  | 第3页 共3页
序号 | 项目编码 | 项 目 名 称 | 计算基础 |  | 费率(%) | 金额(元) | 调整 费率(%) |  | 调整后 金额(元) | 备注
11 | 011707011001 | 住宅分户验收 | 分部分项清单合价+单价措施清单合价-分部分项除税工程设备费-单价措施除税工程设备费 | [6 empty] | 0.4%
12 | 011707012001 | 建筑工人实名制费用 | 分部分项清单合价+单价措施清单合价-分部分项除税工程设备费-单价措施除税工程设备费 | [6 empty] | 0.05%
13 | 011707015001 | 智慧工地费用 | 分部分项清单合价+单价措施清单合价-分部分项除税工程设备费-单价措施除税工程设备费 | [6 empty] | 0.08～0.15%
合 计
编制人（造价人员）： |  |  |  | 复核人（造价工程师）：
未来软件编制 |  |  |  | 2025-07-29
表-11

## 3.3表-12 其他项目清单与计价汇总表
其他项目清单与计价汇总表
工程名称：基建维修工程 |  | 标段： |  | 第1页 共1页
序号 | 项 目 名 称 | 金额(元) | 结算金额(元) |  | 备注
1 | 暂列金额 | 11833.81 |  |  | 明细详见表-12-1
2 | 暂估价 | 0.00
2.1 | 材料(工程设备)暂估价 | — |  |  | 明细详见表-12-2
2.2 | 专业工程暂估价 | 0.00 |  |  | 明细详见表-12-3
3 | 计日工 |  |  |  | 明细详见表-12-4
4 | 总承包服务费 |  |  |  | 明细详见表-12-5
合 计 |  |  |  |  | —
未来软件编制 |  |  |  | 2025-07-29
表-12

## 3.4表-12-1 暂列金额明细表
暂列金额明细表
工程名称：基建维修工程 |  | 标段： |  | 第1页 共1页
序号 | 项 目 名 称 | 计量单位 | 暂定金额(元) |  | 备注
1 |  |  | 11833.81
合 计 |  |  | 11833.81 |  | —
未来软件编制 |  |  |  | 2025-07-29
表-12-1

## 3.5表-12-2 材料(工程设备)暂估单价及调整表
材料(工程设备)暂估单价及调整表
工程名称：基建维修工程 | [5 empty] | 标段： |  |  |  | 第1页 共1页
序号 | 材料编码 | 材料(工程设备)名称、规格、型号 | 计量 单位 | 数量 |  |  | 暂估(元) |  | 确认(元) |  |  | 差额±(元) |  | 备注
|  |  |  | 投标 | 确认 |  | 单价 | 合价 | 单价 |  | 合价 | 单价 | 合价
合 计
未来软件编制 | [9 empty] | 2025-07-29
表-12-2

## 3.6表-12-3 专业工程暂估价及结算价表
专业工程暂估价及结算价表
工程名称：基建维修工程 |  |  | 标段： |  | 第1页 共1页
序号 | 工程名称 | 工程内容 | 暂估金额(元) | 结算金额(元) |  | 差额±(元) | 备注
合 计 |  |  | 0.00 |  |  |  | —
未来软件编制 |  |  |  |  | 2025-07-29
表-12-3

## 3.7表-12-4 计日工表
计 日 工 表
工程名称：基建维修工程 |  |  |  | 标段： |  | 第1页 共1页
编号 | 项目名称 | 单位 | 暂定数量 | 实际数量 | 综合单价 (元) | 合价(元)
[6 empty] | 暂定 | 实际
一 | 人工
人工小计
二 | 材料
材料小计
三 | 施工机械
施工机械小计
四、企业管理费和利润
总 计
未来软件编制 | [5 empty] | 2025-07-29
表-12-4

## 3.8表-12-5 总承包服务费计价表
总承包服务费计价表
工程名称：基建维修工程 |  |  |  | 标段： |  | 第1页 共1页
序号 | 项 目 名 称 | 项目价值(元) | 服务内容 |  | 计算基础 | 费率(%) | 金额(元)
| 合 计 | — | — |  |  | —
未来软件编制 | [5 empty] | 2025-07-29
表-12-5

## 3.9表-13 规费、税金项目计价表
规费、税金项目计价表
工程名称：基建维修工程 |  |  |  | 标段： |  |  | 第1页 共1页
序号 | 项 目 名 称 | 计算基础 |  |  | 计算基数(元) | 计算费率(%) |  | 金额(元)
1 | 规费 | 分部分项工程费+措施项目费+其他项目费-除税工程设备费 |  |  |  | 100
1.1 | 社会保险费 |  |  |  |  | 3.2
1.2 | 住房公积金 |  |  |  |  | 0.53
1.3 | 环境保护税 |  |  |  |  | 0
2 | 税金 | 分部分项工程费+措施项目费+其他项目费+规费-(除税甲供材料费+除税甲供设备费)/1.01 |  |  |  | 9
合 计
编制人（造价人员）： |  |  | 复核人（造价工程师）：
未来软件编制 |  |  | 2025-07-29
表-13

## 3.10表-20 发包人提供材料和工程设备一览表
发包人提供材料和工程设备一览表
工程名称：基建维修工程 |  |  |  |  | 标段： |  |  | 第1页 共1页
序号 | 材料编码 | 材料(工程设备)名称、规格、型号 | 单位 | 数量 |  | 单价(元) | 合价(元) |  | 交货 方式 | 送达 地点 | 备注
合 计
未来软件编制 | [7 empty] | 2025-07-29
表-20

## 3.11表-21 承包人提供主要材料和工程设备一览表(造价信
承包人提供主要材料和工程设备一览表
(适用于造价信息差额调整法)
工程名称：基建维修工程 | [5 empty] | 标段： |  |  | 第1页 共1页
序号 | 材料编码 | 名称、规格、型号 | 单位 | 数量 | 风险系数 (%) |  | 基准单价(元) | 投标单价(元) |  | 发承包人确认单价(元) | 备注
未来软件编制 | [8 empty] | 2025-07-29
表-21

## 4.1表-08 分部分项工程和单价措施项目清单与计价表
分部分项工程和单价措施项目清单与计价表
工程名称：消防设施改造工程 | [5 empty] | 第1页 共4页
序 号 | 项目编码 | 项目名称 | 项目特征描述 | 计量 单位 | 工程量 | 金 额(元)
[6 empty] | 综合单价 | 合价 | 其中
暂估价
|  | C.9 消防工程 |  |  | 1
|  | C.9 思齐楼室内消火栓系统 |  |  | 1
1 | 031001001001 | 消火栓镀锌钢管 | 1.安装部位:室内 2.规格、压力等级:DN100 3.连接形式:沟槽式连接 4.:含管件 5.压力试验及吹、洗设计要求：水压试验、水冲洗 | m | 475
2 | 030901002001 | 消火栓镀锌钢管 | 1.安装部位:室内 2.规格、压力等级:DN65 3.连接形式:沟槽式连接 4.:含管件 5.压力试验及吹、洗设计要求：水压试验、水冲洗 | m | 60
3 | 031201001001 | 管道刷油 | 1、油漆品种:红色漆两道 | m2 | 184.35
4 | 030901010001 | 室内消火栓 | 1.型号、规格:800*650*240 2.附件材质、规格:含水带、枪头等全套配件 | 套 | 29
5 | 030901010002 | 室内消火栓 | 1.安装方式:试验栓 2.附件材质、规格:含水带、枪头等全套配件及压力表 | 套 | 1
6 | 031003003001 | 焊接法兰阀门 | 1.类型:蝶阀 2.规格、压力等级:DN100 3.连接形式:焊接法兰 | 个 | 13
7 | 031002001001 | 管道支架 | 1.材质:型钢 | kg | 500
8 | 031201003001 | 金属结构刷油 | 1、管道支架除锈后刷樟丹二道，灰色调和漆二道。 | kg | 500
9 | 031001001002 | 原消防管道拆除 | 1.安装部位:室内 2.规格、压力等级:DN65、DN100 3.:拆除材料的残值应综合考虑进总报价中 | 项 | 1
10 | 031002003001 | 套管 | 1.名称、类型:过楼板套管 2.材质:焊接钢管 3.规格:DN150 | 个 | 30
11 | 031002003002 | 开洞 | 1.名称、类型:开洞 2.规格:DN168 | 个 | 30
12 | 010401011001 | 砖阀门井 | 砖阀门井 1.井截面、深度:矩形 2.砖品种、规格、强度等级:800*800*1000 3.参照(省标苏S01-2012)，符合相关规范要求 | 座 | 6
13 | 031006015001 | 水箱维修 | 1.名称:水箱维修 2.内容:水箱查漏及修补，连接管及法兰漏水维修，法兰处地面防水维修 3.:投标单位需现场勘察情况 | 台 | 1
本页小计
合 计
未来软件编制 | [5 empty] | 2025-07-29
表-08
分部分项工程和单价措施项目清单与计价表
工程名称：消防设施改造工程 | [5 empty] | 第2页 共4页
序 号 | 项目编码 | 项目名称 | 项目特征描述 | 计量 单位 | 工程量 | 金 额(元)
[6 empty] | 综合单价 | 合价 | 其中
暂估价
14 | 030905002001 | 水灭火控制装置调试 | 1.系统形式:50点以下 | 系统 | 1
|  | C.9.1 消防泵房 |  |  | 1
15 | 031003003005 | 焊接法兰阀门 | 1.类型:止回阀 2.规格、压力等级:DN100 | 个 | 2
16 | 030601002001 | 压力仪表 | 1.名称:压力表 2.规格:1.6Mpa | 台 | 4
|  | C.9.1 室外消火栓系统 |  |  | 1
17 | 030801016001 | 金属骨架复合管 | 1.材质:钢丝网骨架PE管 2.规格:De110（含管件） 3.压力试验、吹扫设计要求：水压试验、水冲洗 | m | 331
18 | 031003003002 | 焊接法兰阀门 | 1.类型:闸阀 2.规格、压力等级:DN100 | 个 | 5
19 | 030901011001 | 室外消火栓 | 1.安装方式:室外 2.型号、规格:1.6MPa浅型 3.附件材质、规格:DN100 | 套 | 3
20 | 010401011002 | 砖阀门井 | 砖阀门井 1.井截面、深度:矩形 2.砖品种、规格、强度等级:800*800*1000 3.参照(省标苏S01-2012)，符合相关规范要求 | 座 | 5
21 | 041001001001 | 拆除道路 | 1.:含锯缝、凿除、开挖、装车、外运等 | m2 | 105
22 | 010512001001 | 混凝土路面恢复 | 1.混凝土强度等级:C30 按原路标准恢复 15cm | m2 | 180
23 | 040203006001 | 路面铺沥青 | 按原路标准恢复 5cm | m2 | 150
24 | 010101003001 | 挖沟槽土方 | 1.土壤类别:投标单位需现场勘察 | m3 | 198.6
25 | 010103001001 | 回填方 | 1.填方材料品种:原土回填 2.回填覆土不小于0.7m。 | m3 | 198.6
26 | 011102003001 | 块料楼地面拆除恢复 | 1.面层材料品种、规格、颜色:砖拆除铺贴 2.:地砖拆除，混凝土垫层拆除， 3.重新做混凝土垫层，地砖铺设（利旧） | m2 | 30
27 | 050102001001 | 绿化移除恢复 | 1.种类:绿化保护性移栽及恢复 2.内容:草坪60m2，石楠10m2 3.:投标单位需现场勘察，综合考虑可能破坏性拆除情况及恢复的费用。 | 项 | 1
|  | 宿舍楼喷淋灭火系统 |  |  | 1
本页小计
合 计
未来软件编制 | [5 empty] | 2025-07-29
表-08
分部分项工程和单价措施项目清单与计价表
工程名称：消防设施改造工程 | [5 empty] | 第3页 共4页
序 号 | 项目编码 | 项目名称 | 项目特征描述 | 计量 单位 | 工程量 | 金 额(元)
[6 empty] | 综合单价 | 合价 | 其中
暂估价
28 | 030901001001 | 水喷淋钢管 | 1、安装部位：室内 2、材质、规格：DN25镀锌钢管 3、连接形式：螺纹连接 4、钢管镀锌设计要求：符合消防验收要求 5、压力试验及冲洗设计要求：水压试验、水冲洗 | m | 340
29 | 030901001002 | 水喷淋钢管 | 1、安装部位：室内 2、材质、规格：DN32镀锌钢管 3、连接形式：螺纹连接 4、钢管镀锌设计要求：符合消防验收要求 5、压力试验及冲洗设计要求：水压试验、水冲洗 | m | 302
30 | 030901001003 | 水喷淋钢管 | 1、安装部位：室内 2、材质、规格：DN40镀锌钢管 3、连接形式：螺纹连接 4、钢管镀锌设计要求：符合消防验收要求 5、压力试验及冲洗设计要求：水压试验、水冲洗 | m | 40
31 | 030901001004 | 水喷淋钢管 | 1、安装部位：室内 2、材质、规格：DN50镀锌钢管 3、连接形式：螺纹连接 4、钢管镀锌设计要求：符合消防验收要求 5、压力试验及冲洗设计要求：水压试验、水冲洗 | m | 12
32 | 030901001006 | 水喷淋钢管 | 1、安装部位：室内 2、材质、规格：DN80镀锌钢管 3、连接形式：螺纹连接 4、钢管镀锌设计要求：符合消防验收要求 5、压力试验及冲洗设计要求：水压试验、水冲洗 | m | 17
33 | 030901001007 | 水喷淋钢管 | 1、安装部位：室内 2、材质、规格：DN100镀锌钢管 3、连接形式：螺纹连接 4、钢管镀锌设计要求：符合消防验收要求 5、压力试验及冲洗设计要求：水压试验、水冲洗 | m | 76
34 | 031201001002 | 管道刷油 | 1.油漆品种:管道刷油红丹漆 2.涂刷遍数、漆膜厚度:2遍 | m2 | 115.68
35 | 031003003003 | 焊接法兰阀门 | 1.类型:信号阀 2.规格、压力等级:DN100 | 个 | 4
36 | 030901006001 | 水流指示器 | 1.规格、型号:水流指示器DN100 | 个 | 4
37 | 030901003001 | 水喷淋（雾）喷头 | 1.安装部位:室内 2.材质、型号、规格:上喷DN15 | 个 | 280
38 | 030901008001 | 末端试水装置 | 1.规格:DN25 | 组 | 4
本页小计
合 计
未来软件编制 | [5 empty] | 2025-07-29
表-08
分部分项工程和单价措施项目清单与计价表
工程名称：消防设施改造工程 | [5 empty] | 第4页 共4页
序 号 | 项目编码 | 项目名称 | 项目特征描述 | 计量 单位 | 工程量 | 金 额(元)
[6 empty] | 综合单价 | 合价 | 其中
暂估价
39 | 031002001002 | 管道支架 | 1.材质:一般管架 | kg | 700
|  | C.9.1 宿舍楼消火栓系统 |  |  | 1
40 | 031001001003 | 消火栓镀锌钢管 | 1.安装部位:室内 2.规格、压力等级:DN100 3.连接形式:沟槽式连接 4.:含管件 5.压力试验及吹、洗设计要求：水压试验、水冲洗 | m | 50
41 | 030901002003 | 消火栓镀锌钢管 | 1.安装部位:室内 2.规格、压力等级:DN65 3.连接形式:沟槽式连接 4.:含管件 5.压力试验及吹、洗设计要求：水压试验、水冲洗 | m | 20
42 | 030901010003 | 室内消火栓 | 1.型号、规格:1000*700*240 2.附件材质、规格:含全套配件 | 套 | 6
43 | 030901011002 | 室外消火栓 | 1.安装方式:室外 2.型号、规格:1.6MPa浅型 3.附件材质、规格:DN100 | 套 | 1
|  | C.9.4 宿舍楼智彗消防报警系统 |  |  | 1
44 | 030904001001 | 点型探测器 | 1.名称:感烟火灾探测器 2.线制:总线 | 个 | 92
45 | 030904003001 | 按钮 | 1.名称:手动报警按钮 | 个 | 8
46 | 030904005001 | 声光报警器 | 1.名称:声光报警器 | 个 | 8
47 | 030904017001 | 报警联动一体机 | 1.规格、线制:总线制 2.控制回路:2回路 3.安装方式:立柜 | 台 | 1
48 | 030904011001 | 远程控制箱（柜） | 1.规格:120G移动流量卡 | 台 | 1
49 | 030904015001 | 火灾报警 控制微机（CRT) | 1.规格:CRT | 台 | 1
|  | A.8.5 宿舍楼防火门 |  |  | 1
50 | 010801004001 | 防火门拆换 | 钢制防火门 等级：甲级 耐火时长：1.5H 门扇厚度：50MM 填充物：防火珍珠岩 原门拆除 | m2 | 72
分部分项合计
51 | 031301017001 | 脚手架搭拆 |  | 项 | 1
单价措施合计
本页小计
合 计
未来软件编制 | [5 empty] | 2025-07-29
表-08

## 4.2表-11 总价措施项目清单与计价表
总价措施项目清单与计价表
工程名称：消防设施改造工程 |  |  |  |  | 标段： |  |  | 第1页 共3页
序号 | 项目编码 | 项 目 名 称 | 计算基础 |  | 费率(%) | 金额(元) | 调整 费率(%) |  | 调整后 金额(元) | 备注
1 | 031302001001 | 安全文明施工
1.1 | 1.1 | 基本费 | 分部分项清单合价+单价措施清单合价-分部分项除税工程设备费-单价措施除税工程设备费 |  | 1.5 |  |  |  |  | 不取费时将“费率”置0；
1.2 | 1.2 | 增加费 | 分部分项清单合价+单价措施清单合价-分部分项除税工程设备费-单价措施除税工程设备费 |  | 0 |  |  |  |  | 1星0.3%/2星0.33%/3星0.36%
1.3 | 1.3 | 扬尘污染防治增加费 | 分部分项清单合价+单价措施清单合价-分部分项除税工程设备费-单价措施除税工程设备费 |  | 0.21
2 | 031302002001 | 夜间施工 | 分部分项清单合价+单价措施清单合价-分部分项除税工程设备费-单价措施除税工程设备费 | [6 empty] | 0～0.1%
3 | 031302003001 | 非夜间施工照明 | 分部分项清单合价+单价措施清单合价-分部分项除税工程设备费-单价措施除税工程设备费 | [6 empty] | 0.30%
4 | 031302004001 | 二次搬运 | 分部分项清单合价+单价措施清单合价-分部分项除税工程设备费-单价措施除税工程设备费
编制人（造价人员）： |  |  |  | 复核人（造价工程师）：
未来软件编制 |  |  |  | 2025-07-29
表-11
总价措施项目清单与计价表
工程名称：消防设施改造工程 |  |  |  |  | 标段： |  |  | 第2页 共3页
序号 | 项目编码 | 项 目 名 称 | 计算基础 |  | 费率(%) | 金额(元) | 调整 费率(%) |  | 调整后 金额(元) | 备注
5 | 031302005001 | 冬雨季施工 | 分部分项清单合价+单价措施清单合价-分部分项除税工程设备费-单价措施除税工程设备费 | [6 empty] | 0.05～0.1%
6 | 031302006001 | 已完成工程及设备保护 | 分部分项清单合价+单价措施清单合价-分部分项除税工程设备费-单价措施除税工程设备费 | [6 empty] | 0～0.05%
7 | 031302008001 | 临时设施 | 分部分项清单合价+单价措施清单合价-分部分项除税工程设备费-单价措施除税工程设备费 | [6 empty] | 0.6～1.6%
8 | 031302009001 | 赶工措施 | 分部分项清单合价+单价措施清单合价-分部分项除税工程设备费-单价措施除税工程设备费 | [6 empty] | 0.5～2.1%
9 | 031302010001 | 工程按质论价 | 分部分项清单合价+单价措施清单合价-分部分项除税工程设备费-单价措施除税工程设备费 |  | 0 |  |  |  |  | 市优0.8%/省优1.1%/国优专业1.2%/国优1.3%
10 | 031302011001 | 住宅分户验收 | 分部分项清单合价+单价措施清单合价-分部分项除税工程设备费-单价措施除税工程设备费 | [6 empty] | 0.10%
编制人（造价人员）： |  |  |  | 复核人（造价工程师）：
未来软件编制 |  |  |  | 2025-07-29
表-11
总价措施项目清单与计价表
工程名称：消防设施改造工程 |  |  |  |  | 标段： |  |  | 第3页 共3页
序号 | 项目编码 | 项 目 名 称 | 计算基础 |  | 费率(%) | 金额(元) | 调整 费率(%) |  | 调整后 金额(元) | 备注
11 | 031302012001 | 建筑工人实名制费用 | 分部分项清单合价+单价措施清单合价-分部分项除税工程设备费-单价措施除税工程设备费 | [6 empty] | 0.03%
12 | 031302015001 | 智慧工地费用 | 分部分项清单合价+单价措施清单合价-分部分项除税工程设备费-单价措施除税工程设备费 | [6 empty] | 0.04～0.08%
合 计
编制人（造价人员）： |  |  |  | 复核人（造价工程师）：
未来软件编制 |  |  |  | 2025-07-29
表-11

## 4.3表-12 其他项目清单与计价汇总表
其他项目清单与计价汇总表
工程名称：消防设施改造工程 |  | 标段： |  | 第1页 共1页
序号 | 项 目 名 称 | 金额(元) | 结算金额(元) |  | 备注
1 | 暂列金额 | 0.00 |  |  | 明细详见表-12-1
2 | 暂估价 | 0.00
2.1 | 材料(工程设备)暂估价 | — |  |  | 明细详见表-12-2
2.2 | 专业工程暂估价 | 0.00 |  |  | 明细详见表-12-3
3 | 计日工 |  |  |  | 明细详见表-12-4
4 | 总承包服务费 |  |  |  | 明细详见表-12-5
合 计 |  |  |  |  | —
未来软件编制 |  |  |  | 2025-07-29
表-12

## 4.4表-12-1 暂列金额明细表
暂列金额明细表
工程名称：消防设施改造工程 |  | 标段： |  | 第1页 共1页
序号 | 项 目 名 称 | 计量单位 | 暂定金额(元) |  | 备注
合 计 |  |  | 0.00 |  | —
未来软件编制 |  |  |  | 2025-07-29
表-12-1

## 4.5表-12-2 材料(工程设备)暂估单价及调整表
材料(工程设备)暂估单价及调整表
工程名称：消防设施改造工程 | [5 empty] | 标段： |  |  |  | 第1页 共1页
序号 | 材料编码 | 材料(工程设备)名称、规格、型号 | 计量 单位 | 数量 |  |  | 暂估(元) |  | 确认(元) |  |  | 差额±(元) |  | 备注
|  |  |  | 投标 | 确认 |  | 单价 | 合价 | 单价 |  | 合价 | 单价 | 合价
合 计
未来软件编制 | [9 empty] | 2025-07-29
表-12-2

## 4.6表-12-3 专业工程暂估价及结算价表
专业工程暂估价及结算价表
工程名称：消防设施改造工程 |  |  | 标段： |  | 第1页 共1页
序号 | 工程名称 | 工程内容 | 暂估金额(元) | 结算金额(元) |  | 差额±(元) | 备注
合 计 |  |  | 0.00 |  |  |  | —
未来软件编制 |  |  |  |  | 2025-07-29
表-12-3

## 4.7表-12-4 计日工表
计 日 工 表
工程名称：消防设施改造工程 |  |  |  | 标段： |  | 第1页 共1页
编号 | 项目名称 | 单位 | 暂定数量 | 实际数量 | 综合单价 (元) | 合价(元)
[6 empty] | 暂定 | 实际
一 | 人工
人工小计
二 | 材料
材料小计
三 | 施工机械
施工机械小计
四、企业管理费和利润
总 计
未来软件编制 | [5 empty] | 2025-07-29
表-12-4

## 4.8表-12-5 总承包服务费计价表
总承包服务费计价表
工程名称：消防设施改造工程 |  |  |  | 标段： |  | 第1页 共1页
序号 | 项 目 名 称 | 项目价值(元) | 服务内容 |  | 计算基础 | 费率(%) | 金额(元)
| 合 计 | — | — |  |  | —
未来软件编制 | [5 empty] | 2025-07-29
表-12-5

## 4.9表-13 规费、税金项目计价表
规费、税金项目计价表
工程名称：消防设施改造工程 |  |  |  | 标段： |  |  | 第1页 共1页
序号 | 项 目 名 称 | 计算基础 |  |  | 计算基数(元) | 计算费率(%) |  | 金额(元)
1 | 规费 | 分部分项工程费+措施项目费+其他项目费-除税工程设备费 |  |  |  | 100
1.1 | 社会保险费 |  |  |  |  | 2.4
1.2 | 住房公积金 |  |  |  |  | 0.42
1.3 | 环境保护税 |  |  |  |  | 0.1
2 | 税金 | 分部分项工程费+措施项目费+其他项目费+规费-(除税甲供材料费+除税甲供设备费)/1.01 |  |  |  | 9
合 计
编制人（造价人员）： |  |  | 复核人（造价工程师）：
未来软件编制 |  |  | 2025-07-29
表-13

## 4.10表-20 发包人提供材料和工程设备一览表
发包人提供材料和工程设备一览表
工程名称：消防设施改造工程 |  |  |  |  | 标段： |  |  | 第1页 共1页
序号 | 材料编码 | 材料(工程设备)名称、规格、型号 | 单位 | 数量 |  | 单价(元) | 合价(元) |  | 交货 方式 | 送达 地点 | 备注
合 计
未来软件编制 | [7 empty] | 2025-07-29
表-20

## 4.11表-21 承包人提供主要材料和工程设备一览表(造价信
承包人提供主要材料和工程设备一览表
(适用于造价信息差额调整法)
工程名称：消防设施改造工程 | [5 empty] | 标段： |  |  | 第1页 共1页
序号 | 材料编码 | 名称、规格、型号 | 单位 | 数量 | 风险系数 (%) |  | 基准单价(元) | 投标单价(元) |  | 发承包人确认单价(元) | 备注
未来软件编制 | [8 empty] | 2025-07-29
表-21