## 1.1 封-1 封面
|  | 新沂市公安局12个路口交通信号灯安装工程 |  | 工程
招标工程量清单
招 标 人：
（单位盖章）
造价咨询人：
（单位盖章）

## 1.2 扉-1 扉页
|  | 新沂市公安局12个路口交通信号灯安装工程 |  |  |  | 工程
招标工程量清单
| 招 标 人： |  |  | 造价咨询人：
|  |  | （单位盖章） |  | （单位资质专用章）
| 法定代表人 或其授权人： |  |  | 法定代表人 或其授权人：
|  |  | （签字或盖章） |  | （签字或盖章）
| 编 制 人： |  |  | 复 核 人：
|  |  | （造价人员签字盖专用章） |  | （造价工程师签字盖专用章）
| 编 制 时 间： |  |  | 复 核 时 间：

## 3.1 表-08 分部分项工程和单价措施项目清单与计价表
分部分项工程和单价措施项目清单与计价表
工程名称：新沂市公安局12个路口交通信号灯安装工程 |  |  |  |  | 标段： |  |  |  |  | 第1页 共9页
序号 | 项目编码 | 项目名称 |  | 项目特征描述 |  | 计量 单位 | 工程量 | 金额（元）
[8 empty] | 综合单价 | 合价 |  | 其中
暂估价
12个路口新建信号控制系统
1 | 040801006001 | 落地式控制箱 |  | 1、名称：交通信号控制机 2、采用先进的ARM9系列32位芯片，提供强大的计算与通讯能力 模块化设计，安装和维护方便 采用可控硅控制信号灯，设备运行稳定 采用开放性、标准化通信协议，方便扩展 配备控制面板，可进行信号机状态的实时控制和方案手动调整 对通信、灯具等外部设备的工作状态自动监控和记录，发生故障自动告警并可自动采取相应的处理措施 具备独立硬件黄闪控制板，不依靠程序控制，提高安全性 采用GPS授时的方式保证系统的精确时钟 单点自适应控制：支持 相位：支持64个相位（主相位+跟随相位共64个） 屏幕：支持（选配） RS-232接口：2 RS-485接口：2 灯控板数量：5 无线遥控器：支持 网口：1个RJ45 10M/100M自适应以太网口 4G：支持（选配） USB接口：1个USB接口 Wi-Fi：支持（选配） 灯控输出路数：55 串口：支持 GPS/北斗：支持北斗/GPS双模，可软件禁用GPS。 外部输入：支持8路行人按钮输入 外部输出：无 供电：AC220V±44V |  | 台 | 12
本页小计
【新点2013清单造价江苏版 V10.3.6】
分部分项工程和单价措施项目清单与计价表
工程名称：新沂市公安局12个路口交通信号灯安装工程 |  |  |  |  | 标段： |  |  |  |  | 第2页 共9页
序号 | 项目编码 | 项目名称 |  | 项目特征描述 |  | 计量 单位 | 工程量 | 金额（元）
[8 empty] | 综合单价 | 合价 |  | 其中
暂估价
，50Hz±2Hz 额定功率：35W 防护等级：IP65 单通道最大驱动功率：800 W 尺寸（带包装）：600mm（宽）×1084mm(高)×450mm（深） 毛重：90KG 工作温湿度：-40℃～+70℃，＜95%@40℃，无凝结 绝缘强度：大于700MΩ 满足现场使用要求
本页小计
【新点2013清单造价江苏版 V10.3.6】
分部分项工程和单价措施项目清单与计价表
工程名称：新沂市公安局12个路口交通信号灯安装工程 |  |  |  |  | 标段： |  |  |  |  | 第3页 共9页
序号 | 项目编码 | 项目名称 |  | 项目特征描述 |  | 计量 单位 | 工程量 | 金额（元）
[8 empty] | 综合单价 | 合价 |  | 其中
暂估价
2 | 040205014001 | 信号灯 |  | 1、类型：交通满屏信号灯 2、【满屏信号灯】【竖装】 包含：灯具、帽檐、装饰边、背杆支架（直径：100-300mm） 产品尺寸：1380×455×130mm（铝壳灯体） 面罩规格：φ400mm 面罩材质：玻璃 外壳材质：铝压铸 表面处理：黑色喷塑哑光 LED数量：红156，黄156，绿156 LED波长：红：625nm；黄：590nm；绿：505nm LED直径：φ5mm 单管电流：＜18mA LED寿命：≥70000小时 绝缘电阻：≥500MΩ 介电强度：≥1440V 中心光强：400 ~1000 cd 可视距离：＞450m 可视角度：＞30° 工作电压：AC 220V±44V，50HZ 功率：功率≤20W 工作温度：-40 ~ +80℃ 相对湿度：≤93% 防护等级：IP53 重量：33kg 满足现场使用要求 |  | 套 | 48
本页小计
【新点2013清单造价江苏版 V10.3.6】
分部分项工程和单价措施项目清单与计价表
工程名称：新沂市公安局12个路口交通信号灯安装工程 |  |  |  |  | 标段： |  |  |  |  | 第4页 共9页
序号 | 项目编码 | 项目名称 |  | 项目特征描述 |  | 计量 单位 | 工程量 | 金额（元）
[8 empty] | 综合单价 | 合价 |  | 其中
暂估价
3 | 040205014002 | 信号灯 |  | 1、类型：交通左转箭头灯 2、【左转箭头灯】【竖装】 包含：灯具、帽檐、装饰边、背杆支架（直径：100-300mm） 产品尺寸：1380×455×130mm（铝壳灯体） 面罩规格：φ400mm 面罩材质：玻璃 外壳材质：铝压铸 表面处理：黑色喷塑哑光 LED数量：红90，黄90，绿90 LED波长：红：625nm；黄：590nm；绿：505nm LED直径：φ5mm 单管电流：＜18mA LED寿命：≥70000小时 绝缘电阻：≥500MΩ 介电强度：≥1440V 中心亮度：5000 ~15000 cd/m2 可视距离：＞450m 可视角度：＞30° 工作电压：AC 220V±44V，50HZ 功率：功率≤20W 工作温度：-40 ~ +80℃ 相对湿度：≤93% 防护等级：IP53 重量：32kg 满足现场使用要求 |  | 套 | 48
本页小计
【新点2013清单造价江苏版 V10.3.6】
分部分项工程和单价措施项目清单与计价表
工程名称：新沂市公安局12个路口交通信号灯安装工程 |  |  |  |  | 标段： |  |  |  |  | 第5页 共9页
序号 | 项目编码 | 项目名称 |  | 项目特征描述 |  | 计量 单位 | 工程量 | 金额（元）
[8 empty] | 综合单价 | 合价 |  | 其中
暂估价
4 | 040205014003 | 信号灯 |  | 1、类型：倒计时器 2、【七线制双8通讯式倒计时器】 包含：灯具、帽檐、装饰边、横连杆抱箍（直径：140mm） 面罩规格：800×600×420mm（带帽檐） 产品尺寸：770×581×120mm 数字尺寸：500×260mm 计时方式：跟随/触发/RS485通信 显示数值：红99~1；绿99~1；黄9~1 面罩材质：PC 外壳材质：铝、黑色喷塑 LED数量：红420，黄210，绿420 LED波长：红：625nm；黄：590nm；绿：505nm LED直径：φ5mm 单管电流：＜18mA LED寿命：≥70000小时 中心亮度：红＞5000 cd/m2；黄＞5000 cd/m2；绿＞5000 cd/m2 可视距离：＞500m 可视角度：＞30° 工作电压：AC 220V±44V，50HZ 功率：≤25W 工作温度：-40 ~ +80℃ 相对湿度：≤93% 防护等级：IP53 重量：13kg 满足现场使用要求 |  | 套 | 48
5 | 030501012001 | 交换机 |  | 1、名称：16口汇聚交换机 2、16个百兆电口，2个千兆光电复用口 交换容量：7.2 Gbps；包转发率：5.36 Mpps 3、满足现场使用要求 |  | 台(套) | 12
6 | 030502001001 | 机柜、机架 |  | 1、名称：信号灯检测超脑 |  | 台 | 3
本页小计
【新点2013清单造价江苏版 V10.3.6】
分部分项工程和单价措施项目清单与计价表
工程名称：新沂市公安局12个路口交通信号灯安装工程 |  |  |  |  | 标段： |  |  |  |  | 第6页 共9页
序号 | 项目编码 | 项目名称 |  | 项目特征描述 |  | 计量 单位 | 工程量 | 金额（元）
[8 empty] | 综合单价 | 合价 |  | 其中
暂估价
2、2U标准机架式8盘位超脑 2个HDMI，2个VGA，双异源输出，支持双4K输出 2个10M/100M/1000Mbps网口 2个USB2.0接口、2个USB3.0接口 1个eSATA接口 报警IO接口：16路报警输入，9路报警输出 【产品性能】 输入带宽：320Mbps 输出带宽：400Mbps 接入能力：32路H.264、H.265格式高清码流接入 解码能力：最大支持32×1080P RAID模式：RAID0、RAID1、RAID5、RAID6、RAID10，支持全局热备盘 （仅支持监控级AI盘或企业级硬盘启用RAID） 单台每小时500个信号灯组 【大模型性能】 最大支持1个大模型二次研判 【智能应用】 支持OCR识别、结构化OCR识别、检测算法、分类算法、混合（检测+分类）算法（AIOP+大模型） 支持视频事件分析算法、图像比对算法、语义/实例分割算法（AIOP） 内置2颗GPU，支持虚拟引擎，支持不同算法能力混跑，支持算法编排 AI算法能力： 单颗GPU分析能力： 定时抓图分析：16路
本页小计
【新点2013清单造价江苏版 V10.3.6】
分部分项工程和单价措施项目清单与计价表
工程名称：新沂市公安局12个路口交通信号灯安装工程 |  |  |  |  | 标段： |  |  |  |  | 第7页 共9页
序号 | 项目编码 | 项目名称 |  | 项目特征描述 |  | 计量 单位 | 工程量 | 金额（元）
[8 empty] | 综合单价 | 合价 |  | 其中
暂估价
实时视频分析：4路200W/4路400W/1路800W 视频轮巡分析：16路 离线图片分析：10张/秒 【大模型分析】 支持导入大模型进行直接分析 大模型分析只支持图片分析，性能2秒/张/GPU 大模型支持检测，分类，混合（1检测+1分类），OCR 定时抓图分析：16路 离线图片分析：2秒/张/GPU 【大模型二次研判】 支持导入大模型对小模型分析结果进行二次研判 大模型支持检测，分类，混合（1检测+7分类），OCR 注意：大模型研判会出现报警延迟，如不能接受，请勿开启 满足现场使用要求
7 | 04B001 | 信号灯运维服务平台 |  | 1、信号灯运维服务平台 2、通过电警视频分析识别信号灯不亮、同亮和黄闪等故障，倒计时器、LED屏不亮等故障。提供运维平台基础服务能力，包括运维首页、权限管理、人员管理、故障告警及配置、巡检配置、资源管理以及在线率、录像完好率、视频完好率统计功能等。 满足现场使用要求 |  | 套 | 1
本页小计
【新点2013清单造价江苏版 V10.3.6】
分部分项工程和单价措施项目清单与计价表
工程名称：新沂市公安局12个路口交通信号灯安装工程 |  |  |  |  | 标段： |  |  |  |  | 第8页 共9页
序号 | 项目编码 | 项目名称 |  | 项目特征描述 |  | 计量 单位 | 工程量 | 金额（元）
[8 empty] | 综合单价 | 合价 |  | 其中
暂估价
8 | 030504004001 | 系统软件 |  | 1、交通信号控制联网软件 2、基础平台功能，包含门户、资源管理、权限认知，是上层业务应用的基础。 3、满足现场使用要求 |  | 套 | 1
分部小计
路口杆件施工
9 | 040205004001 | 标志板 |  | 1、类型：违法标志标牌 2、满足现场使用要求 |  | 块 | 48
10 | 04B002 | 信号灯杆 |  | 1、信号灯杆件（9m） 2、h=6.8m;l=9m；立柱250-200*6mm；挑臂4mm； 法兰盘：φ450，φ350:6*φ26腰孔，16mm 3、满足现场使用要求 |  | 根 | 48
11 | 04B003 | 信号机钢筋笼 |  | 1、信号机钢筋笼 2、定制 3、满足现场使用要求 |  | 个 | 12
12 | 04B004 | 杆件基础 |  | 1、杆件基础（9m） 2、混凝土C25，含开挖、浇注、回填，钢筋笼（1700）6－M30×1.7m 3、满足现场使用要求 |  | 个 | 48
13 | 04B005 | 机柜基础 |  | 1、机柜基础 2、混凝土C25，含开挖、浇注、回填 3、满足现场使用要求 |  | 个 | 12
14 | 040806001001 | 接地极 |  | 1、名称：接地角钢1 2、规格：热镀锌，50mm*50mm*5mm,长2.5m，机柜接地用 3、满足现场使用要求 |  | 根(块) | 12
15 | 040806001002 | 接地极 |  | 1、名称：接地角钢2 2、规格：热镀锌，50mm*50mm*5mm,长1.5m，杆件接地用 3、满足现场使用要求 |  | 根(块) | 48
本页小计
【新点2013清单造价江苏版 V10.3.6】
分部分项工程和单价措施项目清单与计价表
工程名称：新沂市公安局12个路口交通信号灯安装工程 |  |  |  |  | 标段： |  |  |  |  | 第9页 共9页
序号 | 项目编码 | 项目名称 |  | 项目特征描述 |  | 计量 单位 | 工程量 | 金额（元）
[8 empty] | 综合单价 | 合价 |  | 其中
暂估价
16 | 030411004001 | 配线 |  | 1、名称：接地线 2、规格：RVR-10 3、满足现场使用要求 |  | m | 130
17 | 030408002001 | 控制电缆 |  | 1、名称：电源线 2、规格：KVV3*6 3、满足现场使用要求 |  | m | 1300
18 | 030408002002 | 控制电缆 |  | 1、名称：信号灯控制电缆1 2、规格：KVV16*1 3、满足现场使用要求 |  | m | 4200
19 | 030408002003 | 控制电缆 |  | 1、名称：信号灯控制电缆2 2、规格：KVV4*1 3、满足现场使用要求 |  | m | 1300
20 | 040504001001 | 砌筑井 |  | 1、名称：手井 2、规格：砖砌，500mm*500mm*500mm，定制高强度井盖 3、满足现场使用要求 |  | 座 | 130
21 | 040804001001 | 配管 |  | 1、名称：主管道(破路或顶管) 2、规格：直径75mm高热度PVC管，宽30cm、埋深40cm，含开挖及路面恢复 3、满足现场使用要求 |  | m | 1300
22 | 040804001002 | 配管 |  | 1、名称：边管道 2、规格：直径50mm高热度PVC管，埋深40cm，含开挖及路面恢复 3、满足现场使用要求 |  | m | 2600
23 | 04B006 | 设备安装调试 |  | 1、设备安装调试 2、包含且不限于设备穿线、杆件吊装、设备安装及设备调试等。 |  | 项 | 12
24 | 04B007 | 信号机专网线路 |  | 1、信号机专网线路 2、信号机专网线路，三年租赁 3、满足现场使用要求 |  | 条 | 12
分部小计
分部分项合计
本页小计
合 计
【新点2013清单造价江苏版 V10.3.6】

## 3.2 表-11 总价措施项目清单与计价表(徐州)
总价措施项目清单与计价表
工程名称：新沂市公安局12个路口交通信号灯安装工程 | [5 empty] | 标段： |  |  |  |  | 第1页 共2页
序号 | 项目编码 | 项目名称 |  | 计算基础 | 费率（%） |  | 金额（元） |  | 调整 费率（%） | 调整后 金额（元） |  | 备注
1 | 041109001001 | 安全文明施工费
1.1 |  | 基本费 |  | 分部分项合计+单价措施项目合计-除税工程设备费 | 1.200
1.2 |  | 增加费 |  | 分部分项合计+单价措施项目合计-除税工程设备费
1.3 |  | 扬尘污染防治增加费 |  | 分部分项合计+单价措施项目合计-除税工程设备费 | 0.100
2 | 041109002001 | 夜间施工 |  | 分部分项合计+单价措施项目合计-除税工程设备费
3 | 041109003001 | 二次搬运 |  | 分部分项合计+单价措施项目合计-除税工程设备费
4 | 041109004001 | 冬雨季施工 |  | 分部分项合计+单价措施项目合计-除税工程设备费
5 | 041109005001 | 行车、行人干扰 |  | 分部分项合计+单价措施项目合计-除税工程设备费
6 | 041109006001 | 地上、地下设施、建筑物的临时保护设施 |  | 分部分项合计+单价措施项目合计-除税工程设备费
7 | 041109007001 | 已完工程及设备保护 |  | 分部分项合计+单价措施项目合计-除税工程设备费
8 | 041109008001 | 临时设施 |  | 分部分项合计+单价措施项目合计-除税工程设备费
【新点2013清单造价江苏版 V10.3.6】
编制人（造价人员）： | [7 empty] | 复核人（造价工程师）：
总价措施项目清单与计价表
工程名称：新沂市公安局12个路口交通信号灯安装工程 | [5 empty] | 标段： |  |  |  |  | 第2页 共2页
序号 | 项目编码 | 项目名称 |  | 计算基础 | 费率（%） |  | 金额（元） |  | 调整 费率（%） | 调整后 金额（元） |  | 备注
9 | 041109009001 | 赶工措施 |  | 分部分项合计+单价措施项目合计-除税工程设备费
10 | 041109010001 | 工程按质论价 |  | 分部分项合计+单价措施项目合计-除税工程设备费
11 | 041109011001 | 建筑工人实名制费用 |  | 分部分项合计+单价措施项目合计-除税工程设备费 | [7 empty] | 建筑工人实名制设备由建筑工人工资专用账户开户银行提供的，建筑工人实名制费用按表中费率乘以0.5系数计取
12 | 041109091001 | 特殊条件下施工增加费 |  | 分部分项合计+单价措施项目合计-除税工程设备费
13 | 041109015001 | 智慧工地费用 |  | 分部分项合计+单价措施项目合计-除税工程设备费 | 0.030 | [6 empty] | 现场安全隐患排查、人员信息动态管理、扬尘管控视频监控、高处作业防护预警、危大工程监测预警和集成平台等设备、软件和管理费用。
【新点2013清单造价江苏版 V10.3.6】
编制人（造价人员）： | [7 empty] | 复核人（造价工程师）：

## 3.3 表-12 其他项目清单与计价汇总表
其他项目清单与计价汇总表
工程名称：新沂市公安局12个路口交通信号灯安装工程 |  |  |  | 标段： |  |  | 第1页 共1页
序号 | 项目名称 |  | 金额(元) |  | 结算金额(元) | 备注
1 | 暂列金额
2 | 暂估价
2.1 | 材料暂估价
2.2 | 专业工程暂估价
3 | 计日工
4 | 总承包服务费
合 计
【新点2013清单造价江苏版 V10.3.6】

## 3.4 表-12-1 暂列金额明细表
暂列金额明细表
工程名称：新沂市公安局12个路口交通信号灯安装工程 |  |  |  | 标段： |  | 第1页 共1页
序号 | 项目名称 |  | 计量单位 |  | 暂定金额(元) | 备注
合 计
【新点2013清单造价江苏版 V10.3.6】

## 3.5 表-12-2 材料（工程设备）暂估单价及调整表
材料（工程设备）暂估单价及调整表
工程名称：新沂市公安局12个路口交通信号灯安装工程 | [6 empty] | 标段： | [5 empty] | 第1页 共1页
序号 | 材料编码 | 材料(工程设备)名称、规格、型号 |  | 计量单位 | 数量 |  |  | 暂估（元） |  | 确认（元） |  | 差额±(元) |  |  | 备注
[5 empty] | 投标 | 确认 |  | 单价 | 合价 | 单价 | 合价 | 单价 |  | 合价
合计
【新点2013清单造价江苏版 V10.3.6】

## 3.6 表-12-3 专业工程暂估价及结算价表
专业工程暂估价及结算价表
工程名称：新沂市公安局12个路口交通信号灯安装工程 |  |  |  |  | 标段： |  |  | 第1页 共1页
序号 | 工程名称 |  | 工程内容 | 暂估金额(元) |  | 结算金额(元) | 差额±(元) |  | 备注
合 计
【新点2013清单造价江苏版 V10.3.6】

## 3.7 表-12-5 总承包服务费计价表
总承包服务费计价表
工程名称：新沂市公安局12个路口交通信号灯安装工程 |  |  |  |  | 标段： |  |  | 第1页 共1页
序号 | 项目名称 |  | 项目价值(元) | 服务内容 |  | 计算基础 | 费率(％) |  | 金额(元)
1 | 发包人发包专业工程 |  |  |  |  | 项目价值
2 | 发包人供应材料 |  |  |  |  | 项目价值
合 计
【新点2013清单造价江苏版 V10.3.6】

## 3.8 表-13 规费、税金项目计价表
规费、税金项目计价表
工程名称：新沂市公安局12个路口交通信号灯安装工程 |  |  |  | 标段： |  |  |  | 第1页 共1页
序号 | 项目名称 |  | 计算基础 |  | 计算基数(元) |  | 计算费率(％) |  | 金额(元)
1 | 规费 |  | 环境保护税+社会保险费+住房公积金 |  |  |  | 100.000
1.1 | 社会保险费 |  | 分部分项工程费+措施项目费+其他项目费-除税工程设备费 |  |  |  | 2.100
1.2 | 住房公积金 |  | 分部分项工程费+措施项目费+其他项目费-除税工程设备费 |  |  |  | 0.370
1.3 | 环境保护税 |  | 分部分项工程费+措施项目费+其他项目费-除税工程设备费
2 | 税金 |  | 分部分项工程费+措施项目费+其他项目费+规费-除税甲供材料和甲供设备费/1.01 |  |  |  | 9.000
合 计
【新点2013清单造价江苏版 V10.3.6】
编制人（造价人员）： | [5 empty] | 复核人（造价工程师）：