## 封-1 招标工程量清单封面
|  | 连云港市海头中心小学校园消防审验历史遗留问题整改施工工程项目 |  | 工程
招 标 工 程 量 清 单
| 招 标 人： |  | 连云港市海头中心小学
(单位盖章)
| 造价咨询人： |  | 江苏瑞阳工程咨询有限公司
(单位盖章)
2025-04-30
封-1

## 扉-1 招标工程量清单扉页
|  | 连云港市海头中心小学校园消防审验历史遗留问题整改施工工程项目 |  |  | 工程
招 标 工 程 量 清 单
招 标 人： | 连云港市海头中心小学 |  | 造价咨询人： | 江苏瑞阳工程咨询有限公司
| （单位盖章） |  |  | (单位资质专用章)
法定代表人 或其授权人： | 卢华伟 |  | 法定代表人 或其授权人： | 白安联
| (签字或盖章) |  |  | (签字或盖章)
编 制 人： | 庞雪 |  | 复 核 人： | 白安联
| (造价人员签字盖专用章) |  |  | (造价工程师签字盖专用章)
编 制 时 间： | 2025-04-30 |  | 复 核 时 间： | 2025-05-06
扉-1

## 表-01 总说明
总 说 明
工程名称： 连云港市海头中心小学校园消防审验历史遗留问题整改施工工程项目 | 第 1 页 共 1 页
表-01

## 封-1 招标工程量清单封面【连云港市海头中心小学校园消防审
|  | 连云港市海头中心小学校园消防审验历史遗留问题整改施工工程项目 |  | 工程
招 标 工 程 量 清 单
| 招 标 人： |  | 连云港市海头中心小学
(单位盖章)
| 造价咨询人： |  | 江苏瑞阳工程咨询有限公司
(单位盖章)
年 月 日
封-1

## 扉-1 招标工程量清单扉页【连云港市海头中心小学校园消防审
|  | 连云港市海头中心小学校园消防审验历史遗留问题整改施工工程项目 |  |  | 工程
招 标 工 程 量 清 单
招 标 人： | 连云港市海头中心小学 |  | 造价咨询人： | 江苏瑞阳工程咨询有限公司
| （单位盖章） |  |  | (单位资质专用章)
法定代表人 或其授权人： | 卢华伟 |  | 法定代表人 或其授权人： | 白安联
| (签字或盖章) |  |  | (签字或盖章)
编 制 人： | 庞雪 |  | 复 核 人： | 白安联
| (造价人员签字盖专用章) |  |  | (造价工程师签字盖专用章)
编 制 时 间： | 2025-04-30 |  | 复 核 时 间： | 2025-05-06
扉-1

## 表-01 总说明【连云港市海头中心小学校园消防审验历史遗留
总 说 明
工程名称： 连云港市海头中心小学校园消防审验历史遗留问题整改施工工程项目 | 第 1 页 共 1 页
表-01

## 表-08 分部分项工程和单价措施项目清单与计价表【连云港市
分部分项工程和单价措施项目清单与计价表
工程名称：连云港市海头中心小学校园消防审验历史遗留问题整改施工工程项目 | [5 empty] | 标段：连云港市海头中心小学校园消防审验历史遗留问题整改施工工程项目 |  |  | 第 1 页 共 24 页
序号 | 项目编码 | 项目名称 | 项目特征描述 | 计量单位 | 工程量 |  | 金额（元）
[7 empty] | 综合单价 | 综合合价 |  | 其中：暂估价
行政楼1
1 | 030408008001 | 防火堵洞 | 1.名称:电井桥架封堵 2.材质:防火泥或防火包 | 处 | 3
2 | 030413003001 | 打洞（孔） | 1.名称:打洞（孔） 2.规格:穿管直径φ50mm 3.类型:混凝土墙、楼板 4.填充(恢复）方式:打孔后对孔洞进行封堵，封堵费用包含在内 | 个 | 5
3 | 030412004001 | 装饰灯 | 1.名称:疏散指示灯更换 2.型号:LED 3.规格:满足现场使用要求 4.安装形式:壁装 5.原灯具拆除费用包含在内 6.未尽事宜详见消防评估整改意见书、招标人要求及有关规范 | 套 | 40
4 | 030412004002 | 装饰灯 | 1.名称:应急照明灯 2.型号:LED 3.规格:满足现场使用要求 4.安装形式:壁装 5.未尽事宜详见消防评估整改意见书、招标人要求及有关规范 | 套 | 48
本页小计
注：为计取规费等的使用，可在表中增设其中：“定额人工费”。
表—08
分部分项工程和单价措施项目清单与计价表
工程名称：连云港市海头中心小学校园消防审验历史遗留问题整改施工工程项目 | [5 empty] | 标段：连云港市海头中心小学校园消防审验历史遗留问题整改施工工程项目 |  |  | 第 2 页 共 24 页
序号 | 项目编码 | 项目名称 | 项目特征描述 | 计量单位 | 工程量 |  | 金额（元）
[7 empty] | 综合单价 | 综合合价 |  | 其中：暂估价
5 | 030412004003 | 装饰灯 | 1.名称:疏散指示灯 2.型号:LED 3.规格:满足现场使用要求 4.安装形式:壁装 5.未尽事宜详见消防评估整改意见书、招标人要求及有关规范 | 套 | 28
6 | 030412004004 | 装饰灯 | 1.名称:双面疏散指示灯 2.型号:LED 3.规格:满足现场使用要求 4.安装形式:吊装 5.未尽事宜详见消防评估整改意见书、招标人要求及有关规范 | 套 | 8
7 | 030411001001 | 配管 | 1.名称:电线管 2.材质:JDG 3.规格:DN20mm 4.配置形式:明配 | m | 584.8
8 | 030411004001 | 配线 | 1.名称:管内穿线 2.规格型号:WDZN-BYJ-2.5 | m | 602.8
9 | 030411006001 | 接线盒 | 1.名称:接线盒 2.材质:钢 3.规格:86系列 4.安装形式:明装 | 个 | 84
10 | 030414002001 | 送配电装置系统 |  | 系统 | 1
本页小计
注：为计取规费等的使用，可在表中增设其中：“定额人工费”。
表—08
分部分项工程和单价措施项目清单与计价表
工程名称：连云港市海头中心小学校园消防审验历史遗留问题整改施工工程项目 | [5 empty] | 标段：连云港市海头中心小学校园消防审验历史遗留问题整改施工工程项目 |  |  | 第 3 页 共 24 页
序号 | 项目编码 | 项目名称 | 项目特征描述 | 计量单位 | 工程量 |  | 金额（元）
[7 empty] | 综合单价 | 综合合价 |  | 其中：暂估价
11 | 030901013001 | 灭火器 | 1.形式:手提式磷酸铵盐干粉灭火器 2.规格、型号:MF/ABC5 3.每两具灭火器置于一个灭火器箱内，灭火器箱费用包含在内 | 具 | 32
12 | 031001006001 | 塑料管 | 1.安装部位:室内 2.介质:消防水 3.材质、规格:钢丝网骨架聚乙烯塑料复合管、DN50 4.连接形式:热熔连接 5.管件费用包含在内 6.压力试验及吹、洗设计要求:消毒冲洗及水压试验 | m | 20
13 | 031003001001 | 螺纹阀门 | 1.类型:闸阀 2.规格、压力等级:DN50 3.连接形式:螺纹连接 | 个 | 1
14 | 031006015001 | 水箱 | 1.名称:屋面装配式弧肋型消防水箱 2.规格:3m*4m*2m 3.水箱有效储水容积18立方米 4.配套阀门附件、调试费用包含在内。 5.未尽内容详见图纸。 | 台 | 1
本页小计
注：为计取规费等的使用，可在表中增设其中：“定额人工费”。
表—08
分部分项工程和单价措施项目清单与计价表
工程名称：连云港市海头中心小学校园消防审验历史遗留问题整改施工工程项目 | [5 empty] | 标段：连云港市海头中心小学校园消防审验历史遗留问题整改施工工程项目 |  |  | 第 4 页 共 24 页
序号 | 项目编码 | 项目名称 | 项目特征描述 | 计量单位 | 工程量 |  | 金额（元）
[7 empty] | 综合单价 | 综合合价 |  | 其中：暂估价
室外
15 | 040205006001 | 消防车道划线及消防标识 | 1.名称:消防车道划线及标识 2.工艺:划线热熔、标识温漆 3.线型:宽度150mm，(4400+3400)*2道黄色油漆 4.字体尺寸:“消防车道 禁止占用”单字宽*高=600mm*750mm 5.符合消防规范要求 | 个 | 9
本页小计
注：为计取规费等的使用，可在表中增设其中：“定额人工费”。
表—08
分部分项工程和单价措施项目清单与计价表
工程名称：连云港市海头中心小学校园消防审验历史遗留问题整改施工工程项目 | [5 empty] | 标段：连云港市海头中心小学校园消防审验历史遗留问题整改施工工程项目 |  |  | 第 5 页 共 24 页
序号 | 项目编码 | 项目名称 | 项目特征描述 | 计量单位 | 工程量 |  | 金额（元）
[7 empty] | 综合单价 | 综合合价 |  | 其中：暂估价
16 | 031001006002 | 塑料管 | 1.安装部位:室外埋地 2.介质:消防水 3.材质、规格:钢丝网骨架聚乙烯塑料复合管、DN150 4.连接形式:电熔连接 5.管件费用包含在内 6.压力试验及吹、洗设计要求:消毒冲洗及水压试验 7.10cm厚砂垫层 8.与原管道碰头，土方、路面破除恢复、绿化破坏恢复、室外障碍物破除恢复，过墙凿洞槽及其修补、水平、垂直运输、拆除物及渣土运至发包人指定地点，场地清理，成品保护等所有完成且验收合格的有关室外消防管道所有内容，投标人综合考虑报价，结算时不再调整。 | m | 540.48
本页小计
注：为计取规费等的使用，可在表中增设其中：“定额人工费”。
表—08
分部分项工程和单价措施项目清单与计价表
工程名称：连云港市海头中心小学校园消防审验历史遗留问题整改施工工程项目 | [5 empty] | 标段：连云港市海头中心小学校园消防审验历史遗留问题整改施工工程项目 |  |  | 第 6 页 共 24 页
序号 | 项目编码 | 项目名称 | 项目特征描述 | 计量单位 | 工程量 |  | 金额（元）
[7 empty] | 综合单价 | 综合合价 |  | 其中：暂估价
17 | 031001006003 | 塑料管 | 1.安装部位:室外埋地 2.介质:消防水 3.材质、规格:钢丝网骨架聚乙烯塑料复合管、DN100 4.连接形式:电熔连接 5.管件费用包含在内 6.压力试验及吹、洗设计要求:消毒冲洗及水压试验 7.10cm厚砂垫层 8.与原管道碰头，土方、路面破除恢复、绿化破坏恢复、室外障碍物破除恢复，过墙凿洞槽及其修补、水平、垂直运输、拆除物及渣土运至发包人指定地点，场地清理，成品保护等所有完成且验收合格的有关室外消防管道所有内容，投标人综合考虑报价，结算时不再调整。 | m | 179.96
本页小计
注：为计取规费等的使用，可在表中增设其中：“定额人工费”。
表—08
分部分项工程和单价措施项目清单与计价表
工程名称：连云港市海头中心小学校园消防审验历史遗留问题整改施工工程项目 | [5 empty] | 标段：连云港市海头中心小学校园消防审验历史遗留问题整改施工工程项目 |  |  | 第 7 页 共 24 页
序号 | 项目编码 | 项目名称 | 项目特征描述 | 计量单位 | 工程量 |  | 金额（元）
[7 empty] | 综合单价 | 综合合价 |  | 其中：暂估价
18 | 031001006004 | 塑料管 | 1.安装部位:室外埋地 2.介质:给水 3.材质、规格:钢丝网骨架聚乙烯塑料复合管、DN100 4.连接形式:电熔连接 5.管件费用包含在内 6.压力试验及吹、洗设计要求:消毒冲洗及水压试验 7.10cm厚砂垫层 8.与原管道碰头，土方、路面破除恢复、绿化破坏恢复、室外障碍物破除恢复，过墙凿洞槽及其修补、水平、垂直运输、拆除物及渣土运至发包人指定地点，场地清理，成品保护等所有完成且验收合格的有关室外消防管道所有内容，投标人综合考虑报价，结算时不再调整。 | m | 33.28
本页小计
注：为计取规费等的使用，可在表中增设其中：“定额人工费”。
表—08
分部分项工程和单价措施项目清单与计价表
工程名称：连云港市海头中心小学校园消防审验历史遗留问题整改施工工程项目 | [5 empty] | 标段：连云港市海头中心小学校园消防审验历史遗留问题整改施工工程项目 |  |  | 第 8 页 共 24 页
序号 | 项目编码 | 项目名称 | 项目特征描述 | 计量单位 | 工程量 |  | 金额（元）
[7 empty] | 综合单价 | 综合合价 |  | 其中：暂估价
19 | 031003003001 | 焊接法兰阀门 | 1.类型:闸阀 2.材质:碳钢 3.规格、压力等级:DN150 4.连接形式:法兰连接（法兰费用包含在内） 5.B2级橡塑棉保温,保温厚度50mm,保温层外做铝箔布防护层（保温费用包含在内） | 个 | 3
20 | 031003003002 | 焊接法兰阀门 | 1.类型:闸阀 2.材质:碳钢 3.规格、压力等级:DN100 4.连接形式:法兰连接（法兰费用包含在内） 5.B2级橡塑棉保温,保温厚度50mm,保温层外做铝箔布防护层（保温费用包含在内） | 个 | 4
21 | 031003003003 | 焊接法兰阀门 | 1.类型:蝶阀 2.材质:碳钢 3.规格、压力等级:DN100 4.连接形式:法兰连接（法兰费用包含在内） 5.B2级橡塑棉保温,保温厚度50mm,保温层外做铝箔布防护层（保温费用包含在内） | 个 | 3
本页小计
注：为计取规费等的使用，可在表中增设其中：“定额人工费”。
表—08
分部分项工程和单价措施项目清单与计价表
工程名称：连云港市海头中心小学校园消防审验历史遗留问题整改施工工程项目 | [5 empty] | 标段：连云港市海头中心小学校园消防审验历史遗留问题整改施工工程项目 |  |  | 第 9 页 共 24 页
序号 | 项目编码 | 项目名称 | 项目特征描述 | 计量单位 | 工程量 |  | 金额（元）
[7 empty] | 综合单价 | 综合合价 |  | 其中：暂估价
22 | 031003013001 | 水表 | 1.安装部位(室内外）:室外 2.型号、规格:DN100 3.连接形式:法兰连接（法兰费用包含在内） 4.B2级橡塑棉保温,保温厚度50mm,保温层外做铝箔布防护层（保温费用包含在内） | 个 | 1
23 | 030901011001 | 室外消火栓 | 1.安装方式:地上式 2.型号、规格:SS100/65-1.6型 3.B2级橡塑棉保温,保温厚度50mm,保温层外做铝箔布防护层,冬季时加装外罩防护套（保温费用包含在内） 4.未尽内容详见图纸 | 套 | 5
24 | 040503002001 | 混凝土支墩 | 1.支墩详见03SS505 2.模板费用、金属构件费用包含在内 3.未尽内容详见图纸 | 个 | 25
本页小计
注：为计取规费等的使用，可在表中增设其中：“定额人工费”。
表—08
分部分项工程和单价措施项目清单与计价表
工程名称：连云港市海头中心小学校园消防审验历史遗留问题整改施工工程项目 | [5 empty] | 标段：连云港市海头中心小学校园消防审验历史遗留问题整改施工工程项目 |  |  | 第 10 页 共 24 页
序号 | 项目编码 | 项目名称 | 项目特征描述 | 计量单位 | 工程量 |  | 金额（元）
[7 empty] | 综合单价 | 综合合价 |  | 其中：暂估价
25 | 010401011001 | 砖检查井 | 1.名称:阀门井 2.井内径:φ1200mm*1500mm 3.砖品种、规格、强度等级:240mm厚MU10级砖 4.垫层材料种类、厚度:100mm厚C15混凝土垫层 5.勾缝、抹面要求:内外以及底部水泥砂浆抹灰 6.底板厚度:200mm厚C25钢筋混凝土底板（含所需钢筋） 7.井盖安装:150mm厚预制钢筋混凝土盖板（含所需钢筋） 8.井盖、井圈材质及规格:φ700铸铁井盖(承载能力:D400) 9.砂浆强度等级:水泥砂浆M10 10.未尽事宜详见图集05S502 11.模板、土方开挖、回填及余土弃置费用包含在内 | 座 | 5
本页小计
注：为计取规费等的使用，可在表中增设其中：“定额人工费”。
表—08
分部分项工程和单价措施项目清单与计价表
工程名称：连云港市海头中心小学校园消防审验历史遗留问题整改施工工程项目 | [5 empty] | 标段：连云港市海头中心小学校园消防审验历史遗留问题整改施工工程项目 |  |  | 第 11 页 共 24 页
序号 | 项目编码 | 项目名称 | 项目特征描述 | 计量单位 | 工程量 |  | 金额（元）
[7 empty] | 综合单价 | 综合合价 |  | 其中：暂估价
26 | 010401011002 | 砖检查井 | 1.名称:水表井 2.井内径:2150*1100*1400 3.砖品种、规格、强度等级:240mm厚MU10级砖 4.垫层材料种类、厚度:C10混凝土垫层、100mm厚 5.勾缝、抹面要求:内外以及底部水泥砂浆抹灰 6.底板厚度:200mm厚C25钢筋混凝土底板（含所需钢筋） 7.井盖安装:150mm厚预制钢筋混凝土盖板（含所需钢筋） 8.井盖、井圈材质及规格:φ700铸铁井盖 9.砂浆强度等级:水泥砂浆M10 10.未尽处见图纸及图集05S502 11.模板、土方开挖、回填及余土弃置费用包含在内 | 座 | 1
本页小计
注：为计取规费等的使用，可在表中增设其中：“定额人工费”。
表—08
分部分项工程和单价措施项目清单与计价表
工程名称：连云港市海头中心小学校园消防审验历史遗留问题整改施工工程项目 | [5 empty] | 标段：连云港市海头中心小学校园消防审验历史遗留问题整改施工工程项目 |  |  | 第 12 页 共 24 页
序号 | 项目编码 | 项目名称 | 项目特征描述 | 计量单位 | 工程量 |  | 金额（元）
[7 empty] | 综合单价 | 综合合价 |  | 其中：暂估价
27 | 040804001001 | 配管 | 1.名称:电气配管 2.材质:SC 3.规格:DN32 4.配置形式:埋地 5.土方、路面破除恢复、绿化破坏恢复、室外障碍物破除恢复，过墙凿洞槽及其修补、水平、垂直运输、拆除物及渣土运至发包人指定地点，场地清理，成品保护等所有完成且验收合格的有关室外消防管道所有内容，投标人综合考虑报价，结算时不再调整。 | m | 17.3
28 | 030408001001 | 电力电缆 | 1.名称:电力电缆 2.规格型号:WDZCN-YJY-4*6+PE6 3.电压等级(kV):0.6/1KV | m | 20.81
29 | 030408006001 | 电力电缆头 | 1.名称:电力电缆头 2.规格型号:WDZCN-YJY-4*6+PE6 3.电压等级（kV):1KV以下 | 个 | 2
本页小计
注：为计取规费等的使用，可在表中增设其中：“定额人工费”。
表—08
分部分项工程和单价措施项目清单与计价表
工程名称：连云港市海头中心小学校园消防审验历史遗留问题整改施工工程项目 | [5 empty] | 标段：连云港市海头中心小学校园消防审验历史遗留问题整改施工工程项目 |  |  | 第 13 页 共 24 页
序号 | 项目编码 | 项目名称 | 项目特征描述 | 计量单位 | 工程量 |  | 金额（元）
[7 empty] | 综合单价 | 综合合价 |  | 其中：暂估价
30 | 030413003002 | 打洞（孔） | 1.名称:打洞（孔） 2.规格:直径φ50mm 3.类型:混凝土墙、楼板 4.填充(恢复）方式:打孔后对孔洞进行封堵，封堵费用包含在内 | 个 | 1
31 | 010401011003 | 砖检查井 | 1.名称:小型砖砌手孔井 2.规格:700*700*1000mm 3.土方开挖、回填及余土弃置费用包含在内 4.未尽内容详见图纸 | 座 | 2
地上一体化泵房水箱
32 | 010501004001 | 满堂基础 | 1.混凝土种类:预拌 2.混凝土强度等级:C30 | m3 | 46.86
33 | 011702001001 | 基础 模板 | 1.基础类型:筏板 2.模板类型:复合木模板 | m2 | 13.7
34 | 010503001001 | 基础梁 | 1.混凝土种类:预拌 2.混凝土强度等级:C30 | m3 | 25.74
35 | 011702005001 | 基础梁 模板 | 1.模板类型:复合木模板 | m2 | 175.5
本页小计
注：为计取规费等的使用，可在表中增设其中：“定额人工费”。
表—08
分部分项工程和单价措施项目清单与计价表
工程名称：连云港市海头中心小学校园消防审验历史遗留问题整改施工工程项目 | [5 empty] | 标段：连云港市海头中心小学校园消防审验历史遗留问题整改施工工程项目 |  |  | 第 14 页 共 24 页
序号 | 项目编码 | 项目名称 | 项目特征描述 | 计量单位 | 工程量 |  | 金额（元）
[7 empty] | 综合单价 | 综合合价 |  | 其中：暂估价
36 | 010501001001 | 垫层 | 1.混凝土种类:预拌 2.混凝土强度等级:C20 | m3 | 19.3
37 | 011702001002 | 基础 模板 | 1.基础类型:垫层 2.模板类型:复合木模板 | m2 | 5.56
38 | 010515001001 | 现浇构件钢筋 | 1.钢筋种类、规格:直径12以内 | t | 5.014
39 | 010515001002 | 现浇构件钢筋 | 1.钢筋种类、规格:直径25以内 | t | 2.648
40 | 031006015002 | 地上智慧消防泵房 | 1.名称:地上智慧消防泵房 2.型号:ZY5/25-75-XBZ-MX、ZY6/15-45-XBZ-MX、XBZ-288-0.50/25+0.50/5-0.60/15+0.50/1-S-III 3.规格:水箱11000*11000*3150mm（h）+泵房4000*11000*3150mm（h） 有效容积288T 4.含钢梯、人孔、机械排风、照明、溢流管等其他附件 5.未尽内容详见图纸 | 台 | 1
本页小计
注：为计取规费等的使用，可在表中增设其中：“定额人工费”。
表—08
分部分项工程和单价措施项目清单与计价表
工程名称：连云港市海头中心小学校园消防审验历史遗留问题整改施工工程项目 | [5 empty] | 标段：连云港市海头中心小学校园消防审验历史遗留问题整改施工工程项目 |  |  | 第 15 页 共 24 页
序号 | 项目编码 | 项目名称 | 项目特征描述 | 计量单位 | 工程量 |  | 金额（元）
[7 empty] | 综合单价 | 综合合价 |  | 其中：暂估价
41 | 031006002001 | 室外消火栓稳压系统 | 1.设备名称:室外消火栓稳压系统 2.水泵主要技术参数:Q=5L/S H=50m N=7.5KW 3.附件名称、规格、数量:稳压泵两台、控制箱一台、φ800气压罐一台及其他附件 4.未尽内容详见图纸 | 套 | 1
42 | 031006002002 | 室内消火栓稳压系统 | 1.设备名称:室内消火栓稳压系统 2.水泵主要技术参数:Q=1L/S H=50m N=3KW 3.附件名称、规格、数量:稳压泵两台、控制箱一台、φ800气压罐一台及其他附件 4.未尽内容详见图纸 | 套 | 1
43 | 030109001001 | 室外消火栓泵 | 1.名称:室外消火栓泵 2.规格:Q=25L/S H=50m N=22KW 3.控制箱、基础槽钢及其他附件费用包含在内 4.未尽内容详见图纸 | 台 | 2
本页小计
注：为计取规费等的使用，可在表中增设其中：“定额人工费”。
表—08
分部分项工程和单价措施项目清单与计价表
工程名称：连云港市海头中心小学校园消防审验历史遗留问题整改施工工程项目 | [5 empty] | 标段：连云港市海头中心小学校园消防审验历史遗留问题整改施工工程项目 |  |  | 第 16 页 共 24 页
序号 | 项目编码 | 项目名称 | 项目特征描述 | 计量单位 | 工程量 |  | 金额（元）
[7 empty] | 综合单价 | 综合合价 |  | 其中：暂估价
44 | 030109001002 | 室内消火栓泵 | 1.名称:室内消火栓泵 2.规格:Q=15L/S H=60m N=18.5KW 3.控制箱、基础槽钢及其他附件费用包含在内 4.未尽内容详见图纸 | 台 | 2
45 | 030901002001 | 消火栓钢管 | 1.安装部位:室内 2.材质、规格:热镀锌钢管、DN200 3.连接形式:沟槽卡箍连接 4.钢管镀锌设计要求:国标 5.压力试验及冲洗设计要求:试压后对管道进行冲洗 6.管件费用包含在内 | m | 4.98
46 | 030901002002 | 消火栓钢管 | 1.安装部位:室内 2.材质、规格:热镀锌钢管、DN150 3.连接形式:沟槽卡箍连接 4.钢管镀锌设计要求:国标 5.压力试验及冲洗设计要求:试压后对管道进行冲洗 6.管件费用包含在内 | m | 23.71
本页小计
注：为计取规费等的使用，可在表中增设其中：“定额人工费”。
表—08
分部分项工程和单价措施项目清单与计价表
工程名称：连云港市海头中心小学校园消防审验历史遗留问题整改施工工程项目 | [5 empty] | 标段：连云港市海头中心小学校园消防审验历史遗留问题整改施工工程项目 |  |  | 第 17 页 共 24 页
序号 | 项目编码 | 项目名称 | 项目特征描述 | 计量单位 | 工程量 |  | 金额（元）
[7 empty] | 综合单价 | 综合合价 |  | 其中：暂估价
47 | 030901002003 | 消火栓钢管 | 1.安装部位:室内 2.材质、规格:热镀锌钢管、DN100 3.连接形式:沟槽卡箍连接 4.钢管镀锌设计要求:国标 5.压力试验及冲洗设计要求:试压后对管道进行冲洗 6.管件费用包含在内 | m | 28.11
48 | 030901002004 | 消火栓钢管 | 1.安装部位:室内 2.材质、规格:热镀锌钢管、DN80 3.连接形式:沟槽卡箍连接 4.钢管镀锌设计要求:国标 5.压力试验及冲洗设计要求:试压后对管道进行冲洗 6.管件费用包含在内 | m | 12.34
本页小计
注：为计取规费等的使用，可在表中增设其中：“定额人工费”。
表—08
分部分项工程和单价措施项目清单与计价表
工程名称：连云港市海头中心小学校园消防审验历史遗留问题整改施工工程项目 | [5 empty] | 标段：连云港市海头中心小学校园消防审验历史遗留问题整改施工工程项目 |  |  | 第 18 页 共 24 页
序号 | 项目编码 | 项目名称 | 项目特征描述 | 计量单位 | 工程量 |  | 金额（元）
[7 empty] | 综合单价 | 综合合价 |  | 其中：暂估价
49 | 030901002005 | 消火栓钢管 | 1.安装部位:室内 2.材质、规格:热镀锌钢管、DN65 3.连接形式:沟槽卡箍连接 4.钢管镀锌设计要求:国标 5.压力试验及冲洗设计要求:试压后对管道进行冲洗 6.管件费用包含在内 | m | 8.05
50 | 030901002006 | 消火栓钢管 | 1.安装部位:室内 2.材质、规格:热镀锌钢管、DN50 3.连接形式:沟槽卡箍连接 4.钢管镀锌设计要求:国标 5.压力试验及冲洗设计要求:试压后对管道进行冲洗 6.管件费用包含在内 | m | 12
51 | 031002001001 | 管道支架 | 1.材质:管道支架 | kg | 99.45
52 | 030901013002 | 灭火器 | 1.形式:手提式磷酸铵盐干粉灭火器 2.规格、型号:MF/ABC4 3.每两具灭火器置于一个灭火器箱内，灭火器箱费用包含在内 | 具 | 2
本页小计
注：为计取规费等的使用，可在表中增设其中：“定额人工费”。
表—08
分部分项工程和单价措施项目清单与计价表
工程名称：连云港市海头中心小学校园消防审验历史遗留问题整改施工工程项目 | [5 empty] | 标段：连云港市海头中心小学校园消防审验历史遗留问题整改施工工程项目 |  |  | 第 19 页 共 24 页
序号 | 项目编码 | 项目名称 | 项目特征描述 | 计量单位 | 工程量 |  | 金额（元）
[7 empty] | 综合单价 | 综合合价 |  | 其中：暂估价
53 | 030601002001 | 压力仪表 | 1.名称:远传压力表 | 台 | 2
54 | 030601002002 | 压力仪表 | 1.名称:真空压力表 | 台 | 16
55 | 030601002003 | 压力仪表 | 1.名称:压力开关 | 台 | 2
56 | 031003003004 | 焊接法兰阀门 | 1.类型:明杆闸阀 2.规格、压力等级:DN200 3.连接形式:法兰连接（法兰费用包含在内） | 个 | 2
57 | 031003003005 | 焊接法兰阀门 | 1.类型:明杆闸阀 2.规格、压力等级:DN150 3.连接形式:法兰连接（法兰费用包含在内） | 个 | 2
58 | 031003003006 | 焊接法兰阀门 | 1.类型:明杆闸阀 2.规格、压力等级:DN80 3.连接形式:法兰连接（法兰费用包含在内） | 个 | 2
59 | 031003003007 | 焊接法兰阀门 | 1.类型:明杆闸阀 2.规格、压力等级:DN65 3.连接形式:法兰连接（法兰费用包含在内） | 个 | 2
本页小计
注：为计取规费等的使用，可在表中增设其中：“定额人工费”。
表—08
分部分项工程和单价措施项目清单与计价表
工程名称：连云港市海头中心小学校园消防审验历史遗留问题整改施工工程项目 | [5 empty] | 标段：连云港市海头中心小学校园消防审验历史遗留问题整改施工工程项目 |  |  | 第 20 页 共 24 页
序号 | 项目编码 | 项目名称 | 项目特征描述 | 计量单位 | 工程量 |  | 金额（元）
[7 empty] | 综合单价 | 综合合价 |  | 其中：暂估价
60 | 031003003008 | 焊接法兰阀门 | 1.类型:明杆闸阀 2.规格、压力等级:DN50 3.连接形式:法兰连接（法兰费用包含在内） | 个 | 4
61 | 031003003009 | 焊接法兰阀门 | 1.类型:蝶阀 2.规格、压力等级:DN100 3.连接形式:法兰连接（法兰费用包含在内） | 个 | 5
62 | 031003003010 | 焊接法兰阀门 | 1.类型:自锁蝶阀 2.规格、压力等级:DN150 3.连接形式:法兰连接（法兰费用包含在内） | 个 | 6
63 | 031003003011 | 焊接法兰阀门 | 1.类型:自锁蝶阀 2.规格、压力等级:DN100 3.连接形式:法兰连接（法兰费用包含在内） | 个 | 8
64 | 031003003012 | 焊接法兰阀门 | 1.类型:自锁蝶阀 2.规格、压力等级:DN80 3.连接形式:法兰连接（法兰费用包含在内） | 个 | 2
本页小计
注：为计取规费等的使用，可在表中增设其中：“定额人工费”。
表—08
分部分项工程和单价措施项目清单与计价表
工程名称：连云港市海头中心小学校园消防审验历史遗留问题整改施工工程项目 | [5 empty] | 标段：连云港市海头中心小学校园消防审验历史遗留问题整改施工工程项目 |  |  | 第 21 页 共 24 页
序号 | 项目编码 | 项目名称 | 项目特征描述 | 计量单位 | 工程量 |  | 金额（元）
[7 empty] | 综合单价 | 综合合价 |  | 其中：暂估价
65 | 031003003013 | 焊接法兰阀门 | 1.类型:自锁蝶阀 2.规格、压力等级:DN65 3.连接形式:法兰连接（法兰费用包含在内） | 个 | 4
66 | 031003003014 | 焊接法兰阀门 | 1.类型:流量计 2.规格、压力等级:DN150 3.连接形式:法兰连接（法兰费用包含在内） | 个 | 1
67 | 031003003015 | 焊接法兰阀门 | 1.类型:流量计 2.规格、压力等级:DN100 3.连接形式:法兰连接（法兰费用包含在内） | 个 | 1
68 | 031003003016 | 焊接法兰阀门 | 1.类型:泄压阀 2.规格、压力等级:DN150 3.连接形式:法兰连接（法兰费用包含在内） | 个 | 1
69 | 031003003017 | 焊接法兰阀门 | 1.类型:泄压阀 2.规格、压力等级:DN100 3.连接形式:法兰连接（法兰费用包含在内） | 个 | 1
70 | 031003003018 | 焊接法兰阀门 | 1.类型:止回阀 2.规格、压力等级:DN150 3.连接形式:法兰连接（法兰费用包含在内） | 个 | 2
本页小计
注：为计取规费等的使用，可在表中增设其中：“定额人工费”。
表—08
分部分项工程和单价措施项目清单与计价表
工程名称：连云港市海头中心小学校园消防审验历史遗留问题整改施工工程项目 | [5 empty] | 标段：连云港市海头中心小学校园消防审验历史遗留问题整改施工工程项目 |  |  | 第 22 页 共 24 页
序号 | 项目编码 | 项目名称 | 项目特征描述 | 计量单位 | 工程量 |  | 金额（元）
[7 empty] | 综合单价 | 综合合价 |  | 其中：暂估价
71 | 031003003019 | 焊接法兰阀门 | 1.类型:止回阀 2.规格、压力等级:DN100 3.连接形式:法兰连接（法兰费用包含在内） | 个 | 2
72 | 031003003020 | 焊接法兰阀门 | 1.类型:止回阀 2.规格、压力等级:DN65 3.连接形式:法兰连接（法兰费用包含在内） | 个 | 2
73 | 031003003021 | 焊接法兰阀门 | 1.类型:止回阀 2.规格、压力等级:DN50 3.连接形式:法兰连接（法兰费用包含在内） | 个 | 2
74 | 031003003022 | 焊接法兰阀门 | 1.类型:浮球阀（含浮球控制管） 2.规格、压力等级:DN100 3.连接形式:法兰连接（法兰费用包含在内） | 个 | 2
75 | 031003003023 | 焊接法兰阀门 | 1.类型:旋流防止器 2.规格、压力等级:DN200 3.连接形式:法兰连接（法兰费用包含在内） | 个 | 2
76 | 031003003024 | 焊接法兰阀门 | 1.类型:旋流防止器 2.规格、压力等级:DN150 3.连接形式:法兰连接（法兰费用包含在内） | 个 | 2
本页小计
注：为计取规费等的使用，可在表中增设其中：“定额人工费”。
表—08
分部分项工程和单价措施项目清单与计价表
工程名称：连云港市海头中心小学校园消防审验历史遗留问题整改施工工程项目 | [5 empty] | 标段：连云港市海头中心小学校园消防审验历史遗留问题整改施工工程项目 |  |  | 第 23 页 共 24 页
序号 | 项目编码 | 项目名称 | 项目特征描述 | 计量单位 | 工程量 |  | 金额（元）
[7 empty] | 综合单价 | 综合合价 |  | 其中：暂估价
77 | 031003003025 | 焊接法兰阀门 | 1.类型:旋流防止器 2.规格、压力等级:DN80 3.连接形式:法兰连接（法兰费用包含在内） | 个 | 2
78 | 031003003026 | 焊接法兰阀门 | 1.类型:旋流防止器 2.规格、压力等级:DN50 3.连接形式:法兰连接（法兰费用包含在内） | 个 | 2
79 | 031003010001 | 软接头 | 1.名称:柔性软接头 2.规格:DN200 3.连接形式:法兰连接（法兰费用包含在内） | 个 | 2
80 | 031003010002 | 软接头 | 1.名称:柔性软接头 2.规格:DN150 3.连接形式:法兰连接（法兰费用包含在内） | 个 | 4
81 | 031003010003 | 软接头 | 1.名称:柔性软接头 2.规格:DN100 3.连接形式:法兰连接（法兰费用包含在内） | 个 | 2
82 | 031003010004 | 软接头 | 1.名称:柔性软接头 2.规格:DN80 3.连接形式:法兰连接（法兰费用包含在内） | 个 | 2
本页小计
注：为计取规费等的使用，可在表中增设其中：“定额人工费”。
表—08
分部分项工程和单价措施项目清单与计价表
工程名称：连云港市海头中心小学校园消防审验历史遗留问题整改施工工程项目 | [5 empty] | 标段：连云港市海头中心小学校园消防审验历史遗留问题整改施工工程项目 |  |  | 第 24 页 共 24 页
序号 | 项目编码 | 项目名称 | 项目特征描述 | 计量单位 | 工程量 |  | 金额（元）
[7 empty] | 综合单价 | 综合合价 |  | 其中：暂估价
83 | 031003010005 | 软接头 | 1.名称:柔性软接头 2.规格:DN65 3.连接形式:法兰连接（法兰费用包含在内） | 个 | 2
84 | 031003010006 | 软接头 | 1.名称:柔性软接头 2.规格:DN50 3.连接形式:法兰连接（法兰费用包含在内） | 个 | 2
分部分项合计
措施项目
85 | 031301017001 | 脚手架搭拆 |  | 项 | 1
单价措施合计
本页小计
合 计
注：为计取规费等的使用，可在表中增设其中：“定额人工费”。
表—08

## 表-11 总价措施项目清单与计价表【连云港市海头中心小学校
总价措施项目清单与计价表
工程名称：连云港市海头中心小学校园消防审验历史遗留问题整改施工工程项目 |  |  |  | 标段：连云港市海头中心小学校园消防审验历史遗留问题整改施工工程项目 |  |  |  | 第 1 页 共 3 页
序号 | 项目编码 | 项目名称 | 计算基础 |  | 费率 (%) | 金额 (元) | 调整 费率 (%) |  | 调整后 金额(元) | 备注
1 | 031302001001 | 安全文明施工费
1.1 | 1.1 | 基本费 | 分部分项合计+技术措施项目合计-分部分项设备费-技术措施项目设备费 |  | 1.5
1.2 | 1.2 | 增加费 | 分部分项合计+技术措施项目合计-分部分项设备费-技术措施项目设备费 |  | 0
1.3 | 1.3 | 扬尘污染防治增加费 | 分部分项合计+技术措施项目合计-分部分项设备费-技术措施项目设备费 |  | 0.21
2 | 031302010001 | 按质论价 | 分部分项合计+技术措施项目合计-分部分项设备费-技术措施项目设备费 |  | 0
3 | 031302002001 | 夜间施工 | 分部分项合计+技术措施项目合计-分部分项设备费-技术措施项目设备费
4 | 031302003001 | 非夜间施工照明 | 分部分项合计+技术措施项目合计-分部分项设备费-技术措施项目设备费 | [6 empty] | 在计取非夜间施工照明费时，建筑工程、仿古工程、修缮土建部分仅地下室（地宫）部分可计取；单独装饰、安装工程、园林绿化工程、修缮安装部分仅特殊施工部位内施工项目可计取
5 | 031302004001 | 二次搬运 | 分部分项合计+技术措施项目合计-分部分项设备费-技术措施项目设备费
6 | 031302005001 | 冬雨季施工 | 分部分项合计+技术措施项目合计-分部
编制人（造价人员）： |  |  |  | 复核人（造价工程师）：
表-11
总价措施项目清单与计价表
工程名称：连云港市海头中心小学校园消防审验历史遗留问题整改施工工程项目 |  |  |  | 标段：连云港市海头中心小学校园消防审验历史遗留问题整改施工工程项目 |  |  |  | 第 2 页 共 3 页
序号 | 项目编码 | 项目名称 | 计算基础 |  | 费率 (%) | 金额 (元) | 调整 费率 (%) |  | 调整后 金额(元) | 备注
分项设备费-技术措施项目设备费
7 | 031302006001 | 已完工程及设备保护 | 分部分项合计+技术措施项目合计-分部分项设备费-技术措施项目设备费
8 | 031302008001 | 临时设施 | 分部分项合计+技术措施项目合计-分部分项设备费-技术措施项目设备费
9 | 031302009001 | 赶工措施 | 分部分项合计+技术措施项目合计-分部分项设备费-技术措施项目设备费
10 | 031302011001 | 住宅分户验收 | 分部分项合计+技术措施项目合计-分部分项设备费-技术措施项目设备费 | [6 empty] | 在计取住宅分户验收时，大型土石方工程、桩基工程和地下室部分不计入计费基础
11 | 031302012001 | 建筑工人实名制 | 分部分项合计+技术措施项目合计-分部分项设备费-技术措施项目设备费 | [6 empty] | 建筑工人实名制设备由建筑工人工资专用账户开户银行提供的，建筑工人实名制费用按表中费率乘以0.5系数计取
12 | 031302015001 | 智慧工地费用 | 分部分项合计+技术措施项目合计-分部分项设备费-技术措施项目设备费
13 | 031302013001 | 特殊施工降效 | 分部分项合计+技术措施项目合计-分部分项设备费-技术措施项目设备费
14 | 031302014001 | 协管费 | 分部分项合计+技术措施项目合计-分部分项设备费-技术措
编制人（造价人员）： |  |  |  | 复核人（造价工程师）：
表-11
总价措施项目清单与计价表
工程名称：连云港市海头中心小学校园消防审验历史遗留问题整改施工工程项目 |  |  |  | 标段：连云港市海头中心小学校园消防审验历史遗留问题整改施工工程项目 |  |  |  | 第 3 页 共 3 页
序号 | 项目编码 | 项目名称 | 计算基础 |  | 费率 (%) | 金额 (元) | 调整 费率 (%) |  | 调整后 金额(元) | 备注
施项目设备费
合 计
编制人（造价人员）： |  |  |  | 复核人（造价工程师）：
表-11

## 表-12 其他项目清单与计价汇总表【连云港市海头中心小学校
其他项目清单与计价汇总表
工程名称：连云港市海头中心小学校园消防审验历史遗留问题整改施工工程项目 |  | 标段：连云港市海头中心小学校园消防审验历史遗留问题整改施工工程项目 |  |  | 第 1 页 共 1 页
序号 | 项目名称 |  | 金额（元） | 结算金额（元） |  | 备注
一 | 其他项目
1 | 暂列金额 |  | 59893.88 |  |  | 明细详见表-12-1
2 | 暂估价
2.1 | 材料(工程设备)暂估价 |  | - |  |  | 明细详见表-12-2
2.2 | 专业工程暂估价 |  |  |  |  | 明细详见表-12-3
3 | 计日工 |  |  |  |  | 明细详见表-12-4
4 | 总承包服务费 |  |  |  |  | 明细详见表-12-5
5 | 索赔与现场签证 |  | - |  |  | 明细详见表-12-6
合 计 |  |  | 59893.88 |  |  | —
表—12

## 表-12-1 暂列金额表【连云港市海头中心小学校园消防审验
暂列金额明细表
工程名称：连云港市海头中心小学校园消防审验历史遗留问题整改施工工程项目 |  | 标段：连云港市海头中心小学校园消防审验历史遗留问题整改施工工程项目 |  |  | 第 1 页 共 1 页
序号 | 名称 |  | 计量单位 | 暂定金额 |  | 备注
1 | 暂列金额 |  | 项 | 59893.88
合 计 |  |  |  | 59893.88
表—12—1

## 表-12-2 材料(工程设备)暂估价及调整表【连云港市海头
材料（工程设备）暂估单价及调整表
工程名称：连云港市海头中心小学校园消防审验历史遗留问题整改施工工程项目 | [5 empty] | 标段：连云港市海头中心小学校园消防审验历史遗留问题整改施工工程项目 |  |  |  |  | 第 1 页 共 1 页
序号 | 材料 编码 | 材料(工程设备)名称、规格、型号 | 计量单位 | 数量 |  |  | 暂估(元) |  | 确认(元) |  |  | 差额±(元) |  | 备注
|  |  |  | 暂估 | 确认 |  | 单价 | 合价 | 单价 | 合价 |  | 单价 | 合价
合计
表—12—2

## 表-12-3 专业工程暂估价及结算价表【连云港市海头中心小
专业工程暂估价及结算价表
工程名称：连云港市海头中心小学校园消防审验历史遗留问题整改施工工程项目 |  |  | 标段：连云港市海头中心小学校园消防审验历史遗留问题整改施工工程项目 |  |  |  | 第 1 页 共 1 页
序号 | 工程名称 | 工程内容 |  | 暂估金额 （元） | 结算金额 (元) | 差额 ±(元) |  | 备注
合 计 | [7 empty] | —
表—12—3

## 表-12-4 计日工表【连云港市海头中心小学校园消防审验历
计日工表
工程名称：连云港市海头中心小学校园消防审验历史遗留问题整改施工工程项目 |  |  |  |  | 标段：连云港市海头中心小学校园消防审验历史遗留问题整改施工工程项目 |  | 第 1 页 共 1 页
编号 | 项目名称 | 单位 | 暂定数量 | 实际数量 |  | 综合单价(元) |  | 合价（元）
[8 empty] | 暂定 | 实际
1 | 人工
1.1
人工小计
2 | 材料
2.1
材料小计
3 | 机械
3.1
机械小计
4 | 企业管理费和利润
4.1
企业管理费和利润小计
总计
表—12—4

## 表-12-5 总承包服务费计价表【连云港市海头中心小学校园
总承包服务费计价表
工程名称：连云港市海头中心小学校园消防审验历史遗留问题整改施工工程项目 |  |  | 标段：连云港市海头中心小学校园消防审验历史遗留问题整改施工工程项目 |  |  | 第 1 页 共 1 页
序号 | 项目名称 | 项目价值（元） |  | 服务内容 | 计算基础 |  | 费率(%) | 金额
1
合 计
表—12—5

## 表-13 规费、税金项目清单与计价表【连云港市海头中心小学
规费、税金项目清单与计价表
工程名称：连云港市海头中心小学校园消防审验历史遗留问题整改施工工程项目 |  |  | 标段：连云港市海头中心小学校园消防审验历史遗留问题整改施工工程项目 |  | 第 1 页 共 1 页
序号 | 项目名称 | 计算基础 |  | 计算基数 |  | 计算费率(%) | 金额(元)
1 | 规费 | 社会保险费+住房公积金+环境保护税
1.1 | 社会保险费 | 分部分项工程+措施项目+其他项目-分部分项设备费-技术措施项目设备费 |  |  |  | 2.4
1.2 | 住房公积金 | 分部分项工程+措施项目+其他项目-分部分项设备费-技术措施项目设备费 |  |  |  | 0.42
1.3 | 环境保护税 | 分部分项工程+措施项目+其他项目-分部分项设备费-技术措施项目设备费 |  |  |  | 0
2 | 税金 | 分部分项工程+措施项目+其他项目+规费-(甲供材料费+甲供主材费+甲供设备费)/1.01 |  |  |  | 9
合 计
表—13

## 封-1 招标工程量清单封面【连云港市海头中心幼儿园校园消防
|  | 连云港市海头中心幼儿园校园消防审验历史遗留问题整改施工工程项目 |  | 工程
招 标 工 程 量 清 单
| 招 标 人： |  | 连云港市海头中心小学
(单位盖章)
| 造价咨询人： |  | 江苏瑞阳工程咨询有限公司
(单位盖章)
年 月 日
封-1

## 扉-1 招标工程量清单扉页【连云港市海头中心幼儿园校园消防
|  | 连云港市海头中心幼儿园校园消防审验历史遗留问题整改施工工程项目 |  |  | 工程
招 标 工 程 量 清 单
招 标 人： | 连云港市海头中心小学 |  | 造价咨询人： | 江苏瑞阳工程咨询有限公司
| （单位盖章） |  |  | (单位资质专用章)
法定代表人 或其授权人： | 卢华伟 |  | 法定代表人 或其授权人： | 白安联
| (签字或盖章) |  |  | (签字或盖章)
编 制 人： | 庞雪 |  | 复 核 人： | 白安联
| (造价人员签字盖专用章) |  |  | (造价工程师签字盖专用章)
编 制 时 间： | 2025-04-30 |  | 复 核 时 间： | 2025-05-06
扉-1

## 表-01 总说明【连云港市海头中心幼儿园校园消防审验历史遗
总 说 明
工程名称： 连云港市海头中心幼儿园校园消防审验历史遗留问题整改施工工程项目 | 第 1 页 共 1 页
表-01

## 表-08 分部分项工程和单价措施项目清单与计价表【连云港市_1
分部分项工程和单价措施项目清单与计价表
工程名称：连云港市海头中心幼儿园校园消防审验历史遗留问题整改施工工程项目 | [5 empty] | 标段：连云港市海头中心小学校园消防审验历史遗留问题整改施工工程项目 |  |  | 第 1 页 共 7 页
序号 | 项目编码 | 项目名称 | 项目特征描述 | 计量单位 | 工程量 |  | 金额（元）
[7 empty] | 综合单价 | 综合合价 |  | 其中：暂估价
教学楼1
1 | 030412004001 | 装饰灯 | 1.名称:疏散指示灯位移 2.安装形式:壁装 3.原灯具拆除费用包含在内 | 套 | 20
2 | 030411001001 | 配管 | 1.名称:电线管 2.材质:JDG 3.规格:DN20mm 4.配置形式:明配 | m | 50
3 | 030411004001 | 配线 | 1.名称:管内穿线 2.规格型号:WDZN-BYJ-2.5 | m | 150
4 | 030411006001 | 接线盒 | 1.名称:接线盒 2.材质:钢 3.规格:86系列 4.安装形式:明装 | 个 | 20
5 | 030414002001 | 送配电装置系统 |  | 系统 | 1
教学楼2
6 | 030412004002 | 装饰灯 | 1.名称:应急照明灯 2.型号:LED 3.规格:满足现场使用要求 4.安装形式:壁装 5.未尽事宜详见消防评估整改意见书、招标人要求及有关规范 | 套 | 24
本页小计
注：为计取规费等的使用，可在表中增设其中：“定额人工费”。
表—08
分部分项工程和单价措施项目清单与计价表
工程名称：连云港市海头中心幼儿园校园消防审验历史遗留问题整改施工工程项目 | [5 empty] | 标段：连云港市海头中心小学校园消防审验历史遗留问题整改施工工程项目 |  |  | 第 2 页 共 7 页
序号 | 项目编码 | 项目名称 | 项目特征描述 | 计量单位 | 工程量 |  | 金额（元）
[7 empty] | 综合单价 | 综合合价 |  | 其中：暂估价
7 | 030412004003 | 装饰灯 | 1.名称:疏散指示灯 2.型号:LED 3.规格:满足现场使用要求 4.安装形式:壁装 5.未尽事宜详见消防评估整改意见书、招标人要求及有关规范 | 套 | 18
8 | 030412004004 | 装饰灯 | 1.名称:双面疏散指示灯 2.型号:LED 3.规格:满足现场使用要求 4.安装形式:吊装 5.未尽事宜详见消防评估整改意见书、招标人要求及有关规范 | 套 | 6
9 | 030412004005 | 装饰灯 | 1.名称:安全出口灯 2.型号:LED 3.规格:满足现场使用要求 4.安装形式:壁装 5.未尽事宜详见消防评估整改意见书、招标人要求及有关规范 | 套 | 2
10 | 030411001002 | 配管 | 1.名称:电线管 2.材质:JDG 3.规格:DN20mm 4.配置形式:明配 | m | 300
本页小计
注：为计取规费等的使用，可在表中增设其中：“定额人工费”。
表—08
分部分项工程和单价措施项目清单与计价表
工程名称：连云港市海头中心幼儿园校园消防审验历史遗留问题整改施工工程项目 | [5 empty] | 标段：连云港市海头中心小学校园消防审验历史遗留问题整改施工工程项目 |  |  | 第 3 页 共 7 页
序号 | 项目编码 | 项目名称 | 项目特征描述 | 计量单位 | 工程量 |  | 金额（元）
[7 empty] | 综合单价 | 综合合价 |  | 其中：暂估价
11 | 030411004002 | 配线 | 1.名称:管内穿线 2.规格型号:WDZN-BYJ-2.5 | m | 900
12 | 030411006002 | 接线盒 | 1.名称:接线盒 2.材质:钢 3.规格:86系列 4.安装形式:明装 | 个 | 50
13 | 030414002002 | 送配电装置系统 |  | 系统 | 1
室外
14 | 040205006001 | 消防车道划线及消防标识 | 1.名称:消防车道划线及标识 2.工艺:划线热熔、标识温漆 3.线型:宽度150mm，(4400+3400)*2道黄色油漆 4.字体尺寸:“消防车道 禁止占用”单字宽*高=600mm*750mm 5.符合消防规范要求 | 个 | 3
本页小计
注：为计取规费等的使用，可在表中增设其中：“定额人工费”。
表—08
分部分项工程和单价措施项目清单与计价表
工程名称：连云港市海头中心幼儿园校园消防审验历史遗留问题整改施工工程项目 | [5 empty] | 标段：连云港市海头中心小学校园消防审验历史遗留问题整改施工工程项目 |  |  | 第 4 页 共 7 页
序号 | 项目编码 | 项目名称 | 项目特征描述 | 计量单位 | 工程量 |  | 金额（元）
[7 empty] | 综合单价 | 综合合价 |  | 其中：暂估价
15 | 031001006001 | 塑料管 | 1.安装部位:室外埋地 2.介质:消防水 3.材质、规格:钢丝网骨架聚乙烯塑料复合管、DN100 4.连接形式:电熔连接 5.管件费用包含在内 6.压力试验及吹、洗设计要求:消毒冲洗及水压试验 7.10cm厚砂垫层 8.与原管道碰头，土方、路面破除恢复、绿化破坏恢复、室外障碍物破除恢复，过墙凿洞槽及其修补、水平、垂直运输、拆除物及渣土运至发包人指定地点，场地清理，成品保护等所有完成且验收合格的有关室外消防管道所有内容，投标人综合考虑报价，结算时不再调整。 | m | 24.31
本页小计
注：为计取规费等的使用，可在表中增设其中：“定额人工费”。
表—08
分部分项工程和单价措施项目清单与计价表
工程名称：连云港市海头中心幼儿园校园消防审验历史遗留问题整改施工工程项目 | [5 empty] | 标段：连云港市海头中心小学校园消防审验历史遗留问题整改施工工程项目 |  |  | 第 5 页 共 7 页
序号 | 项目编码 | 项目名称 | 项目特征描述 | 计量单位 | 工程量 |  | 金额（元）
[7 empty] | 综合单价 | 综合合价 |  | 其中：暂估价
16 | 031003003001 | 焊接法兰阀门 | 1.类型:闸阀 2.材质:碳钢 3.规格、压力等级:DN100 4.连接形式:法兰连接（法兰费用包含在内） 5.B2级橡塑棉保温,保温厚度50mm,保温层外做铝箔布防护层（保温费用包含在内） | 个 | 2
17 | 031003013001 | 水表 | 1.安装部位(室内外）:室外 2.型号、规格:DN100 3.连接形式:法兰连接（法兰费用包含在内） 4.B2级橡塑棉保温,保温厚度50mm,保温层外做铝箔布防护层（保温费用包含在内） | 个 | 1
18 | 030901011001 | 室外消火栓 | 1.安装方式:地上式 2.型号、规格:SS100/65-1.6型 3.B2级橡塑棉保温,保温厚度50mm,保温层外做铝箔布防护层,冬季时加装外罩防护套（保温费用包含在内） 4.未尽内容详见图纸 | 套 | 1
本页小计
注：为计取规费等的使用，可在表中增设其中：“定额人工费”。
表—08
分部分项工程和单价措施项目清单与计价表
工程名称：连云港市海头中心幼儿园校园消防审验历史遗留问题整改施工工程项目 | [5 empty] | 标段：连云港市海头中心小学校园消防审验历史遗留问题整改施工工程项目 |  |  | 第 6 页 共 7 页
序号 | 项目编码 | 项目名称 | 项目特征描述 | 计量单位 | 工程量 |  | 金额（元）
[7 empty] | 综合单价 | 综合合价 |  | 其中：暂估价
19 | 040503002001 | 混凝土支墩 | 1.支墩详见03SS505 2.模板费用、金属构件费用包含在内 3.未尽内容详见图纸 | 个 | 1
20 | 010401011001 | 砖检查井 | 1.名称:水表井 2.井内径:2150*1100*1400 3.砖品种、规格、强度等级:240mm厚MU10级砖 4.垫层材料种类、厚度:C10混凝土垫层、100mm厚 5.勾缝、抹面要求:内外以及底部水泥砂浆抹灰 6.底板厚度:200mm厚C25钢筋混凝土底板（含所需钢筋） 7.井盖安装:150mm厚预制钢筋混凝土盖板（含所需钢筋） 8.井盖、井圈材质及规格:φ700铸铁井盖 9.砂浆强度等级:水泥砂浆M10 10.未尽处见图纸及图集05S502 11.模板、土方、回填及渣土外运费用包含在内 | 座 | 1
本页小计
注：为计取规费等的使用，可在表中增设其中：“定额人工费”。
表—08
分部分项工程和单价措施项目清单与计价表
工程名称：连云港市海头中心幼儿园校园消防审验历史遗留问题整改施工工程项目 | [5 empty] | 标段：连云港市海头中心小学校园消防审验历史遗留问题整改施工工程项目 |  |  | 第 7 页 共 7 页
序号 | 项目编码 | 项目名称 | 项目特征描述 | 计量单位 | 工程量 |  | 金额（元）
[7 empty] | 综合单价 | 综合合价 |  | 其中：暂估价
分部分项合计
措施项目
21 | 031301017001 | 脚手架搭拆 |  | 项 | 1
单价措施合计
本页小计
合 计
注：为计取规费等的使用，可在表中增设其中：“定额人工费”。
表—08

## 表-11 总价措施项目清单与计价表【连云港市海头中心幼儿园
总价措施项目清单与计价表
工程名称：连云港市海头中心幼儿园校园消防审验历史遗留问题整改施工工程项目 |  |  |  | 标段：连云港市海头中心小学校园消防审验历史遗留问题整改施工工程项目 |  |  |  | 第 1 页 共 3 页
序号 | 项目编码 | 项目名称 | 计算基础 |  | 费率 (%) | 金额 (元) | 调整 费率 (%) |  | 调整后 金额(元) | 备注
1 | 031302001001 | 安全文明施工费
1.1 | 1.1 | 基本费 | 分部分项合计+技术措施项目合计-分部分项设备费-技术措施项目设备费 |  | 1.5
1.2 | 1.2 | 增加费 | 分部分项合计+技术措施项目合计-分部分项设备费-技术措施项目设备费 |  | 0
1.3 | 1.3 | 扬尘污染防治增加费 | 分部分项合计+技术措施项目合计-分部分项设备费-技术措施项目设备费 |  | 0.21
2 | 031302010001 | 按质论价 | 分部分项合计+技术措施项目合计-分部分项设备费-技术措施项目设备费 |  | 0
3 | 031302002001 | 夜间施工 | 分部分项合计+技术措施项目合计-分部分项设备费-技术措施项目设备费
4 | 031302003001 | 非夜间施工照明 | 分部分项合计+技术措施项目合计-分部分项设备费-技术措施项目设备费 | [6 empty] | 在计取非夜间施工照明费时，建筑工程、仿古工程、修缮土建部分仅地下室（地宫）部分可计取；单独装饰、安装工程、园林绿化工程、修缮安装部分仅特殊施工部位内施工项目可计取
5 | 031302004001 | 二次搬运 | 分部分项合计+技术措施项目合计-分部分项设备费-技术措施项目设备费
6 | 031302005001 | 冬雨季施工 | 分部分项合计+技术措施项目合计-分部
编制人（造价人员）： |  |  |  | 复核人（造价工程师）：
表-11
总价措施项目清单与计价表
工程名称：连云港市海头中心幼儿园校园消防审验历史遗留问题整改施工工程项目 |  |  |  | 标段：连云港市海头中心小学校园消防审验历史遗留问题整改施工工程项目 |  |  |  | 第 2 页 共 3 页
序号 | 项目编码 | 项目名称 | 计算基础 |  | 费率 (%) | 金额 (元) | 调整 费率 (%) |  | 调整后 金额(元) | 备注
分项设备费-技术措施项目设备费
7 | 031302006001 | 已完工程及设备保护 | 分部分项合计+技术措施项目合计-分部分项设备费-技术措施项目设备费
8 | 031302008001 | 临时设施 | 分部分项合计+技术措施项目合计-分部分项设备费-技术措施项目设备费
9 | 031302009001 | 赶工措施 | 分部分项合计+技术措施项目合计-分部分项设备费-技术措施项目设备费
10 | 031302011001 | 住宅分户验收 | 分部分项合计+技术措施项目合计-分部分项设备费-技术措施项目设备费 | [6 empty] | 在计取住宅分户验收时，大型土石方工程、桩基工程和地下室部分不计入计费基础
11 | 031302012001 | 建筑工人实名制 | 分部分项合计+技术措施项目合计-分部分项设备费-技术措施项目设备费 | [6 empty] | 建筑工人实名制设备由建筑工人工资专用账户开户银行提供的，建筑工人实名制费用按表中费率乘以0.5系数计取
12 | 031302015001 | 智慧工地费用 | 分部分项合计+技术措施项目合计-分部分项设备费-技术措施项目设备费
13 | 031302013001 | 特殊施工降效 | 分部分项合计+技术措施项目合计-分部分项设备费-技术措施项目设备费
14 | 031302014001 | 协管费 | 分部分项合计+技术措施项目合计-分部分项设备费-技术措
编制人（造价人员）： |  |  |  | 复核人（造价工程师）：
表-11
总价措施项目清单与计价表
工程名称：连云港市海头中心幼儿园校园消防审验历史遗留问题整改施工工程项目 |  |  |  | 标段：连云港市海头中心小学校园消防审验历史遗留问题整改施工工程项目 |  |  |  | 第 3 页 共 3 页
序号 | 项目编码 | 项目名称 | 计算基础 |  | 费率 (%) | 金额 (元) | 调整 费率 (%) |  | 调整后 金额(元) | 备注
施项目设备费
合 计
编制人（造价人员）： |  |  |  | 复核人（造价工程师）：
表-11

## 表-12 其他项目清单与计价汇总表【连云港市海头中心幼儿园
其他项目清单与计价汇总表
工程名称：连云港市海头中心幼儿园校园消防审验历史遗留问题整改施工工程项目 |  | 标段：连云港市海头中心小学校园消防审验历史遗留问题整改施工工程项目 |  |  | 第 1 页 共 1 页
序号 | 项目名称 |  | 金额（元） | 结算金额（元） |  | 备注
一 | 其他项目
1 | 暂列金额 |  | 2584.58 |  |  | 明细详见表-12-1
2 | 暂估价
2.1 | 材料(工程设备)暂估价 |  | - |  |  | 明细详见表-12-2
2.2 | 专业工程暂估价 |  |  |  |  | 明细详见表-12-3
3 | 计日工 |  |  |  |  | 明细详见表-12-4
4 | 总承包服务费 |  |  |  |  | 明细详见表-12-5
5 | 索赔与现场签证 |  | - |  |  | 明细详见表-12-6
合 计 |  |  | 2584.58 |  |  | —
表—12

## 表-12-1 暂列金额表【连云港市海头中心幼儿园校园消防审
暂列金额明细表
工程名称：连云港市海头中心幼儿园校园消防审验历史遗留问题整改施工工程项目 |  | 标段：连云港市海头中心小学校园消防审验历史遗留问题整改施工工程项目 |  |  | 第 1 页 共 1 页
序号 | 名称 |  | 计量单位 | 暂定金额 |  | 备注
1 | 暂列金额 |  | 项 | 2584.58
合 计 |  |  |  | 2584.58
表—12—1

## 表-12-2 材料(工程设备)暂估价及调整表【连云港市海头_1
材料（工程设备）暂估单价及调整表
工程名称：连云港市海头中心幼儿园校园消防审验历史遗留问题整改施工工程项目 | [5 empty] | 标段：连云港市海头中心小学校园消防审验历史遗留问题整改施工工程项目 |  |  |  |  | 第 1 页 共 1 页
序号 | 材料 编码 | 材料(工程设备)名称、规格、型号 | 计量单位 | 数量 |  |  | 暂估(元) |  | 确认(元) |  |  | 差额±(元) |  | 备注
|  |  |  | 暂估 | 确认 |  | 单价 | 合价 | 单价 | 合价 |  | 单价 | 合价
合计
表—12—2

## 表-12-3 专业工程暂估价及结算价表【连云港市海头中心幼
专业工程暂估价及结算价表
工程名称：连云港市海头中心幼儿园校园消防审验历史遗留问题整改施工工程项目 |  |  | 标段：连云港市海头中心小学校园消防审验历史遗留问题整改施工工程项目 |  |  |  | 第 1 页 共 1 页
序号 | 工程名称 | 工程内容 |  | 暂估金额 （元） | 结算金额 (元) | 差额 ±(元) |  | 备注
1
合 计 | [7 empty] | —
表—12—3

## 表-12-4 计日工表【连云港市海头中心幼儿园校园消防审验
计日工表
工程名称：连云港市海头中心幼儿园校园消防审验历史遗留问题整改施工工程项目 |  |  |  |  | 标段：连云港市海头中心小学校园消防审验历史遗留问题整改施工工程项目 |  | 第 1 页 共 1 页
编号 | 项目名称 | 单位 | 暂定数量 | 实际数量 |  | 综合单价(元) |  | 合价（元）
[8 empty] | 暂定 | 实际
1 | 人工
1.1
人工小计
2 | 材料
2.1
材料小计
3 | 机械
3.1
机械小计
4 | 企业管理费和利润
4.1
企业管理费和利润小计
总计
表—12—4

## 表-12-5 总承包服务费计价表【连云港市海头中心幼儿园校
总承包服务费计价表
工程名称：连云港市海头中心幼儿园校园消防审验历史遗留问题整改施工工程项目 |  |  | 标段：连云港市海头中心小学校园消防审验历史遗留问题整改施工工程项目 |  |  | 第 1 页 共 1 页
序号 | 项目名称 | 项目价值（元） |  | 服务内容 | 计算基础 |  | 费率(%) | 金额
1
合 计
表—12—5

## 表-13 规费、税金项目清单与计价表【连云港市海头中心幼儿
规费、税金项目清单与计价表
工程名称：连云港市海头中心幼儿园校园消防审验历史遗留问题整改施工工程项目 |  |  | 标段：连云港市海头中心小学校园消防审验历史遗留问题整改施工工程项目 |  | 第 1 页 共 1 页
序号 | 项目名称 | 计算基础 |  | 计算基数 |  | 计算费率(%) | 金额(元)
1 | 规费 | 社会保险费+住房公积金+环境保护税
1.1 | 社会保险费 | 分部分项工程+措施项目+其他项目-分部分项设备费-技术措施项目设备费 |  |  |  | 2.4
1.2 | 住房公积金 | 分部分项工程+措施项目+其他项目-分部分项设备费-技术措施项目设备费 |  |  |  | 0.42
1.3 | 环境保护税 | 分部分项工程+措施项目+其他项目-分部分项设备费-技术措施项目设备费 |  |  |  | 0
2 | 税金 | 分部分项工程+措施项目+其他项目+规费-(甲供材料费+甲供主材费+甲供设备费)/1.01 |  |  |  | 9
合 计
表—13