## 1.1 表-03 单项工程招标控制价表（选择）
单项工程招标控制价表
工程名称：竹行街道瑞兴花园地下车库及人防消防维修项目
序号 | 单位工程名称 | 金额(元) | 其中：(元)
|  |  | 暂估价 | 安全文明 施工费 | 规费
1 | 竹行街道瑞兴花园地下车库及人防消防维修项目 | 625836.31 | 0 | 9023.81 | 24263.17
合 计 |  | 625836.31 | 0 | 9023.81 | 24263.17
【清单大师计价软件江苏版V9.63】

## 2.1 表-04 单位工程招标控制价表
单位工程招标控制价表
工程名称：竹行街道瑞兴花园地下车库及人防消防维修项目 |  | 标段：
序号 | 汇总内容 | 金额(元) | 其中:暂估价(元)
1 | 分部分项工程量清单计价合计 | 530028.34 | 0
1.1 | 人工费 | 89181.45 | 0
1.2 | 材料费 | 384167.7 | 0
1.3 | 施工机具使用费 | 1389.99 | 0
1.4 | 企业管理费 | 42803.11 | 0
1.5 | 利润 | 12486.09 | 0
2 | 措施项目清单计价合计 | 19870.24 | 0
2.1 | 单价措施项目费 | 4777.79 | 0
2.2 | 总价措施项目费 | 15092.45 | 0
2.2.1 | 其中：安全文明施工措施费 | 9023.81 | 0
3 | 其他项目清单计价合计 | 0 | 0
3.1 | 其中：暂列金额 | 0 | 0
3.2 | 其中：专业工程暂估价 | 0 | 0
3.3 | 其中：计日工 | 0 | 0
3.4 | 其中：总承包服务费 | 0 | 0
4 | 规费 | 24263.17 | 0
5 | 税金 | 51674.56 | 0
招标控制价合计 |  | 625836.31 | 0
【清单大师计价软件江苏版V9.63】

## 2.2 表-08 分部分项工程和单价措施项目清单与计价表
分部分项工程和单价措施项目清单与计价表
工程名称：竹行街道瑞兴花园地下车库及人防消防维修项目 |  |  |  | 标段：
序号 | 项目编码 | 项目名称 | 项目特征描述 | 计量 单位 | 工程量 | 金额（元）
[6 empty] | 综合单价 | 合价 | 其中
暂估价
|  | 汽车库+人防火灾自动报警系统 |  |  |  | 0 | 0 | 0
1 | 030904001001 | 主机备电 | 1、拆除； 2、更换； | 个 | 4 | 420 | 1680 | 0
2 | 030904001002 | 主机多线盘 | 1、拆除； 2、更换； | 个 | 4 | 4148.54 | 16594.16 | 0
3 | 030904001003 | 主机回路板 | 1、拆除； 2、更换； | 个 | 3 | 650 | 1950 | 0
4 | 030904001004 | 点型探测器 | 1、感烟探测器； 2、拆除更换 含底座，重新编码 3、根据主机内部缺少数据维修； 4、需打印测试纸记录； | 个 | 80 | 129.69 | 10375.2 | 0
5 | 030904001005 | 点型探测器 | 1、感温探测器 2、拆除更换 含底座，重新编码 3、根据主机内部缺少数据维修； 4、需打印测试纸记录； | 个 | 400 | 129.63 | 51852 | 0
6 | 030904003001 | 手报按钮 | 1、拆除更换 重新编码； 2、根据主机内部缺少数据维修； 3、需打印测试纸记录； | 个 | 30 | 160.42 | 4812.6 | 0
7 | 030904003002 | 消火栓按钮 | 1、拆除更换 重新编码； 2、根据主机内部缺少数据维修； 3、需打印测试纸记录； | 个 | 50 | 160.42 | 8021 | 0
8 | 030904005001 | 声光报警器 | 1、拆除更换 重新编码； 2、根据主机内部缺少数据维修； 3、需打印测试纸记录； | 个 | 40 | 192.47 | 7698.8 | 0
9 | 030904006001 | 消防报警电话插孔（电话） | 1、拆除更换 重新编码； 2、根据主机内部缺少数据维修； 3、需打印测试纸记录； | 个 | 30 | 129.04 | 3871.2 | 0
10 | 030904008001 | 模块（模块箱） | 1、输入模块拆除更换 重新编码； 2、根据主机内部缺少数据维修； 3、需打印测试纸记录； | 个 | 30 | 193.57 | 5807.1 | 0
11 | 030904006002 | 消防总线电话 | 1、拆除更换 重新编码； 2、根据主机内部缺少数据维修； 3、并绘制详细所有的点位编码表； | 个 | 28 | 132.53 | 3710.84 | 0
12 | 030904008002 | 模块（模块箱） | 1、输入输出模块拆除更换 重新编码； 2、根据主机内部缺少数据维修； 3、需打印测试纸记录； | 个 | 80 | 193.57 | 15485.6 | 0
13 | 030904008003 | 模块（模块箱） | 1、多线模块拆除更换 重新编码； 2、根据主机内部缺少数据维修； 3、需打印测试纸记录； | 个 | 30 | 193.57 | 5807.1 | 0
14 | 030904008004 | 楼层显示器 | 1、拆除更换 重新编码； 2、根据主机内部缺少数据维修； | 个 | 15 | 371.09 | 5566.35 | 0
15 | 030904008005 | 模块（模块箱） | 1、短路隔离器拆除更换 重新编码； 2、根据主机内部缺少数据维修； | 个 | 4 | 93.75 | 375 | 0
16 | 030904001006 | 线路检查、维修 | 1、线号线路检修； 2、电压低需现场排查问题； | 项 | 1 | 2000 | 2000 | 0
17 | 030904001007 | 线路检查、维修 | 1、电话主机线路检修； 2、电压低需现场排查问题； | 项 | 1 | 2000 | 2000 | 0
18 | 030904001008 | 线路检查、维修 | 24V外控电源线路检修 | 项 | 1 | 2000 | 2000 | 0
19 | 030905001001 | 自动报警系统调试 | 1、所有防火分区及车库全覆盖测试消防联动； 2、需打印测试纸记录； 3、含程序修复费； 4、点数:本工程现场全部点位读取及现场联动调试（含新更换设备点位及原有点位） | 系统 | 1 | 13191.38 | 13191.38 | 0
|  | 分部小计 |  |  |  | 0 | 162798.33 | 0
|  | 防排烟系统 |  |  |  | 0 | 0 | 0
20 | 030404016001 | 控制箱 | 1、名称:风机控制箱维修； 2、内容：内部锈蚀、损坏原件全部换新； 3、含双电源、含风机反馈信号、含电线损坏等； 4、门锁全部同意换新（换锁仅限地下室所有区域）； 5、投标单位踏勘现场,自主报价。 | 台 | 10 | 1222.49 | 12224.9 | 0
21 | 030404016002 | 控制箱 | 1、名称:风机控制箱； 2、拆除； 3、换新； | 台 | 8 | 1222.49 | 9779.92 | 0
22 | 030603001001 | 执行机构 | 风阀执行机构更换 含钢丝绳 | 台 | 21 | 318.07 | 6679.47 | 0
23 | 030411001001 | 配管 | 1、名称:执行机构线管更换 2、材质:KBG双面镀锌电线管 3、规格:DN20*1.0 4、配置形式:明配 5、接地要求:按规范要求 | m | 200 | 12.2 | 2440 | 0
24 | 030108003001 | 消防风机 | 1、名称：消防风机及底座保养 2、内容：里外除锈、保养、做防腐漆 3、包含损坏的底座更换，材料5*5镀锌槽钢制作安装； | 处 | 12 | 600 | 7200 | 0
25 | 030108003002 | 消防风机 | 1、名称：消防风机维修 2、内容：拆卸、维修、安装 3、包含皮带、风机电源线、电源管、接线盒换新等 4、里外除锈、保养、做防腐漆； | 台 | 12 | 2533.16 | 30397.92 | 0
26 | 030108003003 | 消防风机 | 1、名称：消防风机更换 2、内容：拆卸、换新 3、包含所需一切材料换新等 4、投标单位踏勘现场,自主报价。 | 台 | 8 | 4307.74 | 34461.92 | 0
27 | 030702001001 | 碳钢通风管道 | 1、损坏处更换铁皮 2、拆除、换新安装； | 节 | 34 | 900 | 30600 | 0
28 | 030703001001 | 排烟阀维修 | 1、除锈； 2、线管整体换新； 3、钢丝绳换新； 4、功能测试； | 个 | 30 | 191.04 | 5731.2 | 0
29 | 030703001002 | 碳钢阀门 | 1、拆除、换新安装； 2、含所需一切材料； 3、排烟阀、正压送风阀、防火阀、送风口等； 4、投标单位踏勘现场,自主报价。 | 个 | 60 | 439.49 | 26369.4 | 0
30 | 030108003004 | 风机底座 | 1、设备拆卸安装； 2、底座制作，（国标槽钢5*5）刷漆保养； 3、电机除锈做防锈漆； 4、更换损坏的其他配件如皮带、软连接等； 5、投标单位踏勘现场,自主报价。 | 处 | 10 | 600 | 6000 | 0
31 | 030503004001 | 双管荧光灯（带应急功能） | 1、新装风机房内，壁装； 2、要求：控制箱内取电，配KBG线管带开关； | 处 | 40 | 150 | 6000 | 0
32 | 030703001003 | 风机软链接 | 1、规格：防火布 2、拆除、换新安装； 3、含所需一切材料； 4、含风管、风机上下角铁换新； | 处 | 20 | 212.05 | 4241 | 0
|  | 分部小计 |  |  |  | 0 | 182125.73 | 0
|  | 防火分隔系统 |  |  |  | 0 | 0 | 0
33 | 030113009001 | 卷帘门电动机 | 1、名称:拆除、换新安装； 2、调试； | 台 | 8 | 1500.06 | 12000.48 | 0
34 | 030113009002 | 卷帘门控制箱 | 1、名称:拆除换新安装； 2、功能测试（包含备电降卷帘门） | 台 | 9 | 795.18 | 7156.62 | 0
35 | 030113009003 | 防火卷帘门按钮 | 1、名称:卷帘门按钮更换 | 台 | 16 | 73.13 | 1170.08 | 0
36 | 030113009004 | 卷帘门备电 | 1、名称:拆除换新安装； 2、功能测试（包含备电降卷帘门） | 组 | 20 | 190.84 | 3816.8 | 0
37 | 030113009005 | 防火门 | 1、拆除； 2、更换钢制门； 3、灌浆； 4、规格尺寸：现场自行量取； 5、投标单位踏勘现场,自主报价。 | 樘 | 30 | 1800 | 54000 | 0
|  | 分部小计 |  |  |  | 0 | 78143.98 | 0
|  | 疏散指示 |  |  |  | 0 | 0 | 0
38 | 030411001002 | 配管 | 1、名称:电气配管 2、材质:KBG双面镀锌电线管 3、规格:DN20*1.0 4、配置形式:明配 5、接地要求:按规范要求 | m | 200 | 12.2 | 2440 | 0
39 | 030411004001 | 配线 | 1、名称:电气配线 2、配线形式:管内穿线 3、规格:NH-BV-2.5 | m | 300 | 3.93 | 1179 | 0
40 | 030411004002 | 疏散指示灯 | 1、名称:左右向； 2、拆除、换新； 3、含更换损坏的线路； | 只 | 630 | 75.81 | 47760.3 | 0
41 | 030411004003 | 安全出口灯 | 1、拆除、换新； 2、含更换损坏的线路； | 只 | 100 | 75.81 | 7581 | 0
|  | 分部小计 |  |  |  | 0 | 58960.3 | 0
|  | 喷淋系统 |  |  |  | 0 | 0 | 0
42 | 030901004001 | 报警装置 | 1、湿式报警阀阀组整套； 2、规格：DN150； 3、拆除、更换； 4、调试；（包含压力开关硬线启泵）；5、投标单位踏勘现场,自主报价。 | 组 | 4 | 2000 | 8000 | 0
43 | 030901004002 | 报警装置 | 1、阀组整套； 2、规格：DN150； 3、拆除、清洗、维修、更换配件； 4、调试； | 组 | 4 | 625 | 2500 | 0
44 | 030901004003 | 压力开关启泵 | 1、所有压力开关线路检修； 2、要求：能启泵（不是程序启泵） | 项 | 1 | 4000 | 4000 | 0
|  | 分部小计 |  |  |  | 0 | 14500 | 0
|  | 泵房 |  |  |  | 0 | 0 | 0
45 | 030404016003 | 控制柜 | 1、名称:喷淋、消火栓控制柜； 2、拆除、更换； 3、防护等级要达到消防等级需要3C； | 台 | 2 | 8000 | 16000 | 0
|  | 分部小计 |  |  |  | 0 | 16000 | 0
|  | 其他 |  |  |  | 0 | 0 | 0
46 | 030404016004 | 前期应急维修费（该项费用由业主直接分包处理） | 1、名称：前期应急维修费； 2、说明：此部分6000元直接支付给维修单位，需提供维修明细及付款资料（收据或发票等） | 项 | 1 | 6000 | 6000 | 0
47 | 030404016005 | 前期排查费（该项费用由业主直接分包处理） | 1、名称：前期排查费； 2、说明：此部分3000元直接支付给排查单位，需提供付款资料（收据或发票等） | 项 | 1 | 3000 | 3000 | 0
48 | 030404016006 | 监理费（该项费用由业主直接分包处理） | 1、名称：监理费； 2、说明：此部分8500元直接支付给监理单位，需提供付款资料（收据或发票等） | 项 | 1 | 8500 | 8500 | 0
|  | 分部小计 |  |  |  | 0 | 17500 | 0
|  | 分部分项工程清单合计 |  |  |  | 0 | 530028.34 | 0
1 | 031301017001 | 脚手架搭拆 |  | 项 | 1 | 4777.79 | 4777.79 | 0
|  | 单价措施项目清单合计 |  |  |  | 0 | 4777.79 | 0
合 计 | [6 empty] | 534806.13 | 0
【清单大师计价软件江苏版V9.63】

## 2.3 表-11 总价措施项目清单与计价表
总价措施项目清单与计价表
工程名称：竹行街道瑞兴花园地下车库及人防消防维修项目 |  |  |  |  | 标段：
序号 | 项目编码 | 项目名称 | 计算基础 | 费率（%） | 金额（元） | 调整 费率（%） | 调整后 金额（元） | 备注
1 | 031302001001 | 现场安全文明施工 |  | 0 | 9023.81
1.1 |  | 基本费 | 分部分项工程费+单价措施项目费-除税工程设备费 | 1.5 | 7915.62
1.2 |  | 标化增加费 | 分部分项工程费+单价措施项目费-除税工程设备费 | 0 | 0
1.3 |  | 扬尘污染防治增加费 | 分部分项工程费+单价措施项目费-除税工程设备费 | 0.21 | 1108.19
2 | 031302010001 | 工程按质论价 | 分部分项工程费+单价措施项目费-除税工程设备费 | 0 | 0
3 | 031302002001 | 夜间施工 | 分部分项工程费+单价措施项目费-除税工程设备费 | 0 | 0
4 | 031302004001 | 二次搬运 | 分部分项工程费+单价措施项目费-除税工程设备费 | 0 | 0
5 | 031302005001 | 冬雨季施工 | 分部分项工程费+单价措施项目费-除税工程设备费 | 0 | 0
6 | 03B001 | 地上、地下设施、建筑物的临时保护设施 | 分部分项工程费+单价措施项目费-除税工程设备费 | 0 | 0
7 | 031302006001 | 已完工程及设备保护费 | 分部分项工程费+单价措施项目费-除税工程设备费 | 0 | 0
8 | 031302008001 | 临时设施费 | 分部分项工程费+单价措施项目费-除税工程设备费 | 1.1 | 5804.79
9 | 031302009001 | 赶工措施费 | 分部分项工程费+单价措施项目费-除税工程设备费 | 0 | 0
10 | 03B002 | 特殊条件下施工增加费 | 分部分项工程费+单价措施项目费-除税工程设备费 | 0 | 0
11 | 031302003001 | 非夜间施工照明 | 分部分项工程费+单价措施项目费-除税工程设备费 | 0 | 0
12 | 031302011001 | 住宅工程分户验收 | 分部分项工程费+单价措施项目费-除税工程设备费 | 0 | 0
13 | 031302012001 | 建筑工人实名制费用 | 分部分项工程费+单价措施项目费-除税工程设备费 | 0.05 | 263.85
合 计 |  |  |  |  | 15092.45
【清单大师计价软件江苏版V9.63】

## 2.4 表-12 其他项目清单与计价汇总表
其他项目清单与计价汇总表
工程名称：竹行街道瑞兴花园地下车库及人防消防维修项目 |  |  | 标段：
序号 | 项目名称 | 金额(元) | 结算金额(元) | 备注
1 | 暂列金额 | 0
2 | 暂估价 | 0
2.1 | 材料暂估价 | 0
2.2 | 专业工程暂估价 | 0
3 | 计日工 | 0
4 | 总承包服务费 | 0
合 计 |  | 0
【清单大师计价软件江苏版V9.63】

## 2.5 表-12-1 暂列金额明细表
暂列金额明细表
工程名称：竹行街道瑞兴花园地下车库及人防消防维修项目 |  |  | 标段：
序号 | 项目名称 | 计量单位 | 暂定金额(元) | 备注
合 计 |  |  | 0
【清单大师计价软件江苏版V9.63】

## 2.6 表-13 规费、税金项目计价表
规费、税金项目计价表
工程名称：竹行街道瑞兴花园地下车库及人防消防维修项目 |  |  | 标段：
序号 | 项目名称 | 计算基础 | 计算基数(元) | 计算费率(％) | 金额(元)
1 | 规费 |  | 24263.17 | 100 | 24263.17
1.1 | 社会保险费 | 分部分项工程费+措施项目费+其他项目费-除税工程设备费 | 542800.26 | 3.8 | 20626.41
1.2 | 住房公积金 | 分部分项工程费+措施项目费+其他项目费-除税工程设备费 | 542800.26 | 0.67 | 3636.76
1.3 | 环境保护税 | 分部分项工程费+措施项目费+其他项目费-除税工程设备费 | 542800.26 | 0 | 0
2 | 税金 | 分部分项工程费+措施项目费+其他项目费+规费-除税甲供材料和甲供设备费/1.01 | 574161.75 | 9 | 51674.56
合 计 |  |  |  |  | 75937.73
【清单大师计价软件江苏版V9.63】

## 2.7 材料价差表
材料价差表
工程名称：竹行街道瑞兴花园地下车库及人防消防维修项目 |  |  |  |  | 标段：
序号 | 材料编码 | 材料名称 | 单位 | 材料用量 | 现行价格 | 定额价 | 单位价差 | 差价合计
1 | 910000F | 联动控制器安装 多线制(壁挂式) 100点以下 | 台 | 4 | 1774.58 | 0 | 1774.58 | 7098.32
2 | 22470111 | 安全出口灯 | 套 | 101 | 35.49 | 0 | 35.49 | 3584.49
3 | 22470111 | 疏散指示灯 | 套 | 636.3 | 35.49 | 0 | 35.49 | 22582.29
4 | 25430311 | 绝缘导线 铜芯2.5mm2以内 | m | 348 | 2.07 | 0 | 2.07 | 720.36
5 | 26060331 | 扣压式镀锌电线管 DN20 | m | 412 | 1.46 | 0 | 1.46 | 601.52
6 | 410000F | 风机控制箱维修 | 台 | 10 | 709.83 | 0 | 709.83 | 7098.3
7 | 410000F | 风机控制箱 | 台 | 8 | 709.83 | 0 | 709.83 | 5678.64
8 | 50290105 | 轴流式通风机 | 台 | 12 | 2218.22 | 0 | 2218.22 | 26618.64
9 | 50290105 | 消防风机更换 | 台 | 8 | 3992.8 | 0 | 3992.8 | 31942.4
10 | 910000F | 点型探测器 多线制 感烟 | 个 | 80 | 70.98 | 0 | 70.98 | 5678.4
11 | 910000F | 点型探测器 多线制 感温 | 个 | 400 | 70.98 | 0 | 70.98 | 28392
12 | 910000F | 按钮 | 个 | 80 | 22.18 | 0 | 22.18 | 1774.4
13 | 910000F | 消防报警电话插孔（电话） | 部 | 30 | 88.73 | 0 | 88.73 | 2661.9
14 | 910000F | 碳钢阀门（排烟阀）107*63 | 个 | 30 | 106.47 | 0 | 106.47 | 3194.1
15 | 910000F | 碳钢阀门（排烟阀） | 个 | 60 | 354.92 | 0 | 354.92 | 21295.2
16 | 01030106 | 钢丝 φ1.6 | kg | 0.27 | 6 | 6 | 0 | 0
17 | 01290436 | 热镀锌钢板 δ2.5 Q235B | m2 | 4.8 | 87.01 | 87.01 | 0 | 0
18 | 01293501 | 钢垫板 | kg | 2.7 | 3.77 | 3.77 | 0 | 0
19 | 02270106 | 白布 | m | 37.56 | 3.43 | 3.43 | 0 | 0
20 | 02270131 | 破布 | kg | 1.8 | 6 | 6 | 0 | 0
21 | 03031208 | 自攻螺钉 M4×30 | 十个 | 4 | 0.25 | 0.25 | 0 | 0
22 | 03031209 | 自攻螺钉 M4×40 | 十个 | 297.84 | 0.25 | 0.25 | 0 | 0
23 | 03031211 | 自攻螺钉 M4×60 | 十个 | 12 | 0.26 | 0.26 | 0 | 0
24 | 03031212 | 自攻螺钉 M4×65 | 十个 | 276.84 | 0.27 | 0.27 | 0 | 0
25 | 03031232 | 自攻螺钉 M6×30 | 十个 | 6 | 0.58 | 0.58 | 0 | 0
26 | 03031303 | 镀锌自攻螺钉 M4～6×10～35 | 十个 | 25.6 | 0.59 | 0.59 | 0 | 0
27 | 03031327 | 镀锌自攻螺钉 M6×100 | 十个 | 3.2 | 0.48 | 0.48 | 0 | 0
28 | 03050632 | 精制带母镀锌螺栓 带2个垫圈M8×80～120 | 套 | 16.4 | 3.16 | 3.16 | 0 | 0
29 | 03050654 | 精制带母镀锌螺栓 M10×100内2平1弹垫 | 套 | 37.8 | 1.1 | 1.1 | 0 | 0
30 | 03053521 | 镀锌半圆头螺栓 M2～5×15～50 | 套 | 280 | 0.09 | 0.09 | 0 | 0
31 | 03070305 | 镀锌滚花膨胀螺栓 M8 | 套 | 16 | 0.6 | 0.6 | 0 | 0
32 | 03070806 | 塑料膨胀管 φ6×50 | 十个 | 62 | 0.69 | 0.69 | 0 | 0
33 | 03070807 | 塑料膨胀管 φ8×50 | 十个 | 412.064 | 0.86 | 0.86 | 0 | 0
34 | 03270104 | 铁砂布 2# | 张 | 18 | 0.86 | 0.86 | 0 | 0
35 | 03411302 | 焊锡 | kg | 40.28 | 36.87 | 36.87 | 0 | 0
36 | 03430900 | 焊锡丝 | kg | 1.44 | 42.88 | 42.88 | 0 | 0
37 | 03450404 | 焊锡膏 瓶装50g | kg | 11.47 | 51.45 | 51.45 | 0 | 0
38 | 03570225 | 镀锌铁丝 13#～17# | kg | 1.12 | 5.15 | 5.15 | 0 | 0
39 | 03632105 | 钻头 φ3 | 根 | 1.6 | 1.2 | 1.2 | 0 | 0
40 | 03633105 | 冲击钻头 φ6～8 | 根 | 24.7 | 1.72 | 1.72 | 0 | 0
41 | 03633106 | 冲击钻头 φ6～12 | 根 | 81.18 | 2.57 | 2.57 | 0 | 0
42 | 03652421 | 锯条 | 根 | 10 | 0.19 | 0.19 | 0 | 0
43 | 04010611 | 水泥 32.5级 | kg | 52.4 | 0.27 | 0.27 | 0 | 0
44 | 04030107 | 中砂 | t | 0.173 | 67.39 | 67.39 | 0 | 0
45 | 04050207 | 碎石 5～40mm | t | 0.251 | 60.23 | 60.23 | 0 | 0
46 | 05050111 | 胶合板 2440×1220×6 | m2 | 12.2 | 10.29 | 10.29 | 0 | 0
47 | 11030525 | 防火涂料 A60-1 | kg | 33.4 | 16.29 | 16.29 | 0 | 0
48 | 11111703 | 酚醛磁漆 | kg | 0.18 | 12.86 | 12.86 | 0 | 0
49 | 11112504 | 无光调和漆 | kg | 0.54 | 12.86 | 12.86 | 0 | 0
50 | 11452103 | 工业酒精 99.5% | kg | 0.437 | 6.86 | 6.86 | 0 | 0
51 | 11591104 | 玻璃胶 310g | 支 | 2 | 12.86 | 12.86 | 0 | 0
52 | 12010103 | 汽油 | kg | 34.42 | 9.12 | 9.12 | 0 | 0
53 | 12070109 | 电力复合脂 | kg | 7.74 | 17.15 | 17.15 | 0 | 0
54 | 12413518 | 901胶 | kg | 4.8 | 2.14 | 2.14 | 0 | 0
55 | 12430344 | 自粘橡胶带 20mm×5m | 卷 | 2.7 | 12.43 | 12.43 | 0 | 0
56 | 12430364 | 塑料胶布带 20mm×50m | 卷 | 8.398 | 3.14 | 3.14 | 0 | 0
57 | 12430365 | 塑料胶布带 25mm×10m | 卷 | 0.75 | 3.14 | 3.14 | 0 | 0
58 | 14312502 | 塑料软管 | kg | 3.24 | 15.78 | 15.78 | 0 | 0
59 | 14350106 | 异型塑料管 dn5 | m | 99.6 | 1.17 | 1.17 | 0 | 0
60 | 15370114 | 管卡(扣压管用) DN20 | 个 | 519.12 | 0.15 | 0.15 | 0 | 0
61 | 21330501 | 光盘 | 张 | 1 | 2.06 | 2.06 | 0 | 0
62 | 24150703 | 瓷接头 双路 | 个 | 751.9 | 0.24 | 0.24 | 0 | 0
63 | 25010309 | 裸铜线 10mm2 | kg | 4.14 | 56.42 | 56.42 | 0 | 0
64 | 25030103 | BV铜芯聚氯乙烯绝缘线 450V/750V1.5mm2 | m | 21.6 | 0.97 | 0.97 | 0 | 0
65 | 25030142 | BV铜芯聚氯乙烯绝缘线 105℃-2.5mm2 | m | 371.57 | 1.65 | 1.65 | 0 | 0
66 | 25036303 | ZR-BV阻燃铜芯聚氯乙烯绝缘电线 1mm2 | m | 14.554 | 0.69 | 0.69 | 0 | 0
67 | 26064506 | 扣压式直管接头 φ20 | 个 | 70.04 | 1.01 | 1.01 | 0 | 0
68 | 26065506 | 扣压式锁母 φ20 | 个 | 61.8 | 0.81 | 0.81 | 0 | 0
69 | 26090503 | 铜接线端子 DT-4mm2 | 个 | 740.95 | 1.29 | 1.29 | 0 | 0
70 | 26090507 | 铜接线端子 DT-10mm2 | 个 | 96.54 | 2.43 | 2.43 | 0 | 0
71 | 26250360 | 塑料线卡 φ15以下 | 个 | 140 | 0.66 | 0.66 | 0 | 0
72 | 31090144 | 打印纸 132行(381-1) | 箱 | 0.228 | 91.76 | 91.76 | 0 | 0
73 | 31110301 | 棉纱头 | kg | 0.6 | 5.57 | 5.57 | 0 | 0
74 | 31130106 | 其它材料费 | 元 | 54.59 | 0.86 | 0.86 | 0 | 0
75 | 31132508 | 电池 | 节 | 48 | 2.14 | 2.14 | 0 | 0
76 | 31150101 | 水 | m3 | 0.036 | 4.57 | 4.57 | 0 | 0
77 | 31150301 | 电 | kW·h | 108.36 | 0.76 | 0.76 | 0 | 0
78 | 31170104 | 标志牌 塑料扁形 | 个 | 44 | 0.16 | 0.16 | 0 | 0
79 | 55410103 | 蓄电池 24AH | 块 | 2.16 | 547.4 | 547.4 | 0 | 0
80 | D00003 | 风机底座 1、设备拆卸安装； 2、底座制作，（国标槽钢5*5）刷漆保养； 3、电机除锈做防锈漆； 4、更换损坏的其他配件如皮带、软连接等； | 处 | 10 | 600 | 600 | 0 | 0
81 | D00004 | 荧光灯 1、新装风机房内，壁装； 2、要求：控制箱内取电，配KBG线管带开关； | 处 | 40 | 150 | 150 | 0 | 0
82 | D00022 | 模块（模块箱） | 个 | 4 | 93.75 | 100 | -6.25 | -24.98
83 | D00029 | 线路检查、维修 | 项 | 1 | 2000 | 2000 | 0 | 0
84 | D00030 | 线路检查、维修 | 项 | 1 | 2000 | 2000 | 0 | 0
85 | D00046 | 卷帘门电动机 | 台 | 8 | 1500.06 | 1600 | -99.94 | -799.5
86 | D00048 | 防火卷帘门按钮 | 台 | 16 | 73.13 | 78 | -4.87 | -77.95
87 | D00049 | 主机备电 1、拆除； 2、更换； | 个 | 4 | 420 | 420 | 0 | 0
88 | D00050 | 楼层显示器 1、拆除更换 重新编码； 2、根据主机内部缺少数据维修； | 个 | 15 | 371.09 | 350 | 21.09 | 316.28
89 | D00051 | 消防总线电话 1、拆除更换 重新编码； 2、根据主机内部缺少数据维修； | 个 | 28 | 132.53 | 125 | 7.53 | 210.85
90 | D00052 | 报警装置 | 组 | 4 | 2000 | 2000 | 0 | 0
91 | D00052 | 前期排查费 | 项 | 1 | 3000 | 3000 | 0 | 0
92 | D00052 | 前期排查费 | 项 | 1 | 8500 | 8500 | 0 | 0
93 | D00055 | 压力开关启泵 1、所有压力开关线路检修； 2、要求：能启泵（不是程序启泵） | 项 | 1 | 4000 | 4000 | 0 | 0
94 | D00056 | 钢质防火门 | 樘 | 30 | 1800 | 1800 | 0 | 0
95 | D00092 | 控制柜 1、名称:喷淋、消火栓控制柜； 2、拆除、更换 | 台 | 2 | 8000 | 7800 | 200 | 400
96 | D00095 | 执行机构 风阀执行机构更换 含钢丝绳 | 台 | 21 | 318.07 | 300 | 18.07 | 379.53
97 | D00099 | 碳钢通风管道 1、损坏处更换铁皮 2、拆除、换新安装； | 节 | 34 | 900 | 900 | 0 | 0
98 | D00101 | 风机软链接 1、规格：防火布 2、拆除、换新安装； 3、含所需一切材料； 4、含风管、风机上下角铁换新； | 处 | 20 | 212.05 | 200 | 12.05 | 240.97
99 | D00104 | 卷帘门控制箱 1、名称:拆除换新安装； 2、功能测试（包含备电降卷帘门） | 台 | 9 | 795.18 | 750 | 45.18 | 406.65
100 | D00105 | 卷帘门备电 1、名称:拆除换新安装； 2、功能测试（包含备电降卷帘门） | 组 | 20 | 190.84 | 180 | 10.84 | 216.88
101 | D00106 | 报警装置 1、阀组整套； 2、规格：DN150； 3、拆除、清洗、维修、更换配件； 4、调试； | 组 | 5 | 500 | 500 | 0 | 0
102 | D00108 | 线路检查、维修 1、线号线路检修； 2、电压低需现场排查问题； | 项 | 1 | 2000 | 2000 | 0 | 0
103 | D00109 | 主机回路板 1、拆除； 2、更换； | 个 | 3 | 650 | 650 | 0 | 0
104 | D00110 | 消防风机及底座保养 | 处 | 12 | 600 | 600 | 0 | 0
105 | D00111 | 前期应急维修费 | 项 | 1 | 6000 | 6000 | 0 | 0
106 |  | 合计 |  | 0 | 0 | 0 | 0 | 170189.69
【清单大师计价软件江苏版V9.63】

## 2.8 分部分项工程量清单与计价表
分部分项工程量清单与计价表
工程名称：竹行街道瑞兴花园地下车库及人防消防维修项目 |  |  |  | 标段：
序号 | 项目编码 | 项目名称 | 计量 单位 | 工程量 | 金额（元）
[5 empty] | 综合单价 | 合价 | 其中
暂估价
|  | 汽车库+人防火灾自动报警系统 |  | 1 | 0 | 162798.33 | 0
| 030904001001 | 主机备电 1、拆除； 2、更换； | 个 | 4 | 420 | 1680 | 0
1 | D00049 | 主机备电 1、拆除； 2、更换； | 个 | 4 | 420 | 1680 | 0
| 030904001002 | 主机多线盘 1、拆除； 2、更换； | 个 | 4 | 4148.54 | 16594.16 | 0
2 | 9-180换 | 联动控制器安装 多线制(壁挂式) 100点以下 | 台 | 4 | 4148.54 | 16594.16 | 0
| 030904001003 | 主机回路板 1、拆除； 2、更换； | 个 | 3 | 650 | 1950 | 0
3 | D00109 | 主机回路板 1、拆除； 2、更换； | 个 | 3 | 650 | 1950 | 0
| 030904001004 | 点型探测器 1、感烟探测器； 2、拆除更换 含底座，重新编码 3、根据主机内部缺少数据维修； 4、需打印测试纸记录； | 个 | 80 | 129.69 | 10375.2 | 0
4 | 9-153换 | 点型探测器 多线制 感烟 | 个 | 80 | 129.69 | 10375.2 | 0
| 030904001005 | 点型探测器 1、感温探测器 2、拆除更换 含底座，重新编码 3、根据主机内部缺少数据维修； 4、需打印测试纸记录； | 个 | 400 | 129.63 | 51852 | 0
5 | 9-154换 | 点型探测器 多线制 感温 | 个 | 400 | 129.63 | 51852 | 0
| 030904003001 | 手报按钮 1、拆除更换 重新编码； 2、根据主机内部缺少数据维修； 3、需打印测试纸记录； | 个 | 30 | 160.42 | 4812.6 | 0
6 | 9-164换 | 按钮 | 个 | 30 | 160.42 | 4812.6 | 0
| 030904003002 | 消火栓按钮 1、拆除更换 重新编码； 2、根据主机内部缺少数据维修； 3、需打印测试纸记录； | 个 | 50 | 160.42 | 8021 | 0
7 | 9-164换 | 按钮 | 个 | 50 | 160.42 | 8021 | 0
| 030904005001 | 声光报警器 1、拆除更换 重新编码； 2、根据主机内部缺少数据维修； 3、需打印测试纸记录； | 个 | 40 | 192.47 | 7698.8 | 0
8 | 9-202换 | 声光报警器 | 个 | 40 | 192.47 | 7698.8 | 0
| 030904006001 | 消防报警电话插孔（电话） 1、拆除更换 重新编码； 2、根据主机内部缺少数据维修； 3、需打印测试纸记录； | 个 | 30 | 129.04 | 3871.2 | 0
9 | 9-216换 | 消防报警电话插孔（电话） | 部 | 30 | 129.04 | 3871.2 | 0
| 030904008001 | 模块（模块箱） 1、输入模块拆除更换 重新编码； 2、根据主机内部缺少数据维修； 3、需打印测试纸记录； | 个 | 30 | 193.57 | 5807.1 | 0
10 | 9-165 | 输入模块 | 个 | 30 | 193.57 | 5807.1 | 0
| 030904006002 | 消防总线电话 1、拆除更换 重新编码； 2、根据主机内部缺少数据维修； 3、并绘制详细所有的点位编码表； | 个 | 28 | 132.53 | 3710.84 | 0
11 | D00051 | 消防总线电话 1、拆除更换 重新编码； 2、根据主机内部缺少数据维修； | 个 | 28 | 132.53 | 3710.84 | 0
| 030904008002 | 模块（模块箱） 1、输入输出模块拆除更换 重新编码； 2、根据主机内部缺少数据维修； 3、需打印测试纸记录； | 个 | 80 | 193.57 | 15485.6 | 0
12 | 9-165 | 输入输出模块 | 个 | 80 | 193.57 | 15485.6 | 0
| 030904008003 | 模块（模块箱） 1、多线模块拆除更换 重新编码； 2、根据主机内部缺少数据维修； 3、需打印测试纸记录； | 个 | 30 | 193.57 | 5807.1 | 0
13 | 9-165 | 多线模块 | 个 | 30 | 193.57 | 5807.1 | 0
| 030904008004 | 楼层显示器 1、拆除更换 重新编码； 2、根据主机内部缺少数据维修； | 个 | 15 | 371.09 | 5566.35 | 0
14 | D00050 | 楼层显示器 1、拆除更换 重新编码； 2、根据主机内部缺少数据维修； | 个 | 15 | 371.09 | 5566.35 | 0
| 030904008005 | 模块（模块箱） 1、短路隔离器拆除更换 重新编码； 2、根据主机内部缺少数据维修； | 个 | 4 | 93.75 | 375 | 0
15 | D00022 | 模块（模块箱） | 个 | 4 | 93.75 | 375 | 0
| 030904001006 | 线路检查、维修 1、线号线路检修； 2、电压低需现场排查问题； | 项 | 1 | 2000 | 2000 | 0
16 | D00108 | 线路检查、维修 1、线号线路检修； 2、电压低需现场排查问题； | 项 | 1 | 2000 | 2000 | 0
| 030904001007 | 线路检查、维修 1、电话主机线路检修； 2、电压低需现场排查问题； | 项 | 1 | 2000 | 2000 | 0
17 | D00029 | 线路检查、维修 | 项 | 1 | 2000 | 2000 | 0
| 030904001008 | 线路检查、维修 24V外控电源线路检修 | 项 | 1 | 2000 | 2000 | 0
18 | D00030 | 线路检查、维修 | 项 | 1 | 2000 | 2000 | 0
| 030905001001 | 自动报警系统调试 1、所有防火分区及车库全覆盖测试消防联动； 2、需打印测试纸记录； 3、含程序修复费； 4、点数:本工程现场全部点位读取及现场联动调试（含新更换设备点位及原有点位） | 系统 | 1 | 13191.38 | 13191.38 | 0
19 | 9-222 | 自动报警系统装置调试 256点以下 | 系统 | 1 | 13191.38 | 13191.38 | 0
|  | 防排烟系统 |  | 1 | 0 | 182125.73 | 0
| 030404016001 | 控制箱 1、名称:风机控制箱维修； 2、内容：内部锈蚀、损坏原件全部换新； 3、含双电源、含风机反馈信号、含电线损坏等； 4、门锁全部同意换新（换锁仅限地下室所有区域）； 5、投标单位踏勘现场,自主报价。 | 台 | 10 | 1222.49 | 12224.9 | 0
20 | 4-269换 | 风机控制箱维修 | 台 | 10 | 1222.49 | 12224.9 | 0
| 030404016002 | 控制箱 1、名称:风机控制箱； 2、拆除； 3、换新； | 台 | 8 | 1222.49 | 9779.92 | 0
21 | 4-269换 | 风机控制箱 | 台 | 8 | 1222.49 | 9779.92 | 0
| 030603001001 | 执行机构 风阀执行机构更换 含钢丝绳 | 台 | 21 | 318.07 | 6679.47 | 0
22 | D00095 | 执行机构 风阀执行机构更换 含钢丝绳 | 台 | 21 | 318.07 | 6679.47 | 0
| 030411001001 | 配管 1、名称:执行机构线管更换 2、材质:KBG双面镀锌电线管 3、规格:DN20*1.0 4、配置形式:明配 5、接地要求:按规范要求 | m | 200 | 12.2 | 2440 | 0
23 | 4-1102 | 砖、混凝土结构明配 扣压式镀锌电线管公称直径(mm以内) 20 | 100m | 2 | 1220.04 | 2440.08 | 0
| 030108003001 | 消防风机 1、名称：消防风机及底座保养 2、内容：里外除锈、保养、做防腐漆 3、包含损坏的底座更换，材料5*5镀锌槽钢制作安装； | 处 | 12 | 600 | 7200 | 0
24 | D00110 | 消防风机及底座保养 | 处 | 12 | 600 | 7200 | 0
| 030108003002 | 消防风机 1、名称：消防风机维修 2、内容：拆卸、维修、安装 3、包含皮带、风机电源线、电源管、接线盒换新等 4、里外除锈、保养、做防腐漆； | 台 | 12 | 2533.16 | 30397.92 | 0
25 | 7-25换 | 轴流通风机 | 台 | 12 | 2533.16 | 30397.92 | 0
| 030108003003 | 消防风机 1、名称：消防风机更换 2、内容：拆卸、换新 3、包含所需一切材料换新等 4、投标单位踏勘现场,自主报价。 | 台 | 8 | 4307.74 | 34461.92 | 0
26 | 7-25换 | 消防风机更换 | 台 | 8 | 4307.74 | 34461.92 | 0
| 030702001001 | 碳钢通风管道 1、损坏处更换铁皮 2、拆除、换新安装； | 节 | 34 | 900 | 30600 | 0
27 | D00099 | 碳钢通风管道 1、损坏处更换铁皮 2、拆除、换新安装； | 节 | 34 | 900 | 30600 | 0
| 030703001001 | 排烟阀维修 1、除锈； 2、线管整体换新； 3、钢丝绳换新； 4、功能测试； | 个 | 30 | 191.04 | 5731.2 | 0
28 | 9-236换 | 碳钢阀门（排烟阀）107*63 | 10个 | 3 | 1910.41 | 5731.23 | 0
| 030703001002 | 碳钢阀门 1、拆除、换新安装； 2、含所需一切材料； 3、排烟阀、正压送风阀、防火阀、送风口等； 4、投标单位踏勘现场,自主报价。 | 个 | 60 | 439.49 | 26369.4 | 0
29 | 9-236换 | 碳钢阀门（排烟阀） | 10个 | 6 | 4394.91 | 26369.46 | 0
| 030108003004 | 风机底座 1、设备拆卸安装； 2、底座制作，（国标槽钢5*5）刷漆保养； 3、电机除锈做防锈漆； 4、更换损坏的其他配件如皮带、软连接等； 5、投标单位踏勘现场,自主报价。 | 处 | 10 | 600 | 6000 | 0
30 | D00003 | 风机底座 1、设备拆卸安装； 2、底座制作，（国标槽钢5*5）刷漆保养； 3、电机除锈做防锈漆； 4、更换损坏的其他配件如皮带、软连接等； | 处 | 10 | 600 | 6000 | 0
| 030503004001 | 双管荧光灯（带应急功能） 1、新装风机房内，壁装； 2、要求：控制箱内取电，配KBG线管带开关； | 处 | 40 | 150 | 6000 | 0
31 | D00004 | 荧光灯 1、新装风机房内，壁装； 2、要求：控制箱内取电，配KBG线管带开关； | 处 | 40 | 150 | 6000 | 0
| 030703001003 | 风机软链接 1、规格：防火布 2、拆除、换新安装； 3、含所需一切材料； 4、含风管、风机上下角铁换新； | 处 | 20 | 212.05 | 4241 | 0
32 | D00101 | 风机软链接 1、规格：防火布 2、拆除、换新安装； 3、含所需一切材料； 4、含风管、风机上下角铁换新； | 处 | 20 | 212.05 | 4241 | 0
|  | 防火分隔系统 |  | 1 | 0 | 78143.98 | 0
| 030113009001 | 卷帘门电动机 1、名称:拆除、换新安装； 2、调试； | 台 | 8 | 1500.06 | 12000.48 | 0
33 | D00046 | 卷帘门电动机 | 台 | 8 | 1500.06 | 12000.48 | 0
| 030113009002 | 卷帘门控制箱 1、名称:拆除换新安装； 2、功能测试（包含备电降卷帘门） | 台 | 9 | 795.18 | 7156.62 | 0
34 | D00104 | 卷帘门控制箱 1、名称:拆除换新安装； 2、功能测试（包含备电降卷帘门） | 台 | 9 | 795.18 | 7156.62 | 0
| 030113009003 | 防火卷帘门按钮 1、名称:卷帘门按钮更换 | 台 | 16 | 73.13 | 1170.08 | 0
35 | D00048 | 防火卷帘门按钮 | 台 | 16 | 73.13 | 1170.08 | 0
| 030113009004 | 卷帘门备电 1、名称:拆除换新安装； 2、功能测试（包含备电降卷帘门） | 组 | 20 | 190.84 | 3816.8 | 0
36 | D00105 | 卷帘门备电 1、名称:拆除换新安装； 2、功能测试（包含备电降卷帘门） | 组 | 20 | 190.84 | 3816.8 | 0
| 030113009005 | 防火门 1、拆除； 2、更换钢制门； 3、灌浆； 4、规格尺寸：现场自行量取； 5、投标单位踏勘现场,自主报价。 | 樘 | 30 | 1800 | 54000 | 0
37 | D00056 | 钢质防火门 | 樘 | 30 | 1800 | 54000 | 0
|  | 疏散指示 |  | 1 | 0 | 58960.3 | 0
| 030411001002 | 配管 1、名称:电气配管 2、材质:KBG双面镀锌电线管 3、规格:DN20*1.0 4、配置形式:明配 5、接地要求:按规范要求 | m | 200 | 12.2 | 2440 | 0
38 | 4-1102 | 砖、混凝土结构明配 扣压式镀锌电线管公称直径(mm以内) 20 | 100m | 2 | 1220.04 | 2440.08 | 0
| 030411004001 | 配线 1、名称:电气配线 2、配线形式:管内穿线 3、规格:NH-BV-2.5 | m | 300 | 3.93 | 1179 | 0
39 | 4-1359 | 电气配线NH-BV-2.5 | 100m单线 | 3 | 393.92 | 1181.76 | 0
| 030411004002 | 疏散指示灯 1、名称:左右向； 2、拆除、换新； 3、含更换损坏的线路； | 只 | 630 | 75.81 | 47760.3 | 0
40 | 4-1745 | 标志、诱导装饰灯具 墙壁式 ［示意图号］171、172、173、174 | 10套 | 63 | 758.06 | 47757.78 | 0
| 030411004003 | 安全出口灯 1、拆除、换新； 2、含更换损坏的线路； | 只 | 100 | 75.81 | 7581 | 0
41 | 4-1745 | 标志、诱导装饰灯具 墙壁式 ［示意图号］171、172、173、174 | 10套 | 10 | 758.06 | 7580.6 | 0
|  | 喷淋系统 |  | 1 | 0 | 14500 | 0
| 030901004001 | 报警装置 1、湿式报警阀阀组整套； 2、规格：DN150； 3、拆除、更换； 4、调试；（包含压力开关硬线启泵）；5、投标单位踏勘现场,自主报价。 | 组 | 4 | 2000 | 8000 | 0
42 | D00052 | 报警装置 | 组 | 4 | 2000 | 8000 | 0
| 030901004002 | 报警装置 1、阀组整套； 2、规格：DN150； 3、拆除、清洗、维修、更换配件； 4、调试； | 组 | 4 | 625 | 2500 | 0
43 | D00106 | 报警装置 1、阀组整套； 2、规格：DN150； 3、拆除、清洗、维修、更换配件； 4、调试； | 组 | 5 | 500 | 2500 | 0
| 030901004003 | 压力开关启泵 1、所有压力开关线路检修； 2、要求：能启泵（不是程序启泵） | 项 | 1 | 4000 | 4000 | 0
44 | D00055 | 压力开关启泵 1、所有压力开关线路检修； 2、要求：能启泵（不是程序启泵） | 项 | 1 | 4000 | 4000 | 0
|  | 泵房 |  | 1 | 0 | 16000 | 0
| 030404016003 | 控制柜 1、名称:喷淋、消火栓控制柜； 2、拆除、更换； 3、防护等级要达到消防等级需要3C； | 台 | 2 | 8000 | 16000 | 0
45 | D00092 | 控制柜 1、名称:喷淋、消火栓控制柜； 2、拆除、更换 | 台 | 2 | 8000 | 16000 | 0
|  | 其他 |  | 1 | 0 | 17500 | 0
| 030404016004 | 前期应急维修费（该项费用由业主直接分包处理） 1、名称：前期应急维修费； 2、说明：此部分6000元直接支付给维修单位，需提供维修明细及付款资料（收据或发票等） | 项 | 1 | 6000 | 6000 | 0
46 | D00111 | 前期应急维修费 | 项 | 1 | 6000 | 6000 | 0
| 030404016005 | 前期排查费（该项费用由业主直接分包处理） 1、名称：前期排查费； 2、说明：此部分3000元直接支付给排查单位，需提供付款资料（收据或发票等） | 项 | 1 | 3000 | 3000 | 0
47 | D00052 | 前期排查费 | 项 | 1 | 3000 | 3000 | 0
| 030404016006 | 监理费（该项费用由业主直接分包处理） 1、名称：监理费； 2、说明：此部分8500元直接支付给监理单位，需提供付款资料（收据或发票等） | 项 | 1 | 8500 | 8500 | 0
48 | D00052 | 前期排查费 | 项 | 1 | 8500 | 8500 | 0
合 计 | [5 empty] | 530028.43 | 0
【清单大师计价软件江苏版V9.63】