## 01 封面
| 星甸街道2023、2024年高标准农田管护项目 | 工程
工 程 量 清 单
合同编号：（）
招 标 人： |  |  | （单位盖章）
招 标 单 位 法 定 代 表 人 (或委托代理人)： |  |  | （签字盖章）
中 介 机 构 法 定 代 表 人 (或委托代理人)： |  |  | （签字盖章）
造 价 工 程 师 及 注 册 证 号： |  |  | （签字盖执业专用章）
编 制 时 间：

## 03 分类分项工程量清单
分类分项工程量清单
合同编号：
工程名称：星甸街道2023、2024年高标准农田管护项目 |  |  |  |  | 第 1 页、共 10 页
序号 | 项目编码 | 项目名称 | 计量单位 | 项目特征 |  | 工程数量 | 主要技术 条款编码 | 备注
一 |  | 衬砌渠道 |  |  |  | 1
1 |  | 0.5*0.8砖砌矩形渠道（0.29km） |  |  |  | 1
1.1 | 500101001001 | 场地平整 | m² | 1.填方填筑前清除施工范围内草皮、淤泥、腐殖等，场地平整整理 2.满足施工需求 |  | 348
1.2 | 500101003001 | 渠道土方开挖 | m³ | 1.沟渠土方开挖 2.土类综合 3.开挖满足设计要求 4.运距由投标单位自行考虑，包含装卸、运输、处置等一切费用 |  | 278.516
1.3 | 500103001001 | 一般土方填筑 | m³ | 1.回填肩土修坡、压实 2.利用符合回填要求开挖土方回填，土方填筑含挖、运、内转、回填压实、压实整形（密实度符合设计要求），综合考虑回填部位。 3.具体做法以设计图纸及说明为准 |  | 78.3
1.4 | 500101003007 | 渠道土方开挖（余方外运） | m³ | 1.余方外运 2.运距由投标单位自行考虑，包含装卸、运输、处置等一切费用 |  | 200.216
分类分项工程量清单
合同编号：
工程名称：星甸街道2023、2024年高标准农田管护项目 |  |  |  |  | 第 2 页、共 10 页
序号 | 项目编码 | 项目名称 | 计量单位 | 项目特征 |  | 工程数量 | 主要技术 条款编码 | 备注
1.5 | 500105006001 | 砌砖 | m³ | 1.0.5*0.8砖砌矩形渠道 3.具体做法以设计图纸及说明为准 |  | 111.36
1.6 | 500105010001 | 砌体砂浆抹面 | m² | 1.砖砌渠道抹水泥砂浆2cm厚 |  | 603.2
1.7 | 500109001001 | 普通混凝土 | m³ | 1.渠道150mmC25素砼底板 2.含模板安装拆除，其他符合设计及规范要求 3.具体做法以设计图纸及说明为准 |  | 42.63
2 |  | T1.6m衬砌渠道，维修渠道（0.7km） |  |  |  | 1
2.1 | 500101001002 | 场地平整 | m² | 1.填方填筑前清除施工范围内草皮、淤泥、腐殖等，场地平整整理 2.满足施工需求 |  | 840
2.2 | 500109010001 | 混凝土凿除 | m³ | 1.原沟渠渠板及垫层拆除 2.运距由投标单位自行考虑，包含装卸、运输、处置等一切费用 |  | 73.5
2.3 | 500101003002 | 渠道土方开挖 | m³ | 1.沟渠土方开挖 2.土类综合 3.开挖满足设计要求 |  | 1011.325
分类分项工程量清单
合同编号：
工程名称：星甸街道2023、2024年高标准农田管护项目 |  |  |  |  | 第 3 页、共 10 页
序号 | 项目编码 | 项目名称 | 计量单位 | 项目特征 |  | 工程数量 | 主要技术 条款编码 | 备注
2.4 | 500103001004 | 一般土方填筑 | m³ | 1.回填肩土修坡、压实 2.利用符合回填要求开挖土方回填，土方填筑含挖、运、内转、回填压实、压实整形（密实度符合设计要求），综合考虑回填部位。 3.具体做法以设计图纸及说明为准 |  | 94.5
2.5 | 500101003008 | 渠道土方开挖（余方外运） | m³ | 1.余方外运 2.运距由投标单位自行考虑，包含装卸、运输、处置等一切费用 |  | 916.825
2.6 | 500105008001 | 浆砌混凝土预制块 | m³ | 1.C30钢筋砼预制板50mm，预制板尺寸1050*500*50，φ4钢筋 2.含模板安装拆除，其他符合设计及规范要求 3.具体做法以设计图纸及说明为准 |  | 73.5
2.7 | 500105010002 | 砌体砂浆抹面 | m² | 1.预制板渠道勾缝，满足设计及使用要求 2.具体做法以设计图纸及说明为准 |  | 1470
分类分项工程量清单
合同编号：
工程名称：星甸街道2023、2024年高标准农田管护项目 |  |  |  |  | 第 4 页、共 10 页
序号 | 项目编码 | 项目名称 | 计量单位 | 项目特征 |  | 工程数量 | 主要技术 条款编码 | 备注
2.8 | 500109001002 | 普通混凝土 | m³ | 1.C25素砼压顶 2.含模板安装拆除，其他符合设计及规范要求 3.具体做法以设计图纸及说明为准 |  | 42
2.9 | 500109001003 | 普通混凝土 | m³ | 1.渠道100mmC25素砼底板 2.含模板安装拆除，其他符合设计及规范要求 3.具体做法以设计图纸及说明为准 |  | 56.7
3 |  | T1.2m衬砌渠道（0.79km） |  |  |  | 1
3.1 | 500101001003 | 场地平整 | m² | 1.填方填筑前清除施工范围内草皮、淤泥、腐殖等，场地平整整理 2.满足施工需求 |  | 948
3.2 | 500101003003 | 渠道土方开挖 | m³ | 1.沟渠土方开挖 2.土类综合 3.开挖满足设计要求 |  | 656.727
3.3 | 500103001005 | 一般土方填筑 | m³ | 1.回填肩土修坡、压实 2.利用符合回填要求开挖土方回填，土方填筑含挖、运、内转、回填压实、压实整形（密实度符合设计要求），综合考虑回填部位。 3.具体做法以设计图纸及说明为准 |  | 106.65
分类分项工程量清单
合同编号：
工程名称：星甸街道2023、2024年高标准农田管护项目 |  |  |  |  | 第 5 页、共 10 页
序号 | 项目编码 | 项目名称 | 计量单位 | 项目特征 |  | 工程数量 | 主要技术 条款编码 | 备注
3.4 | 500101003009 | 渠道土方开挖（余方外运） | m³ | 1.余方外运 2.运距由投标单位自行考虑，包含装卸、运输、处置等一切费用 |  | 550.077
3.5 | 500105008002 | 浆砌混凝土预制块 | m³ | 1.C30钢筋砼预制板50mm，预制板尺寸850*500*50，φ4钢筋 2.含模板安装拆除，其他符合设计及规范要求 3.具体做法以设计图纸及说明为准 |  | 67.15
3.6 | 500105010003 | 砌体砂浆抹面 | m² | 1.预制板渠道勾缝，满足设计及使用要求 2.具体做法以设计图纸及说明为准 |  | 1343
3.7 | 500109001004 | 普通混凝土 | m³ | 1.C25素砼压顶 2.含模板安装拆除，其他符合设计及规范要求 3.具体做法以设计图纸及说明为准 |  | 47.4
3.8 | 500109001005 | 普通混凝土 | m³ | 1.渠道80mmC25素砼底板 2.含模板安装拆除，其他符合设计及规范要求 3.具体做法以设计图纸及说明为准 |  | 26.544
二 |  | 渠系建筑物 |  |  |  | 1
1 |  | Φ800*6m过路涵（8座） |  |  |  | 1
分类分项工程量清单
合同编号：
工程名称：星甸街道2023、2024年高标准农田管护项目 |  |  |  |  | 第 6 页、共 10 页
序号 | 项目编码 | 项目名称 | 计量单位 | 项目特征 |  | 工程数量 | 主要技术 条款编码 | 备注
1.1 | 500101002001 | 一般土方开挖 | m³ | 1.土方开挖 2.土类综合 3.开挖满足设计要求 |  | 726.7008
1.2 | 500103001002 | 一般土方填筑 | m³ | 1.土方回填 2.利用符合回填要求开挖土方回填，土方填筑含挖、运、内转、回填压实、压实整形（密实度符合设计要求），综合考虑回填部位。 3.按设计要求分层压实，其他符合设计及规范要求。 |  | 465.7507
1.3 | 500101002003 | 一般土方开挖（余方外运） | m³ | 1.余方外运 2.运距由投标单位自行考虑，包含装卸、运输、处置等一切费用 |  | 260.9501
1.4 | 500112004002 | 预应力钢筒混凝土(PCCP）输水管道安装 | km | 1.承插钢筋混凝土管Φ800,参照图集GB/T11836-2009 2.C25砼，180°管道基础 3.M15砂浆，沥青油毛毡填缝 4.含模板安装拆除，其他符合设计及规范要求 5.具体做法以设计图纸及说明为准 |  | 0.048
分类分项工程量清单
合同编号：
工程名称：星甸街道2023、2024年高标准农田管护项目 |  |  |  |  | 第 7 页、共 10 页
序号 | 项目编码 | 项目名称 | 计量单位 | 项目特征 |  | 工程数量 | 主要技术 条款编码 | 备注
1.5 | 500109001006 | 普通混凝土 | m³ | 1.进出口重力式挡土墙，C25混凝土 2.含模板安装拆除，其他符合设计及规范要求 3.具体做法以设计图纸及说明为准 |  | 104.898
1.6 | 500103009002 | 石渣料填筑 | m³ | 1.级配碎石10cm 2.具体做法以设计图纸及说明为准 |  | 22.44
1.7 | 500109001007 | 普通混凝土 | m³ | 1.C30现浇砼路面厚180mm 2.砼路面与桥涵等建筑物连接处均做膨胀缝，填缝材料按图纸要求 3.具体做法以设计图纸及说明为准 |  | 40.392
2 |  | Φ600*6m过路涵/下田涵（23座） |  |  |  | 1
2.1 | 500101002002 | 一般土方开挖 | m³ | 1.土方开挖 2.土类综合 3.开挖满足设计要求 |  | 917.642
2.2 | 500103001003 | 一般土方填筑 | m³ | 1.土方回填 2.利用符合回填要求开挖土方回填，土方填筑含挖、运、内转、回填压实、压实整形（密实度符合设计要求），综合考虑回填部位。 3.按设计要求分层压实，其他符合设计及规范要求。 |  | 491.0364
分类分项工程量清单
合同编号：
工程名称：星甸街道2023、2024年高标准农田管护项目 |  |  |  |  | 第 8 页、共 10 页
序号 | 项目编码 | 项目名称 | 计量单位 | 项目特征 |  | 工程数量 | 主要技术 条款编码 | 备注
2.3 | 500101002004 | 一般土方开挖（余方外运） | m³ | 1.余方外运 2.运距由投标单位自行考虑，包含装卸、运输、处置等一切费用 |  | 426.6056
2.4 | 500112004003 | 预应力钢筒混凝土(PCCP）输水管道安装 | km | 1.承插钢筋混凝土管Φ600,参照图集GB/T11836-2009 2.C25砼，120°管道基础 3.M15砂浆，沥青油毛毡填缝 4.含模板安装拆除，其他符合设计及规范要求 5.具体做法以设计图纸及说明为准 |  | 0.138
2.5 | 500109001008 | 普通混凝土 | m³ | 1.进出口重力式挡土墙，C25混凝土 2.含模板安装拆除，其他符合设计及规范要求 3.具体做法以设计图纸及说明为准 |  | 83.5642
2.6 | 500103009003 | 石渣料填筑 | m³ | 1.道渣基础压实15cm 2.具体做法以设计图纸及说明为准 |  | 49.335
分类分项工程量清单
合同编号：
工程名称：星甸街道2023、2024年高标准农田管护项目 |  |  |  |  | 第 9 页、共 10 页
序号 | 项目编码 | 项目名称 | 计量单位 | 项目特征 |  | 工程数量 | 主要技术 条款编码 | 备注
2.7 | 500109001009 | 普通混凝土 | m³ | 1.C30现浇砼路面厚180mm 2.砼路面与桥涵等建筑物连接处均做膨胀缝，填缝材料按图纸要求 3.具体做法以设计图纸及说明为准 |  | 59.202
2.8 | 500109011001 | 其他混凝土工程 | 套 | 1.预制钢筋闸门板C25细石混凝土 2.含模板安装拆除，其他符合设计及规范要求 3.具体做法以设计图纸及说明为准 |  | 23
3 |  | Φ200mm成品PE放水口（60座） |  |  |  | 1
3.1 | 500114001001 | Φ200mm成品PE放水口 | 座 | 1.Φ200mm成品PE放水口 |  | 60
三 |  | 田间道路 |  |  |  | 1
1 |  | 3m宽混凝土路维修（900m2） |  |  |  | 1
1.1 | 500109010002 | 混凝土凿除 | m³ | 1.破损砼道路拆除，厚度按新建18cm计入 2.运距由投标单位自行考虑，包含装卸、运输、处置等一切费用 |  | 162
1.2 | 500101001005 | 场地平整 | m² | 1.道路及路肩平整整理，满足道路面层施工要求 |  | 1200
分类分项工程量清单
合同编号：
工程名称：星甸街道2023、2024年高标准农田管护项目 |  |  |  |  | 第 10 页、共 10 页
序号 | 项目编码 | 项目名称 | 计量单位 | 项目特征 |  | 工程数量 | 主要技术 条款编码 | 备注
1.3 | 500109001010 | 普通混凝土 | m³ | 1.C30现浇砼路面厚180mm，相关锯缝，填缝满足图纸设计要求 2.具体做法以设计图纸及说明为准 |  | 162
2 |  | 3m宽砂石路维修（6000m2） |  |  |  | 1
2.1 | 500101001004 | 场地平整 | m² | 1.道路及路肩平整整理，满足道路面层施工要求 |  | 8000
2.2 | 500103009006 | 石渣料填筑 | m³ | 1.再生料道渣路基压实厚100mm 2.必须满足DB32/T 2282-2020 《道路用建筑垃圾再生集料技术规范》要求，且需出具合格的、项目对应的、由权威检测机构出具的检测报告（包含全部关键指标和环保指标） 3.具体做法以设计图纸及说明为准 |  | 600

## 04 措施项目清单
措施项目清单
合同编号：
工程名称：星甸街道2023、2024年高标准农田管护项目 |  | 第 1 页、共 1 页
序号 | 项目名称 |  | 备注
一 | 通用措施项目
1 | 环境保护措施
2 | 安全文明措施
3 | 临时工程
4 | 交通工程
5 | 保险费
二 | 专业工程措施项目
大型机械进退场费

## 05 其他项目清单
其他项目清单
合同编号：
工程名称：星甸街道2023、2024年高标准农田管护项目 |  |  | 第 1 页、共 1 页
序号 | 项目名称 | 金额（元） |  | 备注
1 | 预留金

## 06 零星工作项目清单
零星工作项目计价表
合同编号：
工程名称：星甸街道2023、2024年高标准农田管护项目 | [5 empty] | 第 1 页、共 1 页
序号 | 名称 | 型号规格 | 计量单位 |  | 单价(元) |  | 备注
1 | 人工
2 | 材料
3 | 机械
法定代表人：_____________签字
(或委托代理人)

## 07 材料和工程设备暂估价表
材料和工程设备暂估价表
合同编号：
工程名称：星甸街道2023、2024年高标准农田管护项目 |  |  |  |  | 第 1 页、共 1 页
序号 | 材料（设备）名称、规格、型号 | 计量单位 | 数量 | 暂估单价（元） |  | 金额（元） | 备注
合计
注：招标人应将上述材料、工程设备暂估单价计入工程量清单综合单价报价中。

## 08 招标人供应材料价格汇总表
招标人供应材料价格汇总表
合同编号：
工程名称：星甸街道2023、2024年高标准农田管护项目 |  |  |  |  | 第 1 页、共 1 页
序号 | 材料名称 | 型号规格 | 计量单位 | 供应价（元） |  | 供应条件 | 备注

## 09 招标人提供施工设备表
招标人提供施工设备表
合同编号：
工程名称：星甸街道2023、2024年高标准农田管护项目 | [5 empty] | 第 1 页、共 1 页
序号 | 设备名称 | 型号规格 | 设备状况 | 设备所在地点 | 计量单位 |  | 数量 | 折旧费 | 备注
元/台时（台班）

## 10 招标人提供施工设施表
招标人提供施工设施表
合同编号：
工程名称：星甸街道2023、2024年高标准农田管护项目 |  |  | 第 1 页、共 1 页
序号 | 项目名称 | 计量单位 |  | 数量 | 备注