## 1.1 扉-1 扉页
|  | 2024年度新沂市骆马湖片区（窑湾镇五墩村）省级宜居宜业和美乡村工程建设项目 |  |  |  | 工程
招标工程量清单
| 招 标 人： |  |  | 造价咨询人：
|  |  | （单位盖章） |  | （单位资质专用章）
| 法定代表人 或其授权人： |  |  | 法定代表人 或其授权人：
|  |  | （签字或盖章） |  | （签字或盖章）
| 编 制 人： |  |  | 复 核 人：
|  |  | （造价人员签字盖专用章） |  | （造价工程师签字盖专用章）
| 编 制 时 间： |  | 2024年10月13日 | 复 核 时 间： | 2024年10月13日

## 3.1 表-08 分部分项工程和单价措施项目清单与计价表
分部分项工程和单价措施项目清单与计价表
工程名称：改造提升工程 |  |  |  | 标段： |  |  |  |  | 第1页 共2页
序号 | 项目编码 | 项目名称 | 项目特征描述 |  | 计量 单位 | 工程量 | 金额（元）
[7 empty] | 综合单价 | 合价 |  | 其中
暂估价
1 | 010401003003 | 农村垃圾分类亭 | 1、农村垃圾分类亭 2、尺寸：2500mm*2600mm 3、材质：碳化木（每个配套4个成品垃圾桶） 4、具体做法详见图纸，由施工方自行考虑计入报价 |  | 个 | 8
2 | 010401003004 | 宣传栏 | 1、健康宣传栏 2、尺寸：5660mm*2200mm 3、材质：镀锌方管、箱体内液压开启5mm钢化玻璃 4、具体做法详见图纸，由施工方自行考虑计入报价 |  | 个 | 1
3 | 011103001001 | 篮球场建设 | 1、8厚彩色防滑耐磨层丙烯酸地坪漆（含画线） 2、20厚1:2.5水泥砂浆自流平 3、150厚C25素混凝土(每隔5M伸缩缝) 4、100碎石垫层 5、素土夯实压实度≥93% 具体做法详见图纸 |  | m2 | 608
4 | 011501001001 | 篮球架 | 1、标准化篮球架 2、具体做法详见图纸，由施工单位自行考虑计入报价 |  | 个 | 2
5 | 010401014001 | 砖地沟、明沟 | 1、砖品种、规格、强度等级：实心砖砌 2、沟截面尺寸：300mm*350mm 3、垫层材料种类、厚度：150mm厚碎石垫层+150mm厚C20混凝土垫层 4、盖板：预制水泥盖板 |  | m | 102
6 | 010607004001 | 金属网栏 | 1、篮球场钢管钢丝围网 2、具体做法详见图纸 |  | m2 | 408
本页小计
分部分项工程和单价措施项目清单与计价表
工程名称：改造提升工程 |  |  |  | 标段： |  |  |  |  | 第2页 共2页
序号 | 项目编码 | 项目名称 | 项目特征描述 |  | 计量 单位 | 工程量 | 金额（元）
[7 empty] | 综合单价 | 合价 |  | 其中
暂估价
7 | 011505005001 | 厕所革命 | 1、对村内5座农村公厕进行维修提升改造 2、包含但不限于更换洁具，维修线路，清理化粪池，破损处维修，外立面维修等 3、具体做法详见图纸，由施工方自行考虑计入报价 |  | 座 | 5
8 | 040802001001 | “三电线”线路整治 | 1、对全村电力、通信、广播电视等线路进行整治、优化线路 2、具体做法详见图纸，由施工方自行考虑计入报价 |  | 项 | 1
分部小计
分部分项合计
本页小计
合 计

## 3.2 表-11 总价措施项目清单与计价表(徐州)
总价措施项目清单与计价表
工程名称：改造提升工程 |  |  |  |  | 标段： |  |  |  | 第1页 共3页
序号 | 项目编码 | 项目名称 | 计算基础 | 费率（%） |  | 金额（元） | 调整 费率（%） | 调整后 金额（元） |  | 备注
1 | 011707001001 | 安全文明施工费
1.1 |  | 基本费 | 分部分项合计+单价措施项目合计-除税工程设备费 | 3.1
1.2 |  | 增加费 | 分部分项合计+单价措施项目合计-除税工程设备费
1.3 |  | 扬尘污染防治增加费 | 分部分项合计+单价措施项目合计-除税工程设备费 | 0.31
2 | 011707002001 | 夜间施工 | 分部分项合计+单价措施项目合计-除税工程设备费
3 | 011707003001 | 非夜间施工照明 | 分部分项合计+单价措施项目合计-除税工程设备费 | [6 empty] | 在计取非夜间施工照明费时，建筑工程、仿古工程、修缮土建部分仅地下室（地宫）部分可计取；单独装饰、安装工程、园林绿化工程、修缮安装部分仅特殊施工部位内施工项目可计取
4 | 011707004001 | 二次搬运 | 分部分项合计+单价措施项目合计-除税工程设备费
5 | 011707005001 | 冬雨季施工 | 分部分项合计+单价措施项目合计-除税工程设备费
6 | 011707006001 | 地上、地下设施、建筑物的临时保护设施 | 分部分项合计+单价措施项目合计-除税工程设备费
总价措施项目清单与计价表
工程名称：改造提升工程 |  |  |  |  | 标段： |  |  |  | 第2页 共3页
序号 | 项目编码 | 项目名称 | 计算基础 | 费率（%） |  | 金额（元） | 调整 费率（%） | 调整后 金额（元） |  | 备注
7 | 011707007001 | 已完工程及设备保护 | 分部分项合计+单价措施项目合计-除税工程设备费
8 | 011707008001 | 临时设施 | 分部分项合计+单价措施项目合计-除税工程设备费
9 | 011707009001 | 赶工措施 | 分部分项合计+单价措施项目合计-除税工程设备费
10 | 011707010001 | 工程按质论价 | 分部分项合计+单价措施项目合计-除税工程设备费
11 | 011707011001 | 住宅分户验收 | 分部分项合计+单价措施项目合计-除税工程设备费 | [6 empty] | 在计取住宅分户验收时，大型土石方工程、桩基工程和地下室部分不计入计费基础
12 | 011707012001 | 建筑工人实名制费用 | 分部分项合计+单价措施项目合计-除税工程设备费 | [6 empty] | 建筑工人实名制设备由建筑工人工资专用账户开户银行提供的，建筑工人实名制费用按表中费率乘以0.5系数计取
13 | 011707091001 | 特殊条件下施工增加费 | 分部分项合计+单价措施项目合计-除税工程设备费
总价措施项目清单与计价表
工程名称：改造提升工程 |  |  |  |  | 标段： |  |  |  | 第3页 共3页
序号 | 项目编码 | 项目名称 | 计算基础 | 费率（%） |  | 金额（元） | 调整 费率（%） | 调整后 金额（元） |  | 备注
14 | 011707015001 | 智慧工地费用 | 分部分项合计+单价措施项目合计-除税工程设备费 | [6 empty] | 现场安全隐患排查、人员信息动态管理、扬尘管控视频监控、高处作业防护预警、危大工程监测预警和集成平台等设备、软件和管理费用。

## 3.3 表-12 其他项目清单与计价汇总表
其他项目清单与计价汇总表
工程名称：改造提升工程 |  |  | 标段： |  |  | 第1页 共1页
序号 | 项目名称 | 金额(元) |  | 结算金额(元) | 备注
1 | 暂列金额
2 | 暂估价
2.1 | 材料暂估价
2.2 | 专业工程暂估价
3 | 计日工
4 | 总承包服务费
合 计

## 3.4 表-12-1 暂列金额明细表
暂列金额明细表
工程名称：改造提升工程 |  |  | 标段： |  | 第1页 共1页
序号 | 项目名称 | 计量单位 |  | 暂定金额(元) | 备注
合 计

## 3.5 表-12-3 专业工程暂估价及结算价表
专业工程暂估价及结算价表
工程名称：改造提升工程 |  |  |  | 标段： |  |  | 第1页 共1页
序号 | 工程名称 | 工程内容 | 暂估金额(元) |  | 结算金额(元) | 差额±(元) |  | 备注
合 计

## 3.6 表-13 规费、税金项目计价表
规费、税金项目计价表
工程名称：改造提升工程 |  |  | 标段： |  |  | 第1页 共1页
序号 | 项目名称 | 计算基础 |  | 计算基数(元) | 计算费率(％) |  | 金额(元)
1 | 规费 | 环境保护税+社会保险费+住房公积金 |  |  | 100
1.1 | 社会保险费 | 分部分项工程费+措施项目费+其他项目费-除税工程设备费 |  |  | 3.2
1.2 | 住房公积金 | 分部分项工程费+措施项目费+其他项目费-除税工程设备费 |  |  | 0.53
1.3 | 环境保护税 | 分部分项工程费+措施项目费+其他项目费-除税工程设备费
2 | 税金 | 分部分项工程费+措施项目费+其他项目费+规费-除税甲供材料和甲供设备费/1.01 |  |  | 9
合 计

## 3.7 表-20 发包人提供材料和工程设备一览表
发包人提供材料和工程设备一览表
工程名称：改造提升工程 |  |  |  |  | 标段： |  |  |  | 第1页 共1页
序号 | 材料编码 | 材料(工程设备)名称、规格、型号 | 单位 | 数量 |  | 单价 (元) | 合价 (元) | 交货 方式 |  | 送达 地点 | 备注
合 计

## 3.8 补充清单项目及计算规则
补充清单项目及计算规则
工程名称：改造提升工程 |  |  |  | 标段： |  |  | 第1页 共1页
项目编码 | 项目名称 | 项目特征 | 计量 单位 |  | 工程量计算规则 | 工程内容

## 4.1 表-08 分部分项工程和单价措施项目清单与计价表
分部分项工程和单价措施项目清单与计价表
工程名称：道路护坡及路灯工程 |  |  |  | 标段： |  |  |  |  | 第1页 共1页
序号 | 项目编码 | 项目名称 | 项目特征描述 |  | 计量 单位 | 工程量 | 金额（元）
[7 empty] | 综合单价 | 合价 |  | 其中
暂估价
道路工程
1 | 040203007006 | 水泥混凝土 | 1、原路面找平、压实。 2、商品砼面层C30厚度150mm厚随打随抹平。 3、自然养护不小于14D 4、道路两侧路肩填土夯修，一边500mm 5、道路模板夹具及养护费用、伸缩缝由施工方自行考虑计入报价。 |  | m2 | 12000
2 | 040203006001 | 沥青混凝土 | 1、50厚中粒式AC-16改性沥青混凝土面层 2、PC-3乳化沥青粘层油 3、现状基础清理干净,破损修补,经编防裂布 |  | m2 | 6900
分部小计
路灯工程
3 | 030412007001 | 一般路灯 | 1、太阳能路灯高6m、壁厚2.0mm、单支架、海螺臂、下口径130、上口经55、法兰对角260、颜色下宝蓝上白色、地笼高度53cm、16筋18帽，电池60A、光伏板60W，LED光源60W， 2、基础：400*400*700mm混凝土 |  | 套 | 500
分部小计
分部分项合计
1 | 041106001001 | 大型机械设备进出场及安拆 |  |  | 项 | 1
单价措施合计
本页小计
合 计

## 4.2 表-11 总价措施项目清单与计价表(徐州)
总价措施项目清单与计价表
工程名称：道路护坡及路灯工程 |  |  |  |  | 标段： |  |  |  | 第1页 共2页
序号 | 项目编码 | 项目名称 | 计算基础 | 费率（%） |  | 金额（元） | 调整 费率（%） | 调整后 金额（元） |  | 备注
1 | 041109001001 | 安全文明施工费
1.1 |  | 基本费 | 分部分项合计+单价措施项目合计-除税工程设备费 | 1.5
1.2 |  | 增加费 | 分部分项合计+单价措施项目合计-除税工程设备费
1.3 |  | 扬尘污染防治增加费 | 分部分项合计+单价措施项目合计-除税工程设备费 | 0.31
2 | 041109002001 | 夜间施工 | 分部分项合计+单价措施项目合计-除税工程设备费
3 | 041109003001 | 二次搬运 | 分部分项合计+单价措施项目合计-除税工程设备费
4 | 041109004001 | 冬雨季施工 | 分部分项合计+单价措施项目合计-除税工程设备费
5 | 041109005001 | 行车、行人干扰 | 分部分项合计+单价措施项目合计-除税工程设备费
6 | 041109006001 | 地上、地下设施、建筑物的临时保护设施 | 分部分项合计+单价措施项目合计-除税工程设备费
7 | 041109007001 | 已完工程及设备保护 | 分部分项合计+单价措施项目合计-除税工程设备费
8 | 041109008001 | 临时设施 | 分部分项合计+单价措施项目合计-除税工程设备费
9 | 041109009001 | 赶工措施 | 分部分项合计+单价措施项目合计-除税工程设备费
总价措施项目清单与计价表
工程名称：道路护坡及路灯工程 |  |  |  |  | 标段： |  |  |  | 第2页 共2页
序号 | 项目编码 | 项目名称 | 计算基础 | 费率（%） |  | 金额（元） | 调整 费率（%） | 调整后 金额（元） |  | 备注
10 | 041109010001 | 工程按质论价 | 分部分项合计+单价措施项目合计-除税工程设备费
11 | 041109011001 | 建筑工人实名制费用 | 分部分项合计+单价措施项目合计-除税工程设备费 | [6 empty] | 建筑工人实名制设备由建筑工人工资专用账户开户银行提供的，建筑工人实名制费用按表中费率乘以0.5系数计取
12 | 041109091001 | 特殊条件下施工增加费 | 分部分项合计+单价措施项目合计-除税工程设备费
13 | 041109015001 | 智慧工地费用 | 分部分项合计+单价措施项目合计-除税工程设备费 | [6 empty] | 现场安全隐患排查、人员信息动态管理、扬尘管控视频监控、高处作业防护预警、危大工程监测预警和集成平台等设备、软件和管理费用。

## 4.3 表-12 其他项目清单与计价汇总表
其他项目清单与计价汇总表
工程名称：道路护坡及路灯工程 |  |  | 标段： |  |  | 第1页 共1页
序号 | 项目名称 | 金额(元) |  | 结算金额(元) | 备注
1 | 暂列金额
2 | 暂估价 | 155000
2.1 | 材料暂估价
2.2 | 专业工程暂估价 | 155000
3 | 计日工
4 | 总承包服务费
合 计 |  | 155000

## 4.4 表-12-1 暂列金额明细表
暂列金额明细表
工程名称：道路护坡及路灯工程 |  |  | 标段： |  | 第1页 共1页
序号 | 项目名称 | 计量单位 |  | 暂定金额(元) | 备注
合 计

## 4.5 表-12-3 专业工程暂估价及结算价表
专业工程暂估价及结算价表
工程名称：道路护坡及路灯工程 |  |  |  | 标段： |  |  | 第1页 共1页
序号 | 工程名称 | 工程内容 | 暂估金额(元) |  | 结算金额(元) | 差额±(元) |  | 备注
1 | 水塘清淤、护坡 | 对韩场冷库西排涝沟进行花砖护坡 210米，一支大沟陆营段木桩护坡 160米。 | 155000
合 计 |  |  | 155000

## 4.6 表-13 规费、税金项目计价表
规费、税金项目计价表
工程名称：道路护坡及路灯工程 |  |  | 标段： |  |  | 第1页 共1页
序号 | 项目名称 | 计算基础 |  | 计算基数(元) | 计算费率(％) |  | 金额(元)
1 | 规费 | 环境保护税+社会保险费+住房公积金 |  |  | 100
1.1 | 社会保险费 | 分部分项工程费+措施项目费+其他项目费-除税工程设备费 |  |  | 2
1.2 | 住房公积金 | 分部分项工程费+措施项目费+其他项目费-除税工程设备费 |  |  | 0.34
1.3 | 环境保护税 | 分部分项工程费+措施项目费+其他项目费-除税工程设备费
2 | 税金 | 分部分项工程费+措施项目费+其他项目费+规费-除税甲供材料和甲供设备费/1.01 |  |  | 9
合 计

## 4.7 表-20 发包人提供材料和工程设备一览表
发包人提供材料和工程设备一览表
工程名称：道路护坡及路灯工程 |  |  |  |  | 标段： |  |  |  | 第1页 共1页
序号 | 材料编码 | 材料(工程设备)名称、规格、型号 | 单位 | 数量 |  | 单价 (元) | 合价 (元) | 交货 方式 |  | 送达 地点 | 备注
合 计

## 4.8 补充清单项目及计算规则
补充清单项目及计算规则
工程名称：道路护坡及路灯工程 |  |  |  | 标段： |  |  | 第1页 共1页
项目编码 | 项目名称 | 项目特征 | 计量 单位 |  | 工程量计算规则 | 工程内容

## 5.1 表-08 分部分项工程和单价措施项目清单与计价表
分部分项工程和单价措施项目清单与计价表
工程名称：景观及绿化工程 |  |  |  | 标段： |  |  |  |  | 第1页 共5页
序号 | 项目编码 | 项目名称 | 项目特征描述 |  | 计量 单位 | 工程量 | 金额（元）
[7 empty] | 综合单价 | 合价 |  | 其中
暂估价
0101 小游园
1 | 050101010003 | 整理绿化用地 | 1、游园场地平整 2、周边垃圾清理装车外运，运距由施工方自行考虑计入报价 |  | m2 | 518.97
2 | 050201001011 | 园路 | 1、60厚240*120仿古砖 2、30厚1:4干硬性水泥砂浆结合层 3、100厚C20素砼基础 4、100厚碎石垫层 5、素土夯实，密实度需达0.96 具体做法详见图纸 |  | m2 | 449.58
3 | 040204007001 | 树池坐凳 | 1、MU7.5标准砖M5水泥砂浆砌筑 2、30厚1:3水泥砂浆抹面，水泥砂浆内参5%防水剂，白色腻子饰面 3、树池尺寸：2400mm*2400mm 4、、100厚C20素砼基础 5、100厚碎石垫层 6、具体做法详见图纸，应满足甲方要求，由施工方自行考虑报价 |  | 个 | 4
4 | 040204007002 | 砖砌坐凳 | 1、白色真石漆饰面+透明树脂漆面保护层 2、30厚1:3水泥砂浆找平层，内参5%防水剂 3、MU7.5标准砖M5水泥砂浆砌筑 4、100厚C20素砼基础 5、100厚碎石垫层 6、素土夯实，密实度需达96% |  | m | 9.6
5 | 050201003002 | 路牙铺设 | 1、60厚240*120仿古砖收边 2、100厚C25混凝土 3、素土夯实 |  | m | 350
分部小计
村庄入口标识标牌
本页小计
分部分项工程和单价措施项目清单与计价表
工程名称：景观及绿化工程 |  |  |  | 标段： |  |  |  |  | 第2页 共5页
序号 | 项目编码 | 项目名称 | 项目特征描述 |  | 计量 单位 | 工程量 | 金额（元）
[7 empty] | 综合单价 | 合价 |  | 其中
暂估价
6 | 050307009002 | 村标 | 1、五墩村（村标） 2、成品定制，镀锌板造型 3、尺寸：4680mm*3830mm 4、具体做法详见图纸，由施工方自行考虑报价 |  | 个 | 1
分部小计
小品景观
7 | 050307001001 | 石灯 | 1、石料种类：成品石质造型灯 2、石灯高度：1551mm |  | 个 | 2
8 | 050307019001 | 其他景观小摆设 | 1、名称及材质：石墨盘 2、仿古青砖规格:-20*240*80 3、30厚1:3水泥砂浆 4、MU10砌块M7.5水泥砂浆 5、100厚C20混凝土垫层 6、150厚级配碎石垫层 7、素土夯实 8、具体做法详见图纸 |  | 个 | 1
9 | 050307019002 | 其他景观小摆设 | 1、名称及材质：犁车 2、具体做法详见图纸 |  | 个 | 1
10 | 050307019003 | 其他景观小摆设 | 1、名称及材质：石磨小品 2、具体做法详见图纸 |  | 个 | 1
11 | 050307019004 | 其他景观小摆设 | 1、名称及材质：水缸示意图 2、具体做法详见图纸 |  | 个 | 1
12 | 050307019005 | 其他景观小摆设 | 1、名称及材质：木质座椅 2、具体做法详见图纸 |  | 个 | 4
13 | 050307019006 | 其他景观小摆设 | 1、名称及材质：木案 2、具体做法详见图纸 |  | 个 | 1
分部小计
花坛挡土墙
本页小计
分部分项工程和单价措施项目清单与计价表
工程名称：景观及绿化工程 |  |  |  | 标段： |  |  |  |  | 第3页 共5页
序号 | 项目编码 | 项目名称 | 项目特征描述 |  | 计量 单位 | 工程量 | 金额（元）
[7 empty] | 综合单价 | 合价 |  | 其中
暂估价
14 | 010401003001 | 花坛挡墙 | 1、仿古砖砌挡墙高度：840mm 2、基础深度：620mm 3、基础类型：100厚C15素砼基础、100厚级配碎石垫层 4、成品陶罐，间距2400一个 5、具体做法详见图纸 |  | m | 400
15 | 050307007001 | 塑料栏杆 | 1、塑料材质仿竹篱笆 2、篱笆高度：1000mm 3、具体做法详见图纸 |  | m | 400
16 | 010401003002 | 停车位挡墙 | 1、仿古砖砌挡墙高度：950mm 2、基础类型：100厚C15素砼基础、100厚级配碎石垫层 3、具体做法详见图纸 |  | m | 400
17 | 050201001020 | 园路 | 1、190X250X70厚褐色井字型植草砖（含车档） 2、30厚沙土垫层 3、150厚C25混凝土 4、100厚级配碎石,掺6%水泥 5、素土夯实（分层密实，密实度≥93%） |  | m2 | 53.55
18 | 050201001021 | 园路 | 1、600X120X300厚灰色PC路缘石，单边切角20X20 密缝拼接 2、30厚沙土垫层 3、150厚C25混凝土 4、100厚级配碎石,掺6%水泥 5、素土夯实（分层密实，密实度≥93%） |  | m2 | 15.2
分部小计
村庄绿化美化、建设绿篱
19 | 050102001014 | 栽植乔木 | 1、种类：石榴 2、胸径或干径：8cm 3、起挖方式：带土球 4、养护期：一年三级养护 5、全冠种植、树形优美 |  | 株 | 1200
本页小计
分部分项工程和单价措施项目清单与计价表
工程名称：景观及绿化工程 |  |  |  | 标段： |  |  |  |  | 第4页 共5页
序号 | 项目编码 | 项目名称 | 项目特征描述 |  | 计量 单位 | 工程量 | 金额（元）
[7 empty] | 综合单价 | 合价 |  | 其中
暂估价
20 | 050102001015 | 栽植乔木 | 1、种类：刺槐树 2、胸径或干径：8m 3、起挖方式：带土球 4、养护期：一年三级养护 5、全冠种植、树形优美 |  | 株 | 600
21 | 050102001016 | 栽植乔木 | 1、种类：桂花 2、胸径或干径：8cm 3、起挖方式：带土球 4、养护期：一年三级养护 5、全冠种植、树形优美 |  | 株 | 400
22 | 050102001017 | 栽植乔木 | 1、种类：阳光樱 2、胸径或干径：8cm 3、起挖方式：带土球 4、养护期：一年三级养护 5、全冠种植、树形优美 |  | 株 | 400
23 | 050102001012 | 栽植乔木 | 1、种类：香樟 2、胸径或干径：8cm 3、起挖方式：带土球 4、养护期：一年三级养护 5、全冠种植、树形优美 |  | 株 | 100
24 | 050102001008 | 栽植乔木 | 1、种类：紫薇 2、胸径或干径：5cm 3、起挖方式：带土球 4、养护期：一年三级养护. 5、全冠种植、树形优美 |  | 株 | 500
25 | 050102001009 | 栽植乔木 | 1、种类：高杆月季 2、胸径或干径：2-3cm 3、起挖方式：带土球 4、养护期：一年三级养护 5、全冠种植、树形优美 |  | 株 | 330
26 | 050102002005 | 栽植灌木 | 1、种类：大叶黄杨球 2、蓬径：100-120cm 3、起挖方式：带土球 4、养护期：一年三级养护 |  | 株 | 100
本页小计
分部分项工程和单价措施项目清单与计价表
工程名称：景观及绿化工程 |  |  |  | 标段： |  |  |  |  | 第5页 共5页
序号 | 项目编码 | 项目名称 | 项目特征描述 |  | 计量 单位 | 工程量 | 金额（元）
[7 empty] | 综合单价 | 合价 |  | 其中
暂估价
27 | 050102002006 | 栽植灌木 | 1、种类：卫矛球 2、蓬径：100-120cm 3、起挖方式：带土球 4、养护期：一年三级养护 |  | 株 | 150
28 | 050102005002 | 栽植绿篱 | 1、种类：黄杨 2、篱高：40-45cm 3、单位面积株数：50株/m2 4、养护期：一年三级养护 |  | m2 | 7000
29 | 050102005003 | 栽植绿篱 | 1、种类：红叶石楠小苗 2、篱高：34-40cm 3、单位面积株数：50株/m2 4、养护期：一年三级养护 |  | m2 | 5000
30 | 050102009001 | 栽植水生植物 | 1、植物种类：水生植物（荷花、美人蕉等） 2、单位面积株数：满足观感及甲方使用需求 3、养护期：一年三级养护 |  | m2 | 1000
分部小计
分部分项合计
1 | 05B002 | 草绳绕树干 | 1、草绳绕树干 2、具体规格种类由施工方自行综合考虑计入报价 |  | 株 | 1800
2 | 05B001 | 支撑 | 1、乔木栽植支撑 2、具体栽植支撑种类由施工方自行综合考虑计入报价 |  | 株 | 1800
单价措施合计
本页小计
合 计

## 5.2 表-11 总价措施项目清单与计价表(徐州)
总价措施项目清单与计价表
工程名称：景观及绿化工程 |  |  |  |  | 标段： |  |  |  | 第1页 共3页
序号 | 项目编码 | 项目名称 | 计算基础 | 费率（%） |  | 金额（元） | 调整 费率（%） | 调整后 金额（元） |  | 备注
1 | 050405001001 | 安全文明施工费
1.1 |  | 基本费 | 分部分项合计+单价措施项目合计-除税工程设备费 | 1
1.2 |  | 增加费 | 分部分项合计+单价措施项目合计-除税工程设备费
1.3 |  | 扬尘污染防治增加费 | 分部分项合计+单价措施项目合计-除税工程设备费 | 0.21
2 | 050405002001 | 夜间施工 | 分部分项合计+单价措施项目合计-除税工程设备费
3 | 050405003001 | 非夜间施工照明 | 分部分项合计+单价措施项目合计-除税工程设备费 | [6 empty] | 在计取非夜间施工照明费时，建筑工程、仿古工程、修缮土建部分仅地下室（地宫）部分可计取；单独装饰、安装工程、园林绿化工程、修缮安装部分仅特殊施工部位内施工项目可计取
4 | 050405004001 | 二次搬运 | 分部分项合计+单价措施项目合计-除税工程设备费
5 | 050405005001 | 冬雨季施工 | 分部分项合计+单价措施项目合计-除税工程设备费
6 | 050405006001 | 反季节栽植影响措施 | 分部分项合计+单价措施项目合计-除税工程设备费
总价措施项目清单与计价表
工程名称：景观及绿化工程 |  |  |  |  | 标段： |  |  |  | 第2页 共3页
序号 | 项目编码 | 项目名称 | 计算基础 | 费率（%） |  | 金额（元） | 调整 费率（%） | 调整后 金额（元） |  | 备注
7 | 050405007001 | 地上、地下设施的临时保护设施 | 分部分项合计+单价措施项目合计-除税工程设备费
8 | 050405008001 | 已完工程及设备保护 | 分部分项合计+单价措施项目合计-除税工程设备费
9 | 050405009001 | 临时设施 | 分部分项合计+单价措施项目合计-除税工程设备费
10 | 050405010001 | 赶工措施 | 分部分项合计+单价措施项目合计-除税工程设备费
11 | 050405011001 | 工程按质论价 | 分部分项合计+单价措施项目合计-除税工程设备费
12 | 050405012001 | 建筑工人实名制费用 | 分部分项合计+单价措施项目合计-除税工程设备费 | [6 empty] | 建筑工人实名制设备由建筑工人工资专用账户开户银行提供的，建筑工人实名制费用按表中费率乘以0.5系数计取
13 | 050405091001 | 特殊条件下施工增加费 | 分部分项合计+单价措施项目合计-除税工程设备费
总价措施项目清单与计价表
工程名称：景观及绿化工程 |  |  |  |  | 标段： |  |  |  | 第3页 共3页
序号 | 项目编码 | 项目名称 | 计算基础 | 费率（%） |  | 金额（元） | 调整 费率（%） | 调整后 金额（元） |  | 备注
14 | 050405015001 | 智慧工地费用 | 分部分项合计+单价措施项目合计-除税工程设备费 | 0.03 | [5 empty] | 现场安全隐患排查、人员信息动态管理、扬尘管控视频监控、高处作业防护预警、危大工程监测预警和集成平台等设备、软件和管理费用。

## 5.3 表-12 其他项目清单与计价汇总表
其他项目清单与计价汇总表
工程名称：景观及绿化工程 |  |  | 标段： |  |  | 第1页 共1页
序号 | 项目名称 | 金额(元) |  | 结算金额(元) | 备注
1 | 暂列金额
2 | 暂估价
2.1 | 材料暂估价
2.2 | 专业工程暂估价
3 | 计日工
4 | 总承包服务费
合 计

## 5.4 表-12-1 暂列金额明细表
暂列金额明细表
工程名称：景观及绿化工程 |  |  | 标段： |  | 第1页 共1页
序号 | 项目名称 | 计量单位 |  | 暂定金额(元) | 备注
合 计

## 5.5 表-12-3 专业工程暂估价及结算价表
专业工程暂估价及结算价表
工程名称：景观及绿化工程 |  |  |  | 标段： |  |  | 第1页 共1页
序号 | 工程名称 | 工程内容 | 暂估金额(元) |  | 结算金额(元) | 差额±(元) |  | 备注
合 计

## 5.6 表-13 规费、税金项目计价表
规费、税金项目计价表
工程名称：景观及绿化工程 |  |  | 标段： |  |  | 第1页 共1页
序号 | 项目名称 | 计算基础 |  | 计算基数(元) | 计算费率(％) |  | 金额(元)
1 | 规费 | 环境保护税+社会保险费+住房公积金 |  |  | 100
1.1 | 社会保险费 | 分部分项工程费+措施项目费+其他项目费-除税工程设备费 |  |  | 3.3
1.2 | 住房公积金 | 分部分项工程费+措施项目费+其他项目费-除税工程设备费 |  |  | 0.55
1.3 | 环境保护税 | 分部分项工程费+措施项目费+其他项目费-除税工程设备费
2 | 税金 | 分部分项工程费+措施项目费+其他项目费+规费-除税甲供材料和甲供设备费/1.01 |  |  | 9
合 计

## 5.7 表-20 发包人提供材料和工程设备一览表
发包人提供材料和工程设备一览表
工程名称：景观及绿化工程 |  |  |  |  | 标段： |  |  |  | 第1页 共1页
序号 | 材料编码 | 材料(工程设备)名称、规格、型号 | 单位 | 数量 |  | 单价 (元) | 合价 (元) | 交货 方式 |  | 送达 地点 | 备注
合 计

## 5.8 补充清单项目及计算规则
补充清单项目及计算规则
工程名称：景观及绿化工程 |  |  |  | 标段： |  |  | 第1页 共1页
项目编码 | 项目名称 | 项目特征 | 计量 单位 |  | 工程量计算规则 | 工程内容
05B002 | 草绳绕树干 | 1、草绳绕树干 2、具体规格种类由施工方自行综合考虑计入报价 | 株
05B001 | 支撑 | 1、乔木栽植支撑 2、具体栽植支撑种类由施工方自行综合考虑计入报价 | 株