## 1.1 封-1 封面
| 江苏省灌云高级中学学生宿舍楼改造工程 |  |  |  | 工程
招标工程量清单
招 标 人：
（单位盖章）
造价咨询人：
（单位盖章）
2025年03月27日

## 1.2 扉-1 扉页
|  | 江苏省灌云高级中学学生宿舍楼改造工程 |  |  |  | 工程
招标工程量清单
| 招 标 人： |  |  | 造价咨询人：
|  |  | （单位盖章） |  | （单位资质专用章）
| 法定代表人 或其授权人： |  |  | 法定代表人 或其授权人：
|  |  | （签字或盖章） |  | （签字或盖章）
| 编 制 人： |  |  | 复 核 人：
|  |  | （造价人员签字盖专用章） |  | （造价工程师签字盖专用章）
| 编 制 时 间： |  | 2025年03月27日 | 复 核 时 间： | 2025年03月27日

## 1.3 表-01 总说明
总说明
工程名称：江苏省灌云高级中学学生宿舍楼改造工程 |  | 第1页 共1页
【清单大师计价软件江苏版V9.61】

## 2.1 表-08 分部分项工程和单价措施项目清单与计价表
分部分项工程和单价措施项目清单与计价表
工程名称：土建部分 |  |  |  |  | 标段： | 第1页 共10页
序号 | 项目编码 | 项目名称 | 项目特征描述 | 计量 单位 | 工程量 | 金额（元）
[6 empty] | 综合单价 | 合价 | 其中
暂估价
一、宿舍间改造
1 | 011608002001 | 铲除涂料面 | 1、铲除部位名称:原墙面涂料铲除 2、循序拆除，清理拆卸材料运至30米内，分类堆放整齐，垃圾清理归堆 3、不尽事宜详见有关图集、规范、相关标准等，并充分考虑现场踏勘情况进行报价 | m2 | 30094.33
2 | 011608002002 | 铲除涂料面 | 1、铲除部位名称:原天棚涂料铲除 2、循序拆除，清理拆卸材料运至30米内，分类堆放整齐，垃圾清理归堆 3、不尽事宜详见有关图集、规范、相关标准等，并充分考虑现场踏勘情况进行报价 | m2 | 9123.96
3 | 011407001001 | 墙面喷刷涂料 | 1、喷刷涂料部位:内墙面 2、2遍腻子+2遍乳胶漆 3、不尽事宜详见有关图集、规范、相关标准等，并充分考虑现场踏勘情况进行报价 | m2 | 30094.33
4 | 011407002001 | 天棚喷刷涂料 | 1、喷刷涂料部位:天棚面 2、2遍腻子+2遍乳胶漆 3、不尽事宜详见有关图集、规范、相关标准等，并充分考虑现场踏勘情况进行报价 | m2 | 9123.96
5 | 011102003001 | 块料楼地面 | 1、面层材料品种、规格、颜色:800*800*10mm瓷砖（全瓷） 2、粘结层:20mm厚干硬性水泥砂浆 3、白水泥擦缝 4、不尽事宜详见有关图集、规范、相关标准等，并充分考虑现场踏勘情况进行报价 | m2 | 6590.13
本页小计
【清单大师计价软件江苏版V9.61】
分部分项工程和单价措施项目清单与计价表
工程名称：土建部分 |  |  |  |  | 标段： | 第2页 共10页
序号 | 项目编码 | 项目名称 | 项目特征描述 | 计量 单位 | 工程量 | 金额（元）
[6 empty] | 综合单价 | 合价 | 其中
暂估价
6 | 011404011001 | 立柜油漆 | 1、油漆品种、刷漆遍数:调合漆二遍 2、含基层处理 3、不尽事宜详见有关图集、规范、相关标准等，并充分考虑现场踏勘情况进行报价 | m2 | 1590.16
7 | 011501008001 | 立柜面板破损更换 | 1、材料种类、规格:同现状木质面板 2、不尽事宜详见有关图集、规范、相关标准等，并充分考虑现场踏勘情况进行报价 | m2 | 91.74
8 | 010802001001 | 木质门包铁皮（每间宿舍3樘） | 1、门扇包0.3mm厚铁皮（双面） 2、不尽事宜详见有关图集、规范、相关标准等，并充分考虑现场踏勘情况进行报价 | m2 | 2479.76
9 | 011401002001 | 宿舍门油漆（每间宿舍3樘） | 1、基层清理、表面刷调和漆2遍 2、不尽事宜详见有关图集、规范、相关标准等，并充分考虑现场踏勘情况进行报价 | m2 | 2780
10 | 010801001001 | 木门修整（每间宿舍3樘） | 1、现状木门拆除，尺寸裁切，待地砖铺设完成后重新安装，配五金零件 2、不尽事宜详见有关图集、规范、相关标准等，并充分考虑现场踏勘情况进行报价 | 樘 | 834
11 | 010802001002 | 更换门窗胶条 | 1、更换密封胶 2、不尽事宜详见有关图集、规范、相关标准等，并充分考虑现场踏勘情况进行报价 | m | 10341.6
12 | 011304002001 | 墙面出风口 | 1、规格:80*80cm 2、材质:铝合金百叶出风口 3、不尽事宜详见有关图集、规范、相关标准等，并充分考虑现场踏勘情况进行报价 | 个 | 163
本页小计
【清单大师计价软件江苏版V9.61】
分部分项工程和单价措施项目清单与计价表
工程名称：土建部分 |  |  |  |  | 标段： | 第3页 共10页
序号 | 项目编码 | 项目名称 | 项目特征描述 | 计量 单位 | 工程量 | 金额（元）
[6 empty] | 综合单价 | 合价 | 其中
暂估价
13 | 010103002001 | 垃圾外运 | 1、废弃料品种:所有拆除废料装车清运 2、结算时不做调整 3、投标人充分考虑现场踏勘情况进行报价 | 项 | 1
分部小计
二、楼梯口
14 | 011102001001 | 石材楼地面 | 1、结合层厚度、砂浆配合比:20mm厚干硬性砂浆 2、面层材料品种、规格、颜色:800*800*15mm大理石 3、白水泥擦缝 4、石材使用专用防护剂进行六面防护处理，包含石材切割、倒角、磨边、开洞、槽及成品保护等内容 5、不尽事宜详见有关图集、规范、相关标准等，并充分考虑现场踏勘情况进行报价 | m2 | 164.52
15 | 011106001001 | 石材楼梯面层（平面） | 1、结合层厚度、砂浆配合比:20mm厚干硬性砂浆 2、面层材料品种、规格、颜色:30mm大理石（白水泥擦缝） 3、石材使用专用防护剂进行六面防护处理，包含石材切割、倒角、磨边、开洞、槽及成品保护等内容 4、不尽事宜详见有关图集、规范、相关标准等，并充分考虑现场踏勘情况进行报价 | m2 | 747.34
本页小计
【清单大师计价软件江苏版V9.61】
分部分项工程和单价措施项目清单与计价表
工程名称：土建部分 |  |  |  |  | 标段： | 第4页 共10页
序号 | 项目编码 | 项目名称 | 项目特征描述 | 计量 单位 | 工程量 | 金额（元）
[6 empty] | 综合单价 | 合价 | 其中
暂估价
16 | 011106001002 | 石材楼梯面层（立面） | 1、结合层厚度、砂浆配合比:20mm厚干硬性砂浆 2、面层材料品种、规格、颜色:15mm大理石（白水泥擦缝） 3、石材使用专用防护剂进行六面防护处理，包含石材切割、倒角、磨边、开洞、槽及成品保护等内容 4、不尽事宜详见有关图集、规范、相关标准等，并充分考虑现场踏勘情况进行报价 | m2 | 130.6
17 | 011405001001 | 扶手油漆 | 1、楼梯栏杆扶手重新刷油漆 2、基层处理、打磨，刷底漆一遍、刷调和漆二遍 3、不尽事宜详见有关图集、规范、相关标准等，并充分考虑现场踏勘情况进行报价 | m | 237.58
18 | 011407001002 | 墙面喷刷涂料 | 1、喷刷涂料部位:内墙面 2、2遍腻子+2遍乳胶漆 3、不尽事宜详见有关图集、规范、相关标准等，并充分考虑现场踏勘情况进行报价 | m2 | 684.69
19 | 011407002002 | 天棚喷刷涂料 | 1、喷刷涂料部位:天棚面 2、2遍腻子+2遍乳胶漆 3、不尽事宜详见有关图集、规范、相关标准等，并充分考虑现场踏勘情况进行报价 | m2 | 747.34
分部小计
三、走道
本页小计
【清单大师计价软件江苏版V9.61】
分部分项工程和单价措施项目清单与计价表
工程名称：土建部分 |  |  |  |  | 标段： | 第5页 共10页
序号 | 项目编码 | 项目名称 | 项目特征描述 | 计量 单位 | 工程量 | 金额（元）
[6 empty] | 综合单价 | 合价 | 其中
暂估价
20 | 011102003002 | 块料楼地面 | 1、面层材料品种、规格、颜色:800*800*10mm瓷砖（全瓷） 2、粘结层:20mm厚干硬性水泥砂浆 3、白水泥擦缝 4、不尽事宜详见有关图集、规范、相关标准等，并充分考虑现场踏勘情况进行报价 | m2 | 1091.16
21 | 011608002003 | 铲除涂料面 | 1、铲除部位名称:原墙面涂料铲除 2、循序拆除，清理拆卸材料运至30米内，分类堆放整齐，垃圾清理归堆 3、不尽事宜详见有关图集、规范、相关标准等，并充分考虑现场踏勘情况进行报价 | m2 | 1916.6
22 | 011608002004 | 铲除涂料面 | 1、铲除部位名称:原天棚涂料铲除 2、循序拆除，清理拆卸材料运至30米内，分类堆放整齐，垃圾清理归堆 3、不尽事宜详见有关图集、规范、相关标准等，并充分考虑现场踏勘情况进行报价 | m2 | 911.31
23 | 011407001003 | 墙面喷刷涂料 | 1、喷刷涂料部位:内墙面 2、2遍腻子+2遍乳胶漆 3、不尽事宜详见有关图集、规范、相关标准等，并充分考虑现场踏勘情况进行报价 | m2 | 1916.6
24 | 011407002003 | 天棚喷刷涂料 | 1、喷刷涂料部位:天棚面 2、2遍腻子+2遍乳胶漆 3、不尽事宜详见有关图集、规范、相关标准等，并充分考虑现场踏勘情况进行报价 | m2 | 911.31
本页小计
【清单大师计价软件江苏版V9.61】
分部分项工程和单价措施项目清单与计价表
工程名称：土建部分 |  |  |  |  | 标段： | 第6页 共10页
序号 | 项目编码 | 项目名称 | 项目特征描述 | 计量 单位 | 工程量 | 金额（元）
[6 empty] | 综合单价 | 合价 | 其中
暂估价
25 | 011204003001 | 块料墙面修补 | 1、拆除、更换破损面砖 2、面层材料品种、规格、颜色:300*250*10mm瓷砖（具体规格、款式同现状） 3、粘接层:20mm厚干硬性水泥砂浆 4、白水泥擦缝 5、不尽事宜详见有关图集、规范、相关标准等，并充分考虑现场踏勘情况进行报价 | m2 | 60
26 | 010801004001 | 防火门修整 | 1、木质防火门拆除，尺寸裁切，待地砖铺设完成后重新安装 2、不尽事宜详见有关图集、规范、相关标准等，并充分考虑现场踏勘情况进行报价 | 樘 | 24
27 | 010103002002 | 垃圾外运 | 1、废弃料品种:所有拆除废料装车清运 2、结算时不做调整 3、投标人充分考虑现场踏勘情况进行报价 | 项 | 1
分部小计
四、淋浴房
28 | 011102003003 | 块料楼地面 | 1、面层材料品种、规格、颜色:800*800*10mm瓷砖（全瓷） 2、粘结层:20mm厚干硬性水泥砂浆 3、白水泥擦缝 4、不尽事宜详见有关图集、规范、相关标准等，并充分考虑现场踏勘情况进行报价 | m2 | 352.01
本页小计
【清单大师计价软件江苏版V9.61】
分部分项工程和单价措施项目清单与计价表
工程名称：土建部分 |  |  |  |  | 标段： | 第7页 共10页
序号 | 项目编码 | 项目名称 | 项目特征描述 | 计量 单位 | 工程量 | 金额（元）
[6 empty] | 综合单价 | 合价 | 其中
暂估价
29 | 011204003002 | 块料墙面 | 1、面层材料品种、规格、颜色:800*400*10mm瓷砖（全瓷） 2、粘结层:20mm厚干硬性水泥砂浆 3、白水泥擦缝 4、不尽事宜详见有关图集、规范、相关标准等，并充分考虑现场踏勘情况进行报价 | m2 | 910.29
30 | 010904002001 | 楼（地）面涂膜防水 | 1、1.2厚聚氨酯防水层（两遍） 2、不尽事宜详见有关图集、规范、相关标准等，并充分考虑现场踏勘情况进行报价 | m2 | 444.31
31 | 010903002001 | 墙面涂膜防水 | 1、2厚聚氨酯防水层（两遍） 2、不尽事宜详见有关图集、规范、相关标准等，并充分考虑现场踏勘情况进行报价 | m2 | 910.29
32 | 010904002002 | 天棚面涂膜防水 | 1、1.2厚聚氨酯防水层（两遍） 2、不尽事宜详见有关图集、规范、相关标准等，并充分考虑现场踏勘情况进行报价 | m2 | 347.76
33 | 011608002005 | 铲除涂料面 | 1、铲除部位名称:原墙面涂料铲除 2、循序拆除，清理拆卸材料运至30米内，分类堆放整齐，垃圾清理归堆 3、不尽事宜详见有关图集、规范、相关标准等，并充分考虑现场踏勘情况进行报价 | m2 | 910.29
本页小计
【清单大师计价软件江苏版V9.61】
分部分项工程和单价措施项目清单与计价表
工程名称：土建部分 |  |  |  |  | 标段： | 第8页 共10页
序号 | 项目编码 | 项目名称 | 项目特征描述 | 计量 单位 | 工程量 | 金额（元）
[6 empty] | 综合单价 | 合价 | 其中
暂估价
34 | 011601001001 | 砖砌体拆除 | 1、部位:卫生间及洗漱台墙体 2、循序拆除，清理拆卸材料运至30米内，分类堆放整齐，垃圾清理归堆 3、不尽事宜详见有关图集、规范、相关标准等，并充分考虑现场踏勘情况进行报价 | m3 | 24.24
35 | 011602002001 | 钢筋混凝土构件拆除 | 1、构造柱拆除 2、循序拆除，清理拆卸材料运至30米内，分类堆放整齐，垃圾清理归堆 3、不尽事宜详见有关图集、规范、相关标准等，并充分考虑现场踏勘情况进行报价 | m3 | 11.78
36 | 011602002002 | 钢筋混凝土构件拆除 | 1、楼板拆除 2、循序拆除，清理拆卸材料运至30米内，分类堆放整齐，垃圾清理归堆 3、不尽事宜详见有关图集、规范、相关标准等，并充分考虑现场踏勘情况进行报价 | m3 | 27.2
37 | 010402001001 | 砌块墙 | 1、部位：门洞封堵 2、砌块品种、规格、强度等级:加气混凝土砌块 3、砂浆强度等级:M5.0混合砂浆 4、墙厚：340mm 5、不尽事宜详见有关图集、规范、相关标准等，并充分考虑现场踏勘情况进行报价 | m3 | 17.78
本页小计
【清单大师计价软件江苏版V9.61】
分部分项工程和单价措施项目清单与计价表
工程名称：土建部分 |  |  |  |  | 标段： | 第9页 共10页
序号 | 项目编码 | 项目名称 | 项目特征描述 | 计量 单位 | 工程量 | 金额（元）
[6 empty] | 综合单价 | 合价 | 其中
暂估价
38 | 011302001001 | 吊顶天棚 | 1、龙骨材料种类、规格、中距:轻钢龙骨+φ8吊筋,h=400mm 2、面层材料品种、规格:1mm厚铝扣板 3、不尽事宜详见有关图集、规范、相关标准等，并充分考虑现场踏勘情况进行报价 | m2 | 347.76
39 | 010401014001 | 地沟 | 1、破除原砼地面开排水沟槽，沟底设20mm厚砂浆找平层，水沟两侧内壁及沟底采用20mm厚干硬性砂浆粘贴10mm厚瓷砖 2、沟截面尺寸:250mm(宽)*50mm（深） 3、盖板规格:600*300*30厚不锈钢盖板 4、循序拆除，清理拆卸材料运至30米内，分类堆放整齐，垃圾清理归堆 5、不尽事宜详见有关图集、规范、相关标准等，并充分考虑现场踏勘情况进行报价 | m | 300
40 | 010103002003 | 垃圾外运 | 1、废弃料品种:所有拆除废料装车清运 2、结算时不做调整 3、投标人充分考虑现场踏勘情况进行报价 | 项 | 1
分部小计
分部分项工程清单合计
1 | 011701003001 | 里脚手架 | 1、搭设高度:5米以内 2、不尽事宜详见有关图集、规范、相关标准等，并充分考虑现场踏勘情况进行报价 | m2 | 11130.37
2 | 011703001001 | 垂直运输 | 1、投标人结合现场实际情况自行考虑 | 项 | 1
本页小计
【清单大师计价软件江苏版V9.61】
分部分项工程和单价措施项目清单与计价表
工程名称：土建部分 |  |  |  |  | 标段： | 第10页 共10页
序号 | 项目编码 | 项目名称 | 项目特征描述 | 计量 单位 | 工程量 | 金额（元）
[6 empty] | 综合单价 | 合价 | 其中
暂估价
单价措施项目清单合计
本页小计
合 计
【清单大师计价软件江苏版V9.61】

## 2.2 表-11 总价措施项目清单与计价表
总价措施项目清单与计价表
工程名称：土建部分 |  |  |  |  | 标段： | 第1页 共2页
序号 | 项目编码 | 项目名称 | 计算基础 | 费率（%） | 金额（元） | 调整 费率（%） | 调整后 金额（元） | 备注
1 | 011707001001 | 现场安全文明施工 |  | 0
1.1 |  | 基本费 | 分部分项工程费+单价措施项目费-除税工程设备费 | 1.5
1.2 |  | 标化增加费 | 分部分项工程费+单价措施项目费-除税工程设备费 | 0
1.3 |  | 扬尘污染防治增加费 | 分部分项工程费+单价措施项目费-除税工程设备费 | 0.21
2 | 011707010001 | 工程按质论价 | 分部分项工程费+单价措施项目费-除税工程设备费 | 0
3 | 011707002001 | 夜间施工 |  | 0
4 | 011707004001 | 二次搬运 |  | 0
5 | 011707005001 | 冬雨季施工 |  | 0
6 | 011707006001 | 地上、地下设施、建筑物的临时保护设施 |  | 0
7 | 011707007001 | 已完工程及设备保护费 |  | 0
8 | 011707008001 | 临时设施费 |  | 0
9 | 011707009001 | 赶工措施费 |  | 0
10 | 01B001 | 特殊条件下施工增加费 |  | 0
11 | 011707003001 | 非夜间施工照明 |  | 0
12 | 011707011001 | 住宅工程分户验收 |  | 0
13 | 011707012001 | 建筑工人实名制费用 |  | 0
【清单大师计价软件江苏版V9.61】
总价措施项目清单与计价表
工程名称：土建部分 |  |  |  |  | 标段： | 第2页 共2页
序号 | 项目编码 | 项目名称 | 计算基础 | 费率（%） | 金额（元） | 调整 费率（%） | 调整后 金额（元） | 备注
14 | 011707015001 | 智慧工地费用 |  | 0 |  |  |  | 现场安全隐患排查、人员信息动态管理、扬尘管控视频监控、高处作业防护预警、危大工程监测预警和集成平台等设备、软件和管理费用。
合 计
【清单大师计价软件江苏版V9.61】

## 2.3 表-12 其他项目清单与计价汇总表
其他项目清单与计价汇总表
工程名称：土建部分 |  |  | 标段： | 第1页 共1页
序号 | 项目名称 | 金额(元) | 结算金额(元) | 备注
1 | 暂列金额 | 0
2 | 暂估价 | 0
2.1 | 材料暂估价 | 0
2.2 | 专业工程暂估价 | 0
3 | 计日工 | 0
4 | 总承包服务费 | 0
合 计 |  | 0
【清单大师计价软件江苏版V9.61】

## 2.4 表-12-1 暂列金额明细表
暂列金额明细表
工程名称：土建部分 |  |  | 标段： | 第1页 共1页
序号 | 项目名称 | 计量单位 | 暂定金额(元) | 备注
合 计 |  |  | 0
【清单大师计价软件江苏版V9.61】

## 2.5 表-12-2 材料（工程设备）暂估单价及调整表
材料（工程设备）暂估单价及调整表
工程名称：土建部分 | [7 empty] | 标段： | 第1页 共1页
序号 | 材料编码 | 材料(工程设备)名称、规格、型号 | 计量单位 | 数量 |  | 暂估（元） |  | 确认（元） |  | 差额±(元) |  | 备注
|  |  |  | 投标 | 确认 | 单价 | 合价 | 单价 | 合价 | 单价 | 合价
合计
【清单大师计价软件江苏版V9.61】

## 2.6 表-12-3 专业工程暂估价及结算价表
专业工程暂估价及结算价表
工程名称：土建部分 |  |  |  | 标段： | 第1页 共1页
序号 | 工程名称 | 工程内容 | 暂估金额(元) | 结算金额(元) | 差额±(元) | 备注
合 计 |  |  | 0
【清单大师计价软件江苏版V9.61】

## 2.7 表-12-4 计日工表
计日工表
工程名称：土建部分 |  |  |  | 标段： | 第1页 共1页
编号 | 项目名称 | 单位 | 暂定数量 | 实际数量 | 综合单价 | 合价（元）
[6 empty] | 暂定 | 实际
一 | 人工 |  | 0
人工小计
二 | 材料 |  | 0
材料小计
三 | 施工机械 |  | 0
施工机械小计
四、企业管理费和利润
总 计
【清单大师计价软件江苏版V9.61】

## 2.8 表-12-5 总承包服务费计价表
总承包服务费计价表
工程名称：土建部分 |  |  |  | 标段： | 第1页 共1页
序号 | 项目名称 | 项目价值(元) | 服务内容 | 计算基础 | 费率(％) | 金额(元)
1 | 发包人供应材料 | 0 |  | 项目价值
2 | 发包人发包专业工程 | 0 |  | 项目价值
合 计
【清单大师计价软件江苏版V9.61】

## 2.9 表-13 规费、税金项目计价表
规费、税金项目计价表
工程名称：土建部分 |  |  | 标段： | 第1页 共1页
序号 | 项目名称 | 计算基础 | 计算基数(元) | 计算费率(％) | 金额(元)
1 | 规费 |  |  | 100
1.1 | 社会保险费 | 分部分项工程费+措施项目费+其他项目费-除税工程设备费 |  | 3.8
1.2 | 住房公积金 | 分部分项工程费+措施项目费+其他项目费-除税工程设备费 |  | 0.67
1.3 | 环境保护税 | 分部分项工程费+措施项目费+其他项目费-除税工程设备费 |  | 0
2 | 税金 | 分部分项工程费+措施项目费+其他项目费+规费-除税甲供材料和甲供设备费/1.01 |  | 9
合 计
【清单大师计价软件江苏版V9.61】

## 2.10 表-20 发包人提供材料和工程设备一览表
发包人提供材料和工程设备一览表
工程名称：土建部分 | [5 empty] | 标段： | 第1页 共1页
序号 | 材料编码 | 材料(工程设备)名称、规格、型号 | 单位 | 数量 | 单价 (元) | 合价 (元) | 交货 方式 | 送达 地点 | 备注
合 计
【清单大师计价软件江苏版V9.61】

## 2.11 表-21 承包人提供主要材料和工程设备一览表（适用于
承包人提供主要材料和工程设备一览表 （适用造价信息差额调整法）
工程名称：土建部分 | [5 empty] | 标段： | 第1页 共1页
序号 | 材料编码 | 名称、规格、型号 | 单位 | 数量 | 风险系数 (%) | 基准单价 (元) | 投标单价 (元) | 发承包人 确认单价 (元) | 备注
【清单大师计价软件江苏版V9.61】

## 2.12 表-22 承包人提供主要材料和工程设备一览表（适用于
承包人提供主要材料和工程设备一览表 （适用于价格指数差额调整法）
工程名称：土建部分 |  |  |  |  | 标段： | 第1页 共1页
序号 | 名称、规格、型号 | 变值权重 B |  | 基本价格 指数F0 |  | 现行价格 指数Ft | 备注
| 定值权重A |  |  | - |  | -
合 计 |  | 1 |  | - |  | -
【清单大师计价软件江苏版V9.61】

## 3.1 表-08 分部分项工程和单价措施项目清单与计价表
分部分项工程和单价措施项目清单与计价表
工程名称：安装部分 |  |  |  |  | 标段： | 第1页 共1页
序号 | 项目编码 | 项目名称 | 项目特征描述 | 计量 单位 | 工程量 | 金额（元）
[6 empty] | 综合单价 | 合价 | 其中
暂估价
一、宿舍间改造（共计278间）
1 | 031004014001 | 给、排水附（配）件 | 1、名称：更换不锈钢地漏 2、规格：DN100 3、拆旧换新、试水 4、不尽事宜详见有关图集、规范、相关标准等，并充分考虑现场踏勘情况进行报价 | 个 | 278
分部小计
二、走道
2 | 031004014002 | 给、排水附（配）件 | 1、名称：更换不锈钢地漏 2、规格：DN100 3、拆旧换新、试水 4、不尽事宜详见有关图集、规范、相关标准等，并充分考虑现场踏勘情况进行报价 | 个 | 12
分部小计
分部分项工程清单合计
单价措施项目清单合计
本页小计
合 计
【清单大师计价软件江苏版V9.61】

## 3.2 表-11 总价措施项目清单与计价表
总价措施项目清单与计价表
工程名称：安装部分 |  |  |  |  | 标段： | 第1页 共2页
序号 | 项目编码 | 项目名称 | 计算基础 | 费率（%） | 金额（元） | 调整 费率（%） | 调整后 金额（元） | 备注
1 | 031302001001 | 现场安全文明施工 |  | 0
1.1 |  | 基本费 | 分部分项工程费+单价措施项目费-除税工程设备费 | 1.5
1.2 |  | 标化增加费 | 分部分项工程费+单价措施项目费-除税工程设备费 | 0
1.3 |  | 扬尘污染防治增加费 | 分部分项工程费+单价措施项目费-除税工程设备费 | 0.21
2 | 031302010001 | 工程按质论价 | 分部分项工程费+单价措施项目费-除税工程设备费 | 0
3 | 031302002001 | 夜间施工 |  | 0
4 | 031302004001 | 二次搬运 |  | 0
5 | 031302005001 | 冬雨季施工 |  | 0
6 | 03B001 | 地上、地下设施、建筑物的临时保护设施 |  | 0
7 | 031302006001 | 已完工程及设备保护费 |  | 0
8 | 031302008001 | 临时设施费 |  | 0
9 | 031302009001 | 赶工措施费 |  | 0
10 | 03B002 | 特殊条件下施工增加费 |  | 0
11 | 031302003001 | 非夜间施工照明 |  | 0
12 | 031302011001 | 住宅工程分户验收 |  | 0
13 | 031302012001 | 建筑工人实名制费用 |  | 0
【清单大师计价软件江苏版V9.61】
总价措施项目清单与计价表
工程名称：安装部分 |  |  |  |  | 标段： | 第2页 共2页
序号 | 项目编码 | 项目名称 | 计算基础 | 费率（%） | 金额（元） | 调整 费率（%） | 调整后 金额（元） | 备注
14 | 031302015001 | 智慧工地费用 |  | 0 |  |  |  | 现场安全隐患排查、人员信息动态管理、扬尘管控视频监控、高处作业防护预警、危大工程监测预警和集成平台等设备、软件和管理费用。
合 计
【清单大师计价软件江苏版V9.61】

## 3.3 表-12 其他项目清单与计价汇总表
其他项目清单与计价汇总表
工程名称：安装部分 |  |  | 标段： | 第1页 共1页
序号 | 项目名称 | 金额(元) | 结算金额(元) | 备注
1 | 暂列金额 | 0
2 | 暂估价 | 0
2.1 | 材料暂估价 | 0
2.2 | 专业工程暂估价 | 0
3 | 计日工 | 0
4 | 总承包服务费 | 0
合 计 |  | 0
【清单大师计价软件江苏版V9.61】

## 3.4 表-12-1 暂列金额明细表
暂列金额明细表
工程名称：安装部分 |  |  | 标段： | 第1页 共1页
序号 | 项目名称 | 计量单位 | 暂定金额(元) | 备注
合 计 |  |  | 0
【清单大师计价软件江苏版V9.61】

## 3.5 表-12-2 材料（工程设备）暂估单价及调整表
材料（工程设备）暂估单价及调整表
工程名称：安装部分 | [7 empty] | 标段： | 第1页 共1页
序号 | 材料编码 | 材料(工程设备)名称、规格、型号 | 计量单位 | 数量 |  | 暂估（元） |  | 确认（元） |  | 差额±(元) |  | 备注
|  |  |  | 投标 | 确认 | 单价 | 合价 | 单价 | 合价 | 单价 | 合价
合计
【清单大师计价软件江苏版V9.61】

## 3.6 表-12-3 专业工程暂估价及结算价表
专业工程暂估价及结算价表
工程名称：安装部分 |  |  |  | 标段： | 第1页 共1页
序号 | 工程名称 | 工程内容 | 暂估金额(元) | 结算金额(元) | 差额±(元) | 备注
合 计 |  |  | 0
【清单大师计价软件江苏版V9.61】

## 3.7 表-12-4 计日工表
计日工表
工程名称：安装部分 |  |  |  | 标段： | 第1页 共1页
编号 | 项目名称 | 单位 | 暂定数量 | 实际数量 | 综合单价 | 合价（元）
[6 empty] | 暂定 | 实际
一 | 人工 |  | 0
人工小计
二 | 材料 |  | 0
材料小计
三 | 施工机械 |  | 0
施工机械小计
四、企业管理费和利润
总 计
【清单大师计价软件江苏版V9.61】

## 3.8 表-12-5 总承包服务费计价表
总承包服务费计价表
工程名称：安装部分 |  |  |  | 标段： | 第1页 共1页
序号 | 项目名称 | 项目价值(元) | 服务内容 | 计算基础 | 费率(％) | 金额(元)
1 | 发包人供应材料 | 0 |  | 项目价值
2 | 发包人发包专业工程 | 0 |  | 项目价值
合 计
【清单大师计价软件江苏版V9.61】

## 3.9 表-13 规费、税金项目计价表
规费、税金项目计价表
工程名称：安装部分 |  |  | 标段： | 第1页 共1页
序号 | 项目名称 | 计算基础 | 计算基数(元) | 计算费率(％) | 金额(元)
1 | 规费 |  |  | 100
1.1 | 社会保险费 | 分部分项工程费+措施项目费+其他项目费-除税工程设备费 |  | 3.8
1.2 | 住房公积金 | 分部分项工程费+措施项目费+其他项目费-除税工程设备费 |  | 0.67
1.3 | 环境保护税 | 分部分项工程费+措施项目费+其他项目费-除税工程设备费 |  | 0
2 | 税金 | 分部分项工程费+措施项目费+其他项目费+规费-除税甲供材料和甲供设备费/1.01 |  | 9
合 计
【清单大师计价软件江苏版V9.61】

## 3.10 表-20 发包人提供材料和工程设备一览表
发包人提供材料和工程设备一览表
工程名称：安装部分 | [5 empty] | 标段： | 第1页 共1页
序号 | 材料编码 | 材料(工程设备)名称、规格、型号 | 单位 | 数量 | 单价 (元) | 合价 (元) | 交货 方式 | 送达 地点 | 备注
合 计
【清单大师计价软件江苏版V9.61】

## 3.11 表-21 承包人提供主要材料和工程设备一览表（适用于
承包人提供主要材料和工程设备一览表 （适用造价信息差额调整法）
工程名称：安装部分 | [5 empty] | 标段： | 第1页 共1页
序号 | 材料编码 | 名称、规格、型号 | 单位 | 数量 | 风险系数 (%) | 基准单价 (元) | 投标单价 (元) | 发承包人 确认单价 (元) | 备注
【清单大师计价软件江苏版V9.61】

## 3.12 表-22 承包人提供主要材料和工程设备一览表（适用于
承包人提供主要材料和工程设备一览表 （适用于价格指数差额调整法）
工程名称：安装部分 |  |  |  |  | 标段： | 第1页 共1页
序号 | 名称、规格、型号 | 变值权重 B |  | 基本价格 指数F0 |  | 现行价格 指数Ft | 备注
| 定值权重A |  |  | - |  | -
合 计 |  | 1 |  | - |  | -
【清单大师计价软件江苏版V9.61】