## 扉-1 招标工程量清单扉页【淮阴区马头镇旧县村、郑台村村庄
|  | 淮阴区马头镇旧县村、郑台村村庄绿化提升工程 |  |  | 工程
招 标 工 程 量 清 单
招 标 人： |  |  | 造价咨询人：
| （单位盖章） |  |  | (单位资质专用章)
法定代表人 或其授权人： |  |  | 法定代表人 或其授权人：
| (签字或盖章) |  |  | (签字或盖章)
编 制 人： |  |  | 复 核 人：
| (造价人员签字盖专用章) |  |  | (造价工程师签字盖专用章)
编 制 时 间： |  |  | 复 核 时 间：
扉-1

## 表-08 分部分项工程和单价措施项目清单与计价表【淮阴区马
分部分项工程和单价措施项目清单与计价表
工程名称：淮阴区马头镇旧县村、郑台村村庄绿化提升工程 | [5 empty] | 标段：淮阴区马头镇旧县村、郑台村村庄绿化提升工程 |  |  | 第 1 页 共 7 页
序号 | 项目编码 | 项目名称 | 项目特征描述 | 计量单位 | 工程量 |  | 金额（元）
[7 empty] | 综合单价 | 综合合价 |  | 其中：暂估价
旧县村绿化工程
1 | 050102001004 | 栽植乔木 | 1.种类:垂柳 2.胸径或干径:＞12.1cm 3.株高、冠径:＞380cm、＞300cm 4.养护期:二级养护两年 5.其他说明:全冠，树形优美，分枝点统一 | 株 | 17
2 | 050102001002 | 栽植乔木 | 1.1.种类:栾树 2.胸径或干径: 10cm 3.株高、冠径:＞381cm、＞250cm 4.养护期:二级养护两年 5.其他说明:全冠，三级以上分枝，分枝点2.2m | 株 | 298
3 | 050102001005 | 栽植乔木 | 1.种类:桃树 2.地径或干径:＞8.1cm 3.株高、冠径:＞220cm、＞220cm 4.养护期:二级养护两年 5.其他说明:黄桃，当年结果，三级以上分枝，分枝点＞60cm | 株 | 15
本页小计
注：为计取规费等的使用，可在表中增设其中：“定额人工费”。
表—08
分部分项工程和单价措施项目清单与计价表
工程名称：淮阴区马头镇旧县村、郑台村村庄绿化提升工程 | [5 empty] | 标段：淮阴区马头镇旧县村、郑台村村庄绿化提升工程 |  |  | 第 2 页 共 7 页
序号 | 项目编码 | 项目名称 | 项目特征描述 | 计量单位 | 工程量 |  | 金额（元）
[7 empty] | 综合单价 | 综合合价 |  | 其中：暂估价
4 | 050102001006 | 栽植乔木 | 1.种类:高杆枇杷 2.地径或干径:＞10.1cm 3.株高、冠径:＞381cm、＞300cm 4.养护期:二级养护两年 5.其他说明:全冠，三级以上分枝，分枝点＞200cm | 株 | 4
5 | 050102002003 | 栽植灌木 | 1.种类:丛生桂花 2.冠丛高:＞321cm 3.蓬径:＞320cm 4.养护期:二级养护两年 5.其他说明:全冠，本地金桂，当年正常开花，叶片保留80%以上，50cm起蓬，不脱脚 | 株 | 8
6 | 050102001008 | 栽植乔木 | 1.种类:日本早樱 2.地径或干径:＞8.1cm 3.株高、冠径:＞321cm、＞250cm 4.养护期:二级养护两年 5.其他说明:全冠，三级以上分枝，分枝点＞60cm | 株 | 5
本页小计
注：为计取规费等的使用，可在表中增设其中：“定额人工费”。
表—08
分部分项工程和单价措施项目清单与计价表
工程名称：淮阴区马头镇旧县村、郑台村村庄绿化提升工程 | [5 empty] | 标段：淮阴区马头镇旧县村、郑台村村庄绿化提升工程 |  |  | 第 3 页 共 7 页
序号 | 项目编码 | 项目名称 | 项目特征描述 | 计量单位 | 工程量 |  | 金额（元）
[7 empty] | 综合单价 | 综合合价 |  | 其中：暂估价
7 | 050102002004 | 栽植灌木 | 1.种类:红叶石楠球 2.冠丛高: 100cm 3.蓬径: 120cm 4.养护期:二级养护两年 5.其他说明:球形丰满，浑圆,球形离地<15cm | 株 | 516
8 | 050102005006 | 栽植绿篱 | 1.种类:常绿鸢尾 2.高度:＞25cm 3.冠幅:＞20cm 4.单位面积株数:64株/平米 5.养护期:二级养护两年 6.其他说明:修剪后高度，植株健康，枝繁叶茂 | m2 | 9
9 | 050102013001 | 喷播植草(灌木）籽 | 1.草（灌木）籽种类:三叶草草籽籽播(籽播,15-20克/m2） 2.养护期:二级养护两年 | m2 | 8211
10 | 050102005008 | 栽植绿篱 | 1.种类:矮花美人蕉 2.高度:＞50cm 3.冠幅:＞40cm 4.单位面积株数:9盆/平米 5.养护期:二级养护两年 6.其他说明:橙色系花，花市熟货加仑苗，植株健康，枝繁叶茂，自然形态 | m2 | 17
本页小计
注：为计取规费等的使用，可在表中增设其中：“定额人工费”。
表—08
分部分项工程和单价措施项目清单与计价表
工程名称：淮阴区马头镇旧县村、郑台村村庄绿化提升工程 | [5 empty] | 标段：淮阴区马头镇旧县村、郑台村村庄绿化提升工程 |  |  | 第 4 页 共 7 页
序号 | 项目编码 | 项目名称 | 项目特征描述 | 计量单位 | 工程量 |  | 金额（元）
[7 empty] | 综合单价 | 综合合价 |  | 其中：暂估价
11 | 050102005010 | 栽植绿篱 | 1.种类:芦苇 2.高度:＞50cm 3.冠幅:＞50cm 4.单位面积株数:16丛/平米 5.养护期:二级养护两年 6.其他说明:＞8芽/丛 | m2 | 19
12 | 050102005011 | 栽植绿篱 | 1.种类:迎春花 2.高度:藤长>35cm 3.单位面积株数:49株/平米 4.养护期:二级养护两年 5.其他说明:>3分枝/株，修剪后高度，植株健康，枝繁叶茂 | m2 | 34
郑台村绿化工程
13 | 050102001009 | 栽植乔木 | 1.1.种类:榉树 2.胸径或干径:＞10cm 3.株高、冠径:＞421cm、＞260cm 4.养护期:二级养护两年 5.其他说明:全冠，三级以上分枝，分枝点2.2m | 株 | 86
本页小计
注：为计取规费等的使用，可在表中增设其中：“定额人工费”。
表—08
分部分项工程和单价措施项目清单与计价表
工程名称：淮阴区马头镇旧县村、郑台村村庄绿化提升工程 | [5 empty] | 标段：淮阴区马头镇旧县村、郑台村村庄绿化提升工程 |  |  | 第 5 页 共 7 页
序号 | 项目编码 | 项目名称 | 项目特征描述 | 计量单位 | 工程量 |  | 金额（元）
[7 empty] | 综合单价 | 综合合价 |  | 其中：暂估价
14 | 050102001013 | 栽植乔木 | 1.种类:桃树 2.地径或干径: 碧桃 3.株高、冠径:＞220cm、＞220cm 4.养护期:二级养护两年 5.其他说明:全冠，三级以上分枝，分枝点＞60cm | 株 | 140
15 | 050102001014 | 栽植乔木 | 1.种类:垂丝海棠 2.地径或干径:＞6.1cm 3.株高、冠径:＞201cm、＞180cm 4.养护期:二级养护两年 5.其他说明:全冠，三级以上分枝，分枝点＞60cm | 株 | 15
16 | 050102001016 | 栽植乔木 | 1.种类:高杆枇杷 2.地径或干径: 6cm 3.株高、冠径:＞230cm、＞160cm 4.养护期:二级养护两年 5.其他说明:全冠，三级以上分枝，分枝点＞140cm | 株 | 284
本页小计
注：为计取规费等的使用，可在表中增设其中：“定额人工费”。
表—08
分部分项工程和单价措施项目清单与计价表
工程名称：淮阴区马头镇旧县村、郑台村村庄绿化提升工程 | [5 empty] | 标段：淮阴区马头镇旧县村、郑台村村庄绿化提升工程 |  |  | 第 6 页 共 7 页
序号 | 项目编码 | 项目名称 | 项目特征描述 | 计量单位 | 工程量 |  | 金额（元）
[7 empty] | 综合单价 | 综合合价 |  | 其中：暂估价
17 | 050102002006 | 栽植灌木 | 1.种类:红叶石楠球 2.冠丛高:＞100cm 3.蓬径:＞120cm 4.养护期:二级养护两年 5.其他说明:球形丰满，浑圆,球形离地<15cm | 株 | 457
18 | 050102005015 | 栽植绿篱 | 1.种类:花叶美人蕉 2.高度:＞50cm 3.冠幅:＞40cm 4.单位面积株数:9株/平米 5.养护期:二级养护两年 6.其他说明:橙色系花，3-4芽/株 | m2 | 104
19 | 050102003001 | 栽植竹类 | 1.种类:刚竹 2.高度:＞401cm 3.单位面积株数:9株/平米 4.养护期:二级养护两年 | m2 | 341
20 | 050102005016 | 栽植绿篱 | 1.种类:芦苇 2.高度:＞50cm 3.冠幅:＞45cm 4.单位面积株数:9丛/平米 5.养护期:二级养护两年 6.其他说明:＞8芽/丛 | m2 | 215
其他工程
21 | 050101006001 | 清理杂草杂树 | 清理杂草杂树，垃圾外运，运距自行考虑 | m2 | 4000
本页小计
注：为计取规费等的使用，可在表中增设其中：“定额人工费”。
表—08
分部分项工程和单价措施项目清单与计价表
工程名称：淮阴区马头镇旧县村、郑台村村庄绿化提升工程 | [5 empty] | 标段：淮阴区马头镇旧县村、郑台村村庄绿化提升工程 |  |  | 第 7 页 共 7 页
序号 | 项目编码 | 项目名称 | 项目特征描述 | 计量单位 | 工程量 |  | 金额（元）
[7 empty] | 综合单价 | 综合合价 |  | 其中：暂估价
22 | 040101005001 | 清理淤泥 | 清理淤泥、淤泥外运，运距自行考虑 | m3 | 348
分部分项合计
措施项目
23 | 050403001001 | 树木支撑架 |  | 株 | 912
24 | 050403002001 | 草绳绕树干 |  | 株 | 912
单价措施合计
本页小计
合 计
注：为计取规费等的使用，可在表中增设其中：“定额人工费”。
表—08

## 表-11 总价措施项目清单与计价表【淮阴区马头镇旧县村、郑
总价措施项目清单与计价表
工程名称：淮阴区马头镇旧县村、郑台村村庄绿化提升工程 |  |  |  | 标段：淮阴区马头镇旧县村、郑台村村庄绿化提升工程 |  |  |  | 第 1 页 共 2 页
序号 | 项目编码 | 项目名称 | 计算基础 |  | 费率 (%) | 金额 (元) | 调整 费率 (%) |  | 调整后 金额(元) | 备注
1 | 050405001001 | 安全文明施工费
1.1 | 1.1 | 基本费 | 分部分项合计+技术措施项目合计-分部分项设备费-技术措施项目设备费 |  | 1
1.2 | 1.2 | 增加费 | 分部分项合计+技术措施项目合计-分部分项设备费-技术措施项目设备费 |  | 0
1.3 | 1.3 | 扬尘污染防治增加费 | 分部分项合计+技术措施项目合计-分部分项设备费-技术措施项目设备费 |  | 0.21
2 | 050405011001 | 按质论价 | 分部分项合计+技术措施项目合计-分部分项设备费-技术措施项目设备费 |  | 0
3 | 050405002001 | 夜间施工 | 分部分项合计+技术措施项目合计-分部分项设备费-技术措施项目设备费
4 | 050405003001 | 非夜间施工照明 | 分部分项合计+技术措施项目合计-分部分项设备费-技术措施项目设备费 | [6 empty] | 在计取非夜间施工照明费时，建筑工程、仿古工程、修缮土建部分仅地下室（地宫）部分可计取；单独装饰、安装工程、园林绿化工程、修缮安装部分仅特殊施工部位内施工项目可计取
5 | 050405004001 | 二次搬运 | 分部分项合计+技术措施项目合计-分部分项设备费-技术措施项目设备费
6 | 050405005001 | 冬雨季施工 | 分部分项合计+技术措施项目合计-分部分项设备费-技术措
编制人（造价人员）： |  |  |  | 复核人（造价工程师）：
表-11
总价措施项目清单与计价表
工程名称：淮阴区马头镇旧县村、郑台村村庄绿化提升工程 |  |  |  | 标段：淮阴区马头镇旧县村、郑台村村庄绿化提升工程 |  |  |  | 第 2 页 共 2 页
序号 | 项目编码 | 项目名称 | 计算基础 |  | 费率 (%) | 金额 (元) | 调整 费率 (%) |  | 调整后 金额(元) | 备注
施项目设备费
7 | 050405007001 | 地上、地下设施、建筑物的临时保护设施 | 分部分项合计+技术措施项目合计-分部分项设备费-技术措施项目设备费
8 | 050405008001 | 已完工程及设备保护 | 分部分项合计+技术措施项目合计-分部分项设备费-技术措施项目设备费
9 | 050405009001 | 临时设施 | 分部分项合计+技术措施项目合计-分部分项设备费-技术措施项目设备费
10 | 050405010001 | 赶工措施 | 分部分项合计+技术措施项目合计-分部分项设备费-技术措施项目设备费
11 | 050405012001 | 建筑工人实名制 | 分部分项合计+技术措施项目合计-分部分项设备费-技术措施项目设备费 | [6 empty] | 建筑工人实名制设备由建筑工人工资专用账户开户银行提供的，建筑工人实名制费用按表中费率乘以0.5系数计取
12 | 050405013001 | 特殊施工降效 | 分部分项合计+技术措施项目合计-分部分项设备费-技术措施项目设备费
13 | 050405014001 | 协管费 | 分部分项合计+技术措施项目合计-分部分项设备费-技术措施项目设备费
14 | 050405015001 | 智慧工地费用 | 分部分项合计+技术措施项目合计-分部分项设备费-技术措施项目设备费
合 计
编制人（造价人员）： |  |  |  | 复核人（造价工程师）：
表-11

## 表-13 规费、税金项目清单与计价表【淮阴区马头镇旧县村、
规费、税金项目清单与计价表
工程名称：淮阴区马头镇旧县村、郑台村村庄绿化提升工程 |  |  | 标段：淮阴区马头镇旧县村、郑台村村庄绿化提升工程 |  | 第 1 页 共 1 页
序号 | 项目名称 | 计算基础 |  | 计算基数 |  | 计算费率(%) | 金额(元)
1 | 规费 | 社会保险费+住房公积金+环境保护税
1.1 | 社会保险费 | 分部分项工程+措施项目+其他项目-分部分项设备费-技术措施项目设备费 |  |  |  | 3.3
1.2 | 住房公积金 | 分部分项工程+措施项目+其他项目-分部分项设备费-技术措施项目设备费 |  |  |  | 0.55
1.3 | 环境保护税 | 分部分项工程+措施项目+其他项目-分部分项设备费-技术措施项目设备费 |  |  |  | 0.1
2 | 税金 | 分部分项工程+措施项目+其他项目+规费-(甲供材料费+甲供主材费+甲供设备费)/1.01 |  |  |  | 9
合 计
表—13