## 1.1 封-1 封面
周山镇鲈鱼育苗二期建设工程项目
招标工程量清单
高邮市周山镇人民政府
招 标 人：
（单位盖章）
江苏顺邮工程技术有限公司
造价咨询人：
（单位盖章）
2025年09月23日

## 1.2 扉-1 扉页
周山镇鲈鱼育苗二期建设工程项目
招标工程量清单
| 招 标 人： |  | 高邮市周山镇人民政府 | 造价咨询人： | 江苏顺邮工程技术有限公司
|  |  | （单位盖章） |  | （单位资质专用章）
| 法定代表人 或其授权人： |  |  | 法定代表人 或其授权人：
|  |  | （签字或盖章） |  | （签字或盖章）
| 编 制 人： |  |  | 复 核 人：
|  |  | （造价人员签字盖专用章） |  | （造价工程师签字盖专用章）
| 编 制 时 间： |  | 2025年09月21日 | 复 核 时 间： | 2025年09月23日

## 1.3 表-01 总说明
总说明
工程名称：周山镇鲈鱼育苗二期建设工程项目 |  | 第1页 共2页
一、工程概况 本项目位于高邮市周山镇周山河路和东风河路交叉路口北侧200米处，总占地面积65亩。主要内容为基础建设和配套设备，基础建设包括钢结构屋面工程、防水工程、装饰装修工程、门窗工程、安装工程。 二、工程招标范围 1、设计图纸范围内的所有工程内容，详见本项目的招标文件。 2、土建工程 、安装工程、设备工程具体详见招标清单。 三、编制依据 1、中设建联工程设计有限公司提供的《周山镇鲈鱼育苗二期建设工程项目》招标图纸。 2、《建设工程工程量清单计价规范》（GB50500-2013） 3、计量规范： ①《房屋建筑与装饰工程工程量计算规范》（GB50854-2013） ②《通用安装工程工程量计算规范》（GB50856-2013） ③现行相关补充或调整文件 。 4、计价依据： ①《江苏建筑与装饰工程计价定额》2014 年版 ②《江苏安装工程计价定额》2014 年版 ③与本工程项目有关的标准、施工规范与验收规范。 四、取费标准 1、《江苏省建设工程费用定额》2014 年版 2、《省住房城乡建设厅关于建筑业实施营改增后江苏省建设工程计价依据调整的通知》苏建价（2016）154 号文及相关附件。 3、《省住房城乡建设厅关于建筑业增值税计价政策调整的通知》苏建函价（2025）2号文。 4、安全文明施工措施费计取详见招标清单。 5、政策性文件及报价参考执行投标截止日前省市建委造价有关文件，投标截止日后的省市建委造价文件不予执行。 6、人工工资参考江苏省建设工程人工工资指导价自主报价，其它费用按照省市建委发布的有关文件及政策规定等执行，报价参考执行投标截止日前省建设厅、市建委造价有关文件。 7、招标控制价人工工资标准按苏建函价〔2025〕273号文件。 五、工程质量要求 详见招标文件的要求。 六、图纸及工程量计算中的相关说明 1、投标人需结合现场情况在投标报价中综合考虑道路运输的保护、安全围护、清理以及交通管制产生的措施及降效等费用，结算时不因运输问题增加任何费用。 2、施工现场、交通运输情况及自然地理条件由投标人自行现场勘察，应充分考虑本工程场地现状的特点，可能对工程施工造成的影响并由此增加的费用等，做出考量一并考虑在投标报价中。 3、工程量清单中每一个项目的综合单价及措施费中，应包括人工费、材料费、机械费、管理费、利润以及现行取费中的有关费用、有关文件规定的调价、临时设施、材料周转以及根据本招标文件要求的风险金等全部用。图纸要求及相关技术标准内的要求须考虑在投标报价中。 4、投标单位所报工程量清单综合单价应包括完成招标文件及其附件规定的工程量清单项目所需的全部费用，其内含：①包括分部分项工程费、措施费、其它项目费和规费、税金；②包括完成每分部分项工程所含全部工程内容的费用；③包括完成每项工程内容所需的全部费用；④工程量清单项目中没有体现的，施工中又必须发生的工程内容所需的费用；⑤考虑风险因素而调整的费用；⑥因招标人在招标文件中的要求而发生的费用；⑦作为有经验的承包商按照合同条款及相关规定判定交付竣工产品还应计列的其他费用；⑧按照技术方案要求交付竣工产品应该计列的相关费用；⑨其他应当计取的费用。 5、本工程量清单作为投标人报价的基础之一，投标人应结合招标文件、施工图纸、取费文件、技术规范等确定投标报价。 6、清单项目特征描述与施工图不一致时，如未提请招标人对招标文件澄清，投标人报价须按以下原则：有详细设计要求的，以施工图为准；没有详细设计要求的，按清单要求；清单项目特征对某些材料、工序（艺）无须描述，如配件辅料、材料运输、嵌缝塞口、上下左右合理衔接、设计行业标准及施工验收规范等。 7、本项目对于材料的运输、施工时间的限制、施工场地和临设场地的影响等，请投标人在报价中充分考虑，结算时不得增加与此有关的费用。 8、请投标人自行查勘现场，对于现场是否满足所有临时设施、施工场地的搭设要求，请投标人在报价中充分考虑本项目施工的特殊性，结算时不得增加与此有关的费用。 9、设计图纸不完善、不详细、节点不明之处，投标单位应根据现场施工条件及进度要求，并根据图纸进行深化设计。深化设计应经招标人、设计单位认可后方可施工，深化设计费用包含在投标报价中。 10、投标人对工程量清单有任何疑问，应于招标文件规定的疑问提交截止日前提出，如未提出，中标后相应单价不再调整，且必须按设计图纸完成所有工作内容。 11、工程量清单外的费用：工程量清单项目（包括实体性消耗和措施性消耗）中没有体现的，施工中又必须发生的工作内容所需的费用，如：包括但不限于临时设施费、脚手架费、垂直运输费、
【新点2013清单造价江苏版 V10.3.6】
总说明
工程名称：周山镇鲈鱼育苗二期建设工程项目 |  | 第2页 共2页
主要材料构件的二次包装防护费、原材料的二次搬运费、场外运输费、摊销费、吊装费、超高部位人工、机械降效补贴费、成品保护费等，由各投标人根据现场实际施工场地考察的情况并结合各自条件情况自行计入报价。 12、本工程中施工的实际损耗，自行综合考虑在本次报价中，不另增加费用。 13、投标人须自行考虑材料的采购、保管费，中标后不再调整。 14、工程量清单应与招标文件、图纸等文件结合起来查阅与理解，工程量清单中所描述的项目特征与图纸中的描述互为补充；分部工程量清单中对工程项目的项目特征及具体做法只作重点描述，详细情况见施工图设计、技术说明、技术措施表及相关标准图集，组价时应结合投标人现场勘查情况包括完成所有工序工作内容的全部费用，清单描述不能作为投标人漏项、漏序的借口。 15、投标单位于投标前必须自行踏勘现场，充分了解并分析施工条件；工程施工所需水、电、路、渣土堆放、施工便道修建等是否满足施工需求，承包人必须根据其自身施工条件，考虑自备电源发电、场地硬化、施工便道填筑、临时占地处硬化地面拆除及外运等，招标人对于现有的施工条件将不增加任何投入，涉及到的（水、电、路、渣土堆放、施工便道修建、临时占地处硬化地面拆除及外运等）增加投入的因素，投标人在投标报价中予以考虑，结算时概不调整。 16、施工过程中不能污染、破坏现有场地道路设施。如有污染、破坏要及时恢复。在投标报价中必须予以考虑，结算时不得调整。 17、措施费项目清单中，内容仅供参考，投标人可根据工程实际与施工组织设计进行增补， 但不得更改已列措施项目。结算不调整，且不得提出增加额外措施费。
【新点2013清单造价江苏版 V10.3.6】

## 3.1 表-08 分部分项工程和单价措施项目清单与计价表
分部分项工程和单价措施项目清单与计价表
工程名称：土建工程 |  |  |  |  | 标段： |  |  |  |  | 第1页 共5页
序号 | 项目编码 | 项目名称 |  | 项目特征描述 |  | 计量 单位 | 工程量 | 金额（元）
[8 empty] | 综合单价 | 合价 |  | 其中
暂估价
0105 混凝土及钢筋混凝土工程
1 | 010507001001 | 散水 |  | 1、参照23J909-1-19/散1 |  | m2 | 38.88
2 | 010507001002 | 坡道 |  | 1、参照23J909-1-12/坡2A |  | m2 | 9.6
分部小计
0106 金属结构工程
3 | 010602001001 | 钢屋架 |  | 1、钢材品种、规格：Q345B 2、屋架跨度、安装高度：23米 3、螺栓种类：10.9级高强螺栓 4、除锈要求：抛丸Sa2.5级 5、油漆防腐、防火涂料（另计） |  | t | 0.65
4 | 010606001001 | 钢拉条 — T XLT |  | 1、钢材品种、规格：φ12 HPB300圆钢拉条 2、构件类型：拉条 3、安装高度：屋面墙面 |  | t | 0.165
5 | 010606001002 | 钢拉条 — C1、C2 |  | 1、钢材品种、规格：φ32*2.5焊接圆管 2、构件类型：撑杆 C1、C2 3、安装高度：屋面 |  | t | 0.071
6 | 010606001003 | 钢支撑 — SC |  | 1、钢材品种、规格：角钢 L100*10 2、构件类型：SC1 3、安装高度：屋架间斜向支撑 |  | t | 0.567
7 | 010606001004 | 钢支撑 — LG |  | 1、钢材品种、规格：钢管支撑 - LG 2、构件类型：Φ140*4.0 |  | t | 0.752
8 | 010606001005 | 钢支撑 — YC |  | 1、钢材品种、规格：角钢 L56*4 2、构件类型：隅撑 3、安装高度：屋架间檩条支撑 |  | t | 0.132
9 | 010606002001 | 钢檩条 |  | 1、钢材品种、规格：C型檩条，Q345B，热镀锌檩条 |  | t | 1.209
本页小计
【新点2013清单造价江苏版 V10.3.6】
分部分项工程和单价措施项目清单与计价表
工程名称：土建工程 |  |  |  |  | 标段： |  |  |  |  | 第2页 共5页
序号 | 项目编码 | 项目名称 |  | 项目特征描述 |  | 计量 单位 | 工程量 | 金额（元）
[8 empty] | 综合单价 | 合价 |  | 其中
暂估价
10 | 010901002001 | 彩钢板屋面 |  | 1、型材品种、规格：100厚彩钢夹芯板（XPS芯材）（底板0.3厚，面板0.5厚） 2、金属檩条材料品种、规格：镀锌檩条C型钢 3、山头、泛水：0.6mm厚V760型角驰Ⅲ型彩钢板,50厚玻璃棉，单面铝箔，不锈钢钢丝网@150 |  | m2 | 173.6
11 | 011405001001 | 金属面油漆 |  | 1、构件名称：钢构件 2、防护材料种类：红丹防锈漆 3、油漆品种、刷漆遍数：一遍 |  | m2 | 80.47
12 | 011405001012 | 金属面油漆 |  | 1、构件名称：钢构件 2、防护材料种类：环氧富锌底漆 3、油漆品种、刷漆遍数：两道 |  | m2 | 203.67
13 | 011407005001 | 金属构件刷防火涂料 |  | 1、喷刷防火涂料构件名称。：梁、钢屋盖承重构件、屋面支撑系杆 2、防火等级要求：耐火极限1.5h 3、涂料品种、喷刷遍数：15mm厚厚型防火涂料 |  | m2 | 193.86
14 | 010606008002 | 钢梯 |  | 1、钢材品种、规格：屋面检修梯，参17J925-1/2-61 |  | t | 0.311
15 | 010607005001 | 砌块墙钢丝网加固 |  | 部位：外墙面 1、满铺热镀锌钢丝网加强 2、钢丝网规格：Φ0.7，孔12.7*12.7mm 3、其他要求：详见图纸 |  | m2 | 222.22
分部小计
0108 门窗工程
16 | 010802001001 | 金属（塑钢）门 |  | 1、门代号及洞口尺寸：M2622 2、门框或扇外围尺寸：2600*2200MM 3、门框、扇材质：铝合金推拉门 |  | 樘 | 3
本页小计
【新点2013清单造价江苏版 V10.3.6】
分部分项工程和单价措施项目清单与计价表
工程名称：土建工程 |  |  |  |  | 标段： |  |  |  |  | 第3页 共5页
序号 | 项目编码 | 项目名称 |  | 项目特征描述 |  | 计量 单位 | 工程量 | 金额（元）
[8 empty] | 综合单价 | 合价 |  | 其中
暂估价
17 | 010804007001 | 特种门 |  | 1、门代号及洞口尺寸：M1822 2、门框、扇材质：15厘米厚聚氨酯保温冷库板门 |  | 樘 | 2
18 | 010807001001 | 铝合金推拉窗 |  | 1、窗代号及洞口尺寸：C1514 2、框、扇材质：铝合金壁厚1.80mm 3、玻璃品种、厚度：6mm+0.76PVB+6mm厚钢化夹胶玻璃 |  | 樘 | 1
19 | 010807001002 | 铝合金推拉窗 |  | 1、窗代号及洞口尺寸：C0408 2、框、扇材质：铝合金壁厚1.80mm 3、玻璃品种、厚度：6mm+0.76PVB+6mm厚钢化夹胶玻璃 |  | 樘 | 3
分部小计
0109 屋面及防水工程
20 | 010901003001 | 阳光板屋面 |  | 参见图集17j925-1-p2/77 |  | m2 | 10
21 | 010904002001 | 楼（地）面涂膜防水 |  | 1、防水膜品种：2.0厚聚氨酯防水涂料 2、反边高度：300mm |  | m2 | 182.1
分部小计
0110 保温、隔热、防腐工程
22 | 011001003003 | 保温隔热墙面 |  | 1、保温隔热部位：内墙 2、保温隔热材料品种、规格及厚度：8cm厚硬质聚氨酯冷库板（B1阻燃型） 3、槽铝、角铝安装 |  | m2 | 208.2
23 | 011001002001 | 保温隔热天棚 |  | 1、保温隔热面层材料品种、规格、性能：15厘米厚聚氨酯保温冷库板 2、部位：冷库顶面 |  | m2 | 116.58
分部小计
0111 楼地面装饰工程
本页小计
【新点2013清单造价江苏版 V10.3.6】
分部分项工程和单价措施项目清单与计价表
工程名称：土建工程 |  |  |  |  | 标段： |  |  |  |  | 第4页 共5页
序号 | 项目编码 | 项目名称 |  | 项目特征描述 |  | 计量 单位 | 工程量 | 金额（元）
[8 empty] | 综合单价 | 合价 |  | 其中
暂估价
24 | 011101003001 | 细石混凝土楼地面 |  | 1、素土夯实，压实系数≥0.94 2、100厚碎石夯入土中 3、100厚C15混凝土垫层 4、2.0厚聚氨酯防水涂料（另计） 5、最薄处50mm陶粒混凝土2%找坡 6、200厚C30砼内配单层双向钢筋（∅10@200钢筋）三级钢，加水泥浆随打抹光 |  | m2 | 157.76
25 | 011102003001 | 块料地面 |  | 1、20厚干硬性1：3水泥砂浆结合层 2、8-10厚防滑地砖 |  | m2 | 157.76
26 | 011105003001 | 块料踢脚线 |  | 1、踢脚线高度：150mm 2、粘贴层厚度、材料种类：9厚1:2水泥砂浆粘结层（内掺建筑胶） 3、面层材料品种、规格、颜色：8-10厚地砖踢脚（同地面）， |  | m | 22.2
分部小计
0112 墙、柱面装饰与隔断、幕墙工程
27 | 011201001009 | 墙面一般抹灰—外墙 |  | 1、墙体类型：外墙抹灰 2、界面剂一道 3、底层厚度、砂浆配合比：20厚M7.5聚合物防水混合砂浆 4、部位：外墙（详见设计图纸） |  | m2 | 236.18
28 | 011201001002 | 墙面一般抹灰 — 内墙 |  | 1、墙体类型：加气混凝土砌块内墙面 2、底层厚度、砂浆配合比：界面剂一道，15厚1：3水泥砂浆打底，满铺耐碱玻璃纤维网格布 3、面层厚度、砂浆配合比：10厚1：2水泥砂浆抹面 |  | m2 | 315.48
分部小计
0114 油漆、涂料、裱糊工程
本页小计
【新点2013清单造价江苏版 V10.3.6】
分部分项工程和单价措施项目清单与计价表
工程名称：土建工程 |  |  |  |  | 标段： |  |  |  |  | 第5页 共5页
序号 | 项目编码 | 项目名称 |  | 项目特征描述 |  | 计量 单位 | 工程量 | 金额（元）
[8 empty] | 综合单价 | 合价 |  | 其中
暂估价
29 | 011406001001 | 抹灰面油漆 |  | 1、基层类型：抹灰面 2、腻子种类：普通腻子 3、油漆品种、刷漆遍数：真石漆外墙面 4、部位：外墙墙面 |  | m2 | 236.18
30 | 011407001001 | 墙面喷刷涂料 |  | 1、基层类型：抹灰面 2、喷刷涂料部位：室内墙面 3、腻子种类：白水泥腻子二遍 4、涂料品种、喷刷遍数：无机涂料 |  | m2 | 81.03
分部小计
分部分项合计
1 | 011701002001 | 外脚手架 |  |  |  | m2 | 292.32
2 | 011701003001 | 里脚手架 |  |  |  | m2 | 362.88
3 | 011701006001 | 满堂脚手架 |  |  |  | m2 | 174.84
4 | 011705001001 | 大型机械设备进出场及安拆 |  |  |  | 台次 | 1
单价措施合计
本页小计
合 计
【新点2013清单造价江苏版 V10.3.6】

## 3.2 表-11 总价措施项目清单与计价表
总价措施项目清单与计价表
工程名称：土建工程 | [5 empty] | 标段： |  |  |  |  | 第1页 共3页
序号 | 项目编码 | 项目名称 |  | 计算基础 | 费率（%） |  | 金额（元） |  | 调整 费率（%） | 调整后 金额（元） |  | 备注
1 | 011707001001 | 安全文明施工费
1.1 |  | 基本费 |  | 分部分项合计+单价措施项目合计-除税工程设备费 | 3.100
1.2 |  | 增加费 |  | 分部分项合计+单价措施项目合计-除税工程设备费
1.3 |  | 扬尘污染防治增加费 |  | 分部分项合计+单价措施项目合计-除税工程设备费 | 0.310
2 | 011707002001 | 夜间施工 |  | 分部分项合计+单价措施项目合计-除税工程设备费
3 | 011707003001 | 非夜间施工照明 |  | 分部分项合计+单价措施项目合计-除税工程设备费 | [7 empty] | 在计取非夜间施工照明费时，建筑工程、仿古工程、修缮土建部分仅地下室（地宫）部分可计取；单独装饰、安装工程、园林绿化工程、修缮安装部分仅特殊施工部位内施工项目可计取
4 | 011707004001 | 二次搬运 |  | 分部分项合计+单价措施项目合计-除税工程设备费
5 | 011707005001 | 冬雨季施工 |  | 分部分项合计+单价措施项目合计-除税工程设备费
【新点2013清单造价江苏版 V10.3.6】
编制人（造价人员）： | [7 empty] | 复核人（造价工程师）：
总价措施项目清单与计价表
工程名称：土建工程 | [5 empty] | 标段： |  |  |  |  | 第2页 共3页
序号 | 项目编码 | 项目名称 |  | 计算基础 | 费率（%） |  | 金额（元） |  | 调整 费率（%） | 调整后 金额（元） |  | 备注
6 | 011707006001 | 地上、地下设施、建筑物的临时保护设施 |  | 分部分项合计+单价措施项目合计-除税工程设备费
7 | 011707007001 | 已完工程及设备保护 |  | 分部分项合计+单价措施项目合计-除税工程设备费
8 | 011707008001 | 临时设施 |  | 分部分项合计+单价措施项目合计-除税工程设备费
9 | 011707009001 | 赶工措施 |  | 分部分项合计+单价措施项目合计-除税工程设备费
10 | 011707010001 | 工程按质论价 |  | 分部分项合计+单价措施项目合计-除税工程设备费
11 | 011707011001 | 住宅分户验收 |  | 分部分项合计+单价措施项目合计-除税工程设备费 | [7 empty] | 在计取住宅分户验收时，大型土石方工程、桩基工程和地下室部分不计入计费基础
12 | 011707012001 | 建筑工人实名制费用 |  | 分部分项合计+单价措施项目合计-除税工程设备费 | [7 empty] | 建筑工人实名制设备由建筑工人工资专用账户开户银行提供的，建筑工人实名制费用按表中费率乘以0.5系数计取
13 | 011707091001 | 特殊条件下施工增加费 |  | 分部分项合计+单价措施项目合计-除税工程设备费
【新点2013清单造价江苏版 V10.3.6】
编制人（造价人员）： | [7 empty] | 复核人（造价工程师）：
总价措施项目清单与计价表
工程名称：土建工程 | [5 empty] | 标段： |  |  |  |  | 第3页 共3页
序号 | 项目编码 | 项目名称 |  | 计算基础 | 费率（%） |  | 金额（元） |  | 调整 费率（%） | 调整后 金额（元） |  | 备注
14 | 011707015001 | 智慧工地费用 |  | 分部分项合计+单价措施项目合计-除税工程设备费 | [7 empty] | 现场安全隐患排查、人员信息动态管理、扬尘管控视频监控、高处作业防护预警、危大工程监测预警和集成平台等设备、软件和管理费用。
【新点2013清单造价江苏版 V10.3.6】
编制人（造价人员）： | [7 empty] | 复核人（造价工程师）：

## 3.3 表-12 其他项目清单与计价汇总表
其他项目清单与计价汇总表
工程名称：土建工程 |  |  |  | 标段： |  |  | 第1页 共1页
序号 | 项目名称 |  | 金额(元) |  | 结算金额(元) | 备注
1 | 暂列金额
2 | 暂估价
2.1 | 材料暂估价
2.2 | 专业工程暂估价
3 | 计日工
4 | 总承包服务费
合 计
【新点2013清单造价江苏版 V10.3.6】

## 3.4 表-13 规费、税金项目计价表
规费、税金项目计价表
工程名称：土建工程 |  |  |  | 标段： |  |  |  | 第1页 共1页
序号 | 项目名称 |  | 计算基础 |  | 计算基数(元) |  | 计算费率(％) |  | 金额(元)
1 | 规费 |  | 环境保护税+社会保险费+住房公积金 |  |  |  | 100.000
1.1 | 社会保险费 |  | 分部分项工程费+措施项目费+其他项目费-除税工程设备费 |  |  |  | 3.200
1.2 | 住房公积金 |  | 分部分项工程费+措施项目费+其他项目费-除税工程设备费 |  |  |  | 0.530
1.3 | 环境保护税 |  | 分部分项工程费+措施项目费+其他项目费-除税工程设备费
2 | 税金 |  | 分部分项工程费+措施项目费+其他项目费+规费-除税甲供材料和甲供设备费/1.01 |  |  |  | 9.000
合 计
【新点2013清单造价江苏版 V10.3.6】
编制人（造价人员）： | [5 empty] | 复核人（造价工程师）：

## 4.1 表-08 分部分项工程和单价措施项目清单与计价表
分部分项工程和单价措施项目清单与计价表
工程名称：安装工程 |  |  |  |  | 标段： |  |  |  |  | 第1页 共2页
序号 | 项目编码 | 项目名称 |  | 项目特征描述 |  | 计量 单位 | 工程量 | 金额（元）
[8 empty] | 综合单价 | 合价 |  | 其中
暂估价
0310 给排水、采暖、燃气工程
1 | 031001006002 | 塑料管 |  | 1、安装部位：室内 2、介质：给水 3、材质、规格：PPR管DN20 4、连接形式：热熔连接 5、压力试验及吹、洗设计要求：试压及消毒水冲洗 |  | m | 31.6
2 | 031001006001 | 塑料管 |  | 1、安装部位：室内 2、介质：给水 3、材质、规格：PPR管DN15 4、连接形式：热熔连接 5、压力试验及吹、洗设计要求：试压及消毒水冲洗 |  | m | 4.4
3 | 031003001066 | 螺纹阀门 |  | 1、类型：截止阀 2、规格、压力等级：DN20 |  | 个 | 1
4 | 040504001001 | 砌筑井 |  | 1、名称：阀门井 2、参苏S01-2021-P30 |  | 座 | 1
5 | 031001006007 | 塑料管 |  | 1、安装部位：室内 2、介质：污水排水 3、材质、规格：UPVC 排水管De50 4、连接形式：零件粘接 5、压力试验及吹、洗设计要求：通球试验 |  | m | 30
6 | 031001006008 | 塑料管 |  | 1、安装部位：室内 2、介质：污水排水 3、材质、规格：UPVC 排水管De75 4、连接形式：零件粘接 5、压力试验及吹、洗设计要求：通球试验 |  | m | 72
7 | 031004014002 | 给、排水附（配）件 |  | 1、型号、规格：地漏安装DN 75 2、安装方式：暗装 |  | 个(组) | 24
8 | 031004003002 | 洗脸盆 |  | 1、规格、类型：洗手盆 2、附件名称、数量：角阀、软管、水龙头及洗手盆下水口 |  | 组 | 4
本页小计
【新点2013清单造价江苏版 V10.3.6】
分部分项工程和单价措施项目清单与计价表
工程名称：安装工程 |  |  |  |  | 标段： |  |  |  |  | 第2页 共2页
序号 | 项目编码 | 项目名称 |  | 项目特征描述 |  | 计量 单位 | 工程量 | 金额（元）
[8 empty] | 综合单价 | 合价 |  | 其中
暂估价
9 | 010101003003 | 挖沟槽土方 |  | 1、土壤类别：二类土 2、挖土深度：2M内 |  | m3 | 27.72
10 | 010103001003 | 回填方 |  | 1、密实度要求：夯填 2、填方材料品种：二类土 |  | m3 | 27.72
分部小计
0307 通风空调工程
11 | 030108003002 | 轴流通风机 |  | 1、名称：排气扇 2、型号：120W 3、规格：500*500mm |  | 台 | 1
12 | 030108003003 | 轴流通风机 |  | 1、名称：排气扇 2、型号：60W 3、规格：300*300mm |  | 台 | 3
分部小计
分部分项合计
1 | 031301017001 | 脚手架搭拆 |  |  |  | 项 | 1
单价措施合计
本页小计
合 计
【新点2013清单造价江苏版 V10.3.6】

## 4.2 表-11 总价措施项目清单与计价表
总价措施项目清单与计价表
工程名称：安装工程 | [5 empty] | 标段： |  |  |  |  | 第1页 共2页
序号 | 项目编码 | 项目名称 |  | 计算基础 | 费率（%） |  | 金额（元） |  | 调整 费率（%） | 调整后 金额（元） |  | 备注
1 | 031302001001 | 安全文明施工费
1.1 |  | 基本费 |  | 分部分项合计+单价措施项目合计-除税工程设备费 | 1.500
1.2 |  | 增加费 |  | 分部分项合计+单价措施项目合计-除税工程设备费
1.3 |  | 扬尘污染防治增加费 |  | 分部分项合计+单价措施项目合计-除税工程设备费 | 0.210
2 | 031302002001 | 夜间施工增加 |  | 分部分项合计+单价措施项目合计-除税工程设备费
3 | 031302003001 | 非夜间施工增加 |  | 分部分项合计+单价措施项目合计-除税工程设备费
4 | 031302004001 | 二次搬运 |  | 分部分项合计+单价措施项目合计-除税工程设备费
5 | 031302005001 | 冬雨季施工增加 |  | 分部分项合计+单价措施项目合计-除税工程设备费
6 | 031302006001 | 已完工程及设备保护 |  | 分部分项合计+单价措施项目合计-除税工程设备费
7 | 031302008001 | 临时设施 |  | 分部分项合计+单价措施项目合计-除税工程设备费
8 | 031302009001 | 赶工措施 |  | 分部分项合计+单价措施项目合计-除税工程设备费
【新点2013清单造价江苏版 V10.3.6】
编制人（造价人员）： | [7 empty] | 复核人（造价工程师）：
总价措施项目清单与计价表
工程名称：安装工程 | [5 empty] | 标段： |  |  |  |  | 第2页 共2页
序号 | 项目编码 | 项目名称 |  | 计算基础 | 费率（%） |  | 金额（元） |  | 调整 费率（%） | 调整后 金额（元） |  | 备注
9 | 031302010001 | 工程按质论价 |  | 分部分项合计+单价措施项目合计-除税工程设备费
10 | 031302011001 | 住宅分户验收 |  | 分部分项合计+单价措施项目合计-除税工程设备费 | [7 empty] | 在计取住宅分户验收时，大型土石方工程、桩基工程和地下室部分不计入计费基础
11 | 031302012001 | 建筑工人实名制费用 |  | 分部分项合计+单价措施项目合计-除税工程设备费 | [7 empty] | 建筑工人实名制设备由建筑工人工资专用账户开户银行提供的，建筑工人实名制费用按表中费率乘以0.5系数计取
12 | 031302090001 | 地上、地下设施、建筑物的临时保护设施 |  | 分部分项合计+单价措施项目合计-除税工程设备费
13 | 031302091001 | 特殊条件下施工增加费 |  | 分部分项合计+单价措施项目合计-除税工程设备费
14 | 031302015001 | 智慧工地费用 |  | 分部分项合计+单价措施项目合计-除税工程设备费 | [7 empty] | 现场安全隐患排查、人员信息动态管理、扬尘管控视频监控、高处作业防护预警、危大工程监测预警和集成平台等设备、软件和管理费用。
【新点2013清单造价江苏版 V10.3.6】
编制人（造价人员）： | [7 empty] | 复核人（造价工程师）：

## 4.3 表-12 其他项目清单与计价汇总表
其他项目清单与计价汇总表
工程名称：安装工程 |  |  |  | 标段： |  |  | 第1页 共1页
序号 | 项目名称 |  | 金额(元) |  | 结算金额(元) | 备注
1 | 暂列金额
2 | 暂估价
2.1 | 材料暂估价
2.2 | 专业工程暂估价
3 | 计日工
4 | 总承包服务费
合 计
【新点2013清单造价江苏版 V10.3.6】

## 4.4 表-13 规费、税金项目计价表
规费、税金项目计价表
工程名称：安装工程 |  |  |  | 标段： |  |  |  | 第1页 共1页
序号 | 项目名称 |  | 计算基础 |  | 计算基数(元) |  | 计算费率(％) |  | 金额(元)
1 | 规费 |  | 环境保护税+社会保险费+住房公积金 |  |  |  | 100.000
1.1 | 社会保险费 |  | 分部分项工程费+措施项目费+其他项目费-除税工程设备费 |  |  |  | 2.400
1.2 | 住房公积金 |  | 分部分项工程费+措施项目费+其他项目费-除税工程设备费 |  |  |  | 0.420
1.3 | 环境保护税 |  | 分部分项工程费+措施项目费+其他项目费-除税工程设备费
2 | 税金 |  | 分部分项工程费+措施项目费+其他项目费+规费-除税甲供材料和甲供设备费/1.01 |  |  |  | 9.000
合 计
【新点2013清单造价江苏版 V10.3.6】
编制人（造价人员）： | [5 empty] | 复核人（造价工程师）：

## 5.1 表-08 分部分项工程和单价措施项目清单与计价表
分部分项工程和单价措施项目清单与计价表
工程名称：设备工程 |  |  |  |  | 标段： |  |  |  |  | 第1页 共1页
序号 | 项目编码 | 项目名称 |  | 项目特征描述 |  | 计量 单位 | 工程量 | 金额（元）
[8 empty] | 综合单价 | 合价 |  | 其中
暂估价
1 | 031006006001 | 水源热泵机组 |  | 1、名称：水源热泵冷热水机组 2、型号、规格：输入功率55kw， 制热量200-290KW，制冷量140-240KW 3、含配套附件及电缆等 |  | 组 | 2
2 | 030108004001 | 回转式鼓风机 |  | 1、名称：65双3kw罗茨风机增氧机 2、含配套附件及电缆等 |  | 台 | 2
3 | 030108004002 | 回转式鼓风机 |  | 1、名称：100双7.5kw罗茨风机增氧机 2、含配套附件及电缆等 |  | 台 | 2
4 | 030108004003 | 回转式鼓风机 |  | 1、名称：125加长双15kw变频罗茨风机增氧 机 2、含配套附件及电缆等 |  | 台 | 2
分部分项合计
本页小计
合 计
【新点2013清单造价江苏版 V10.3.6】

## 5.2 表-11 总价措施项目清单与计价表
总价措施项目清单与计价表
工程名称：设备工程 | [5 empty] | 标段： |  |  |  |  | 第1页 共2页
序号 | 项目编码 | 项目名称 |  | 计算基础 | 费率（%） |  | 金额（元） |  | 调整 费率（%） | 调整后 金额（元） |  | 备注
1 | 031302001001 | 安全文明施工费
1.1 |  | 基本费 |  | 分部分项合计+单价措施项目合计-除税工程设备费 | 1.500
1.2 |  | 增加费 |  | 分部分项合计+单价措施项目合计-除税工程设备费
1.3 |  | 扬尘污染防治增加费 |  | 分部分项合计+单价措施项目合计-除税工程设备费 | 0.210
2 | 031302002001 | 夜间施工增加 |  | 分部分项合计+单价措施项目合计-除税工程设备费
3 | 031302003001 | 非夜间施工增加 |  | 分部分项合计+单价措施项目合计-除税工程设备费
4 | 031302004001 | 二次搬运 |  | 分部分项合计+单价措施项目合计-除税工程设备费
5 | 031302005001 | 冬雨季施工增加 |  | 分部分项合计+单价措施项目合计-除税工程设备费
6 | 031302006001 | 已完工程及设备保护 |  | 分部分项合计+单价措施项目合计-除税工程设备费
7 | 031302008001 | 临时设施 |  | 分部分项合计+单价措施项目合计-除税工程设备费
8 | 031302009001 | 赶工措施 |  | 分部分项合计+单价措施项目合计-除税工程设备费
【新点2013清单造价江苏版 V10.3.6】
编制人（造价人员）： | [7 empty] | 复核人（造价工程师）：
总价措施项目清单与计价表
工程名称：设备工程 | [5 empty] | 标段： |  |  |  |  | 第2页 共2页
序号 | 项目编码 | 项目名称 |  | 计算基础 | 费率（%） |  | 金额（元） |  | 调整 费率（%） | 调整后 金额（元） |  | 备注
9 | 031302010001 | 工程按质论价 |  | 分部分项合计+单价措施项目合计-除税工程设备费
10 | 031302011001 | 住宅分户验收 |  | 分部分项合计+单价措施项目合计-除税工程设备费 | [7 empty] | 在计取住宅分户验收时，大型土石方工程、桩基工程和地下室部分不计入计费基础
11 | 031302012001 | 建筑工人实名制费用 |  | 分部分项合计+单价措施项目合计-除税工程设备费 | [7 empty] | 建筑工人实名制设备由建筑工人工资专用账户开户银行提供的，建筑工人实名制费用按表中费率乘以0.5系数计取
12 | 031302090001 | 地上、地下设施、建筑物的临时保护设施 |  | 分部分项合计+单价措施项目合计-除税工程设备费
13 | 031302091001 | 特殊条件下施工增加费 |  | 分部分项合计+单价措施项目合计-除税工程设备费
14 | 031302015001 | 智慧工地费用 |  | 分部分项合计+单价措施项目合计-除税工程设备费 | [7 empty] | 现场安全隐患排查、人员信息动态管理、扬尘管控视频监控、高处作业防护预警、危大工程监测预警和集成平台等设备、软件和管理费用。
【新点2013清单造价江苏版 V10.3.6】
编制人（造价人员）： | [7 empty] | 复核人（造价工程师）：

## 5.3 表-12 其他项目清单与计价汇总表
其他项目清单与计价汇总表
工程名称：设备工程 |  |  |  | 标段： |  |  | 第1页 共1页
序号 | 项目名称 |  | 金额(元) |  | 结算金额(元) | 备注
1 | 暂列金额
2 | 暂估价
2.1 | 材料暂估价
2.2 | 专业工程暂估价
3 | 计日工
4 | 总承包服务费
合 计
【新点2013清单造价江苏版 V10.3.6】

## 5.4 表-13 规费、税金项目计价表
规费、税金项目计价表
工程名称：设备工程 |  |  |  | 标段： |  |  |  | 第1页 共1页
序号 | 项目名称 |  | 计算基础 |  | 计算基数(元) |  | 计算费率(％) |  | 金额(元)
1 | 规费 |  | 环境保护税+社会保险费+住房公积金 |  |  |  | 100.000
1.1 | 社会保险费 |  | 分部分项工程费+措施项目费+其他项目费-除税工程设备费 |  |  |  | 2.400
1.2 | 住房公积金 |  | 分部分项工程费+措施项目费+其他项目费-除税工程设备费 |  |  |  | 0.420
1.3 | 环境保护税 |  | 分部分项工程费+措施项目费+其他项目费-除税工程设备费
2 | 税金 |  | 分部分项工程费+措施项目费+其他项目费+规费-除税甲供材料和甲供设备费/1.01 |  |  |  | 9.000
合 计
【新点2013清单造价江苏版 V10.3.6】
编制人（造价人员）： | [5 empty] | 复核人（造价工程师）：