## 畅行决策平台
序号 | 名称 | 功能描述 | 单位 | 数量
一 | 畅行决策平台
1 | 数据接入与治理
1.1 | 数据接入与存储
1.1.1 | 过车数据接入 | 基于《公安视频图像信息应用系统 GA/T 1400》协议，全量电警数据接入 | 项 | 1
1.1.2 | 过车数据清洗 | 冗余数据处理（摄像机抖动，导致同一车辆数据会出现重复采集） | 项 | 1
1.1.3 | 数据实时存储引擎 | 存储引擎支持过车数据大数据量的实时更新、存储 | 项 | 1
1.1.4 | 15分钟车道级流量数据配置 | 基于电警车道为单位，根据过车记录计算每车道每15min流量 | 项 | 1
1.1.5 | 雷视数据接入 | 基于雷视数据协议，对雷视数据进行解析，对每秒并发几百条雷视的数据，系统实现秒级获取与入库 | 项 | 1
1.1.6 | 信控数据接入 | 接入全市约500个信控路口的配时数据，包括方案、阶段、时刻表，日计划 | 项 | 1
1.1.7 | 地图数据接入 | 接入电子地图、路段静态数据、用地属性数据 | 项 | 1
1.2 | 路口可视化配置工具
1.2.1 | 路口基本数据配置工具 | 提供可视化界面，快速配置信控交叉口的位置、进出口道数量 | 项 | 1
1.2.2 | 车道数据配置工具 | 图形化关联交叉口车道-转向的对应关系 | 项 | 1
1.2.3 | 灯组-转向对应关系配置工具 | 提供可视化界面及默认匹配规则，快速配置信控路口的灯组和转向的对应关系 | 项 | 1
1.2.4 | 阶段-灯组对应关系配置工具 | 接入路口阶段和灯组的对应关系，补全阶段的计算参数 | 项 | 1
1.2.5 | 电警设备接入管理工具 | 提供可视化界面，快速配置电警设备和路口车道的对应关系，掌握电警抓拍车辆的所属转向 | 项 | 1
1.3 | 数据质量分析
1.3.1 | 数据质量分析算法 | 基于给定的日期区间同时段历史流量数据，通过算法判断数据可信度 | 项 | 1
1.3.2 | 数据质量评级记录 | 针对历史数据质量分析记录的自定义筛选、可基于多字段排序筛选 | 项 | 1
1.3.3 | 多源数据对比校核 | 通过与其他数据源（人工统计/视频流检测数据）进行对比，判断电警捕获率 | 项 | 1
1.3.4 | 多源数据校核记录筛选 | 对于历史多源数据校核记录，基于设备、核对来源等字段进行校核记录的查询筛选 | 项 | 1
1.4 | 数据配置
1.4.1 | 路口基本数据配置 | 采集泰兴全市约500个信控交叉口的位置、进出口道数量 | 项 | 1
1.4.2 | 车道数据配置 | 配置泰兴全市约500个信控交叉口车道-转向的对应关系 | 项 | 1
1.4.3 | 灯组-转向对应关系配置 | 配置全市约500个信控路口的灯组和转向的对应关系 | 项 | 1
1.4.4 | 阶段-灯组对应关系配置 | 配置全市约500个信控路口阶段和灯组的对应关系，补全阶段的计算参数 | 项 | 1
1.4.5 | 电警设备接入管理 | 配置全市电警和路口车道的对应关系，掌握电警抓拍车辆的所属转向 | 项 | 1
2 | 畅行决策驾驶舱
2.1 | 宏观流量监测
2.1.1 | 月均运行车辆监测 | 今年1到12月每月的运行车辆数，2条曲线对比去年 | 项 | 1
2.1.2 | 近2周日运行车辆监测 | 近14日内每日运行车辆数，通过柱形图颜色，区分工作日和周末 | 项 | 1
2.1.3 | 今日运行车辆监测 | 今日和昨日的每2小时在运行车辆的数据趋势曲线 | 项 | 1
2.1.4 | 重点区域流量趋势 | 重点区域的昨日流量和上周流量对比变化 | 项 | 1
2.1.5 | 重点区域配置 | 配置重点区域，及其关联的电警 | 项 | 1
2.2 | 优化方案一览
2.2.1 | 近期优化路口 | 显示近期路口优化方案，包括车道优化、配时优化等 | 项 | 1
2.2.2 | 近期优化干线协调 | 显示近期路段优化的干线协调方案 | 项 | 1
2.3 | 全息路口
2.3.1 | 高精地图 | 对文昌路-镇海路-国庆路-江澄路围合区域的边界道路，进行高精地图采集与制作。精度要求为绝对精度≤1米，相对精度≤0.2米。数据内容要求为至少包括道路信息、交通标线、交通设施等内容，道路、路口形状、道路渠化、绿化、道路开口、车道分布、车道上标线等要素的空间位置和大小尺寸与路面上真实一致，将采集的数据进行坐标统一和空间校准，确保与实际道路环境一致 | 公里 | 10
2.3.2 | 道路三维模型（文昌路泰师路至羌溪路段） | 通过现有倾斜数据、激光扫描、现场勘擦拍照等方式采集路口数据，对周边道路进行三维建模，为模型添加真实纹理、光照效果，增强可视化沉浸感 | 路口 | 2
2.3.3 | 二三维地图引擎 | 国产化地图引擎，提供多种时空数据融合接入及可视化表达的能力 | 项 | 1
2.3.4 | 三维模型加载与展示 | 加载路口三维模型，并支持视角切换、缩放、旋转等交互操作 | 项 | 1
2.3.5 | 目标动态渲染 | 将来自雷视一体机的目标检测数据映射到地图中，以模型形式动态展示目标 | 项 | 1
2.3.6 | 进口道精细化指标展示 | 支持各进口道展示实时运行指标，进口道实时指标包括进口道名称、交通流量、平均车速、车头时距、排队长度、平均延误、累计报警数，指标均为5分钟更新一次 | 项 | 1
2.3.7 | 车道状态展示 | 支持车道级拥堵状态展示，根据拥堵情况显示红、黄、绿颜色 | 项 | 1
2.3.8 | 历史回放 | 支持回放查看路口历史车流运行过程 | 项 | 1
3 | 流量感知及出行规律解析
3.1 | 交通流量感知
3.1.1 | 流量普通查询 | 查询结果为所选卡口在所选时间段内的过车记录总量 | 项 | 1
3.1.2 | 交叉口流量查询 | 选择交叉口，展示交叉口所有车道的过车流量 | 项 | 1
3.1.3 | 交叉口流量折算 | 根据时段将交叉口各车道流量折算为单位小时流量、根据车型换算折算为标准车流量 | 项 | 1
3.1.4 | 多日期流量对比 | 指定日期区间内的每日流量查询与展示，可添加条件进行对比 | 项 | 1
3.1.5 | 多卡口流量对比 | 指定日期的多卡口组流量查询与展示，可添加条件进行对比 | 项 | 1
3.1.6 | 全天流量查询 | 指定日期下的卡口全天流量，可添加条件进行对比 | 项 | 1
3.2 | 交通OD分析
3.2.1 | OD出行划分算法及验证 | 完成OD算法规则校验、数据清洗、数据标定、自动分类等多个关键流程开发。利用电警位置及路网拓补结构计算电警对的间隔时间阈值，基于连续过车记录及电警间隔时间阈值，将过车记录划分为多次出行记录 | 项 | 1
3.2.2 | OD数据空间栅格化处理 | 构造栅格，将卡口间的出行记录数量集计为栅格间的出行数量 | 项 | 1
3.2.3 | OD数据日期时段集计 | 以年份、月份、日期类型（工作日/非工作日）、时间段（早高峰/晚高峰/平峰）将OD数据取均值集计，以便支持长日期跨度的存储，查询 | 项 | 1
3.2.4 | OD数据可视化—流向图 | 以流向图进行栅格间OD数据的可视化展示 | 项 | 1
3.2.5 | OD数据可视化—热力图 | 以热力图进行栅格间OD数据的可视化展示 | 项 | 1
3.2.6 | 车辆溯源分析 | 查询所选电警过车的车辆来源分布并统计 | 项 | 1
3.2.7 | 车辆去向分析 | 研判所选电警过车的车辆去向分布并统计 | 项 | 1
3.2.8 | 起终点卡口组构造 | 通过地图点选及列表多选，构造起终点卡口组 | 项 | 1
3.2.9 | 卡口间OD数据过滤 | 为卡口间重复过车添加间隔时间及车型过滤条件 | 项 | 1
3.2.10 | 卡口间OD数量可视化 | 以桑基图形式可视化展示多个卡口组间的车辆数量 | 项 | 1
3.2.11 | 卡口间OD数量明细 | 多个卡口组间的OD车辆数据明细 | 项 | 1
3.3 | 拥堵治理地图
3.3.1 | 专题图图层管理 | 新增、删除专题图，图层上下位置及透明度调整，图层组合 | 项 | 1
3.3.2 | 专题图图层编辑 | 新增、编辑点、线、面要素，调整要素点位、线型、颜色、透明度，导入图片 | 项 | 1
4 | 问题识别与成因分析
4.1 | 交通堵点感知
4.1.1 | 交通堵点分布分析 | 分析每日、每月各时段不同等级拥堵程度路口的分布情况 | 项 | 1
4.1.2 | 交通堵点波动分析 | 通过多日指标（延误、停车次数等）对比，辅助发现不同日期的拥堵指标波动特征 | 项 | 1
4.1.3 | 拥堵演变趋势 | 一日内24小时的指标变化情况，发现拥堵演变趋势 | 项 | 1
4.1.4 | 全天分转向拥堵热力 | 通过分转向的全天拥堵指标变化情况，快速识别拥堵转向及时段 | 项 | 1
4.1.5 | 方向分布分析 | 显示所选路口在所选日期区间内，所选时段下各方向的均衡程度 | 项 | 1
4.2 | 问题识别与成因分析
4.2.1 | 路口问题总览 | 分日期展示问题路口点位，如非高峰拥堵、过饱和、转向失衡、潮汐、路口溢出等 | 项 | 1
4.2.2 | 路口配时策略主动巡检 | 支持根据路口特性、管理目标，灵活设定二次排队容忍度、绿灯空放时长等关键阈值，根据阈值对全域路口进行自动化筛选 | 项 | 1
4.3 | 时空匹配诊断
4.3.1 | 车道转向流量查询 | 将路口转向流量及车道合并展示，支持高峰时段快速筛选 | 项 | 1
4.3.2 | 全天配时方案查询 | 查询路口信号配时方案，包括各时段周期、相位、绿灯时长 | 项 | 1
4.3.3 | 相位流量比算法 | 根据电警数据及车道-相位关联关系，计算相位的流量比，反映相位级的交通压力大小 | 项 | 1
4.3.4 | 相位绿信比算法 | 根据配时方案，阶段和相位关系，计算相位绿信比 | 项 | 1
4.3.5 | 路口流量与绿信比均衡性评估 | 建立基于流量-配时均衡性分析模型，通过融合相位流量比（V/C比）与绿信比数据，支持量化评估各相位绿灯时间利用效率 | 项 | 1
4.3.6 | 路口交通压力研判 | 基于路口配置数据，评估当前路口是否过饱和 | 项 | 1
4.4 | 车道效率诊断
4.4.1 | 车道运行数据查询 | 查询路口车道历史累计过车数量 | 项 | 1
4.4.2 | 低效车道识别算法 | 基于信控数据及电警过车数据，分析进口道过车数随绿灯时长变化趋势 | 项 | 1
4.5 | 干线协调控制效果体检
4.5.1 | 干线协调效能综合评价 | 建立“干线协调指数”模型，融合利用实际运行数据（行程速度、停车率、连续停车等），支持通过多指标加权，量化评估现有干线协调方案效果 | 项 | 1
4.5.2 | 干线方案库预警筛选 | 基于“干线协调指数”模型，自定义调整行程速度、停车率等参数阈值，在方案库筛选低效能干线协调方案，并进行预警 | 项 | 1
5 | 方案智能优化
5.1 | 配时方案优化
5.1.1 | 单点路口方案汇总 | 对单个路口的配时方案进行管理，包括新建方案、编辑方案 | 项 | 1
5.1.2 | 配时方案生成算法 | 选择时段确定背景流量，自动计算符合通行能力的最短周期配时方案 | 项 | 1
5.1.3 | 配时方案自定义计算 | 用于数据不足时，通过输入数据进行配时的计算 | 项 | 1
5.2 | 全天配时计算
5.2.1 | 基准条件选择 | 选择路口、基准日期、基准阶段方案 | 项 | 1
5.2.2 | 时段划分方式选择 | 选择时段划分依据，设置方案切换权重，手动划分时段 | 项 | 1
5.2.3 | 全天配时算法 | 自动计算全天的配时方案及时段划分方式 | 项 | 1
5.2.4 | 计算结果可视化 | 以图形和表格两种方式显示全天配时计算结果 | 项 | 1
5.3 | 车道辅助优化
5.3.1 | 现状车道可视化展示 | 以图形展示路口各进口道车道情况 | 项 | 1
5.3.2 | 车道方案编辑与保存 | 以图形化操作调整车道，保存为新车道方案 | 项 | 1
5.3.3 | 路口车道方案管理 | 以列表展示路口所有车道方案，可编辑删除 | 项 | 1
5.3.4 | 车道方案可行性量化评估 | 计算满足各个车道方案下的饱和度、最短配时指标 | 项 | 1
5.3.5 | 车道方案评估可视化图表 | 以图形化表示饱和度、最短配时等指标的全天变化 | 项 | 1
5.4 | 干线协调方案生成与决策
5.4.1 | 现状干线协调全局可视化 | 读取信控系统数据，地图展示任一时刻全市干线协调覆盖范围 | 项 | 1
5.4.2 | 干线协调状态分图层查询 | 根据时间段查询当前干线协调方案 | 项 | 1
5.4.3 | 子区数据管理 | 选择信控路口建立子区，以子区为单位归档、管理子区数据 | 项 | 1
5.4.4 | 子区方案管理 | 历史干线协调方案维护与管理，多条件查询、筛选、按照字段排序 | 项 | 1
5.4.5 | 手动配置干线协调方案生成 | 手动配时基本信息，新建生成干线协调方案及时距图 | 项 | 1
5.4.6 | 自动同步干线协调方案 | 读取信控系统数据，同步配置数据，自动生成干线协调方案 | 项 | 1
5.4.7 | 干线协调方案调试 | 基于时距图对现有干线协调方案进行优化设计，调整相位差、周期等参数 | 项 | 1
5.4.8 | 干线协调调试算法支持 | 干线协调方案调试周期时，实现子区内各路口绿灯时间的自动分配 | 项 | 1
二 | 系统软硬件设备
1 | 服务器 | 硬件规格不低于以下配置： | 台 | 2
CPU：国产CPU:32核2.2GHz x2颗
内存：32G DDR4×8根
硬盘：（12盘位）480G SSD×2块(RAID1）+480G SSD×2块+4T 7.2K SATA×2块+3.84T SSD×4块
扩展卡：RAID_4G
网口：1GbE×2个+10GbE×4个（含光模块）
电源1300W(1+1)
高度：2U
系统：预装国产化操作系统及虚拟机软件
2 | 数据库 | 1套业务数据库与3套分布式分析型数据库集群，分布式分析型数据库集群采用1管理节点+2数据节点，支持日均千万级结构化数据写入 | 套 | 4
支持国产操作系统：包括但不限于中标麒麟、银河麒麟、普华、统信等。
分析型数据库提供对主流编程语言的接口支持，支持JDBC、ODBC、C/C++ API、ADO.NET、GO API、PYTHON API、TCL API、Perl DBI API、NodeJS API等接口
提供三年原厂技术支持服务
3 | 操作系统 | 国产操作系统，具备完善的商用密码应用能力，包括内核级国密算法支持​，​多维度密码功能实现​，标准化协议兼容​。操作系统须符合纵深防御安全架构，包括三重访问控制体系、主动防御机制、数据全生命周期保护等核心安全能力，兼容国产处理器平台 | 套 | 2

## 大模型及信控智能体
序号 | 名称 | 功能描述 | 单位 | 数量
一 | 大模型知识注入与更新
1 | 基础模型部署 | 在视频专网部署交通管理基础环境 | 项 | 1
2 | 知识注入与更新 | 法规政策知识注入，接入泰兴市近3年交通管理文件、12345投诉文本，提取关键信息，实现转化为知识图谱或结构化数据。 | 项 | 1
3 | 语义理解与推理 | 法规要素语义解析，复杂逻辑推理引擎 | 项 | 1
4 | 本地化经验学习能力 | 交通时空风险模式挖掘，多源动态信息融合机制 | 项 | 1
二 | 信控优化智能体 |  | 项 | 1
5 | 交通问题自动诊断 | 智能诊断执行(调用大模型)，调用行业大模型能力，处理匹配实时交通特征数据与问题模式（空放、失衡、溢出、排队、冲突等），实现自动诊断路口交通问题 | 项 | 1
6 | 信号优化方案生成与评估 | 信号优化知识库查询接口、信号优化算法对接开发 | 项 | 1
7 | 智能咨询服务 | 专业知识问答接口、自然语言数据查询接口、自动化报告生成 | 项 | 1
8 | 大模型一体机 | 一体机配置不低于以下要求： | 台 | 1
Ø处理器：配置4颗国产处理器，单处理器物理核心数≥48核，主频≥2.6GHz。
Ø独显&GPU扩展：配置8张32GB加速卡
Ø内存：配置1024G DDR4内存；内存支持DDR4，支持RDIMM，频率达到3200MHz,支持ECC
Ø硬盘：配置2块480G SATA SSD；配置2块3840G NVMe SSD，支持PCIe Gen 4
Ø阵列卡：配置1张 RAID卡，支持PCIe 4.0 X8，配置4GB cache，支持RAID 0，1，5，6，10，50，60
Ø网卡：配置4张板载灵活网卡，支持双端口
Ø光模块：配置8个QSFP56光模块，支持200G，支持多模光纤，波长850nm，MPO12接口，支持传输距离0.1km
Ø网卡：配置2张光口网卡，支持SFP28，双口，半高半长，支持PCIe3.0 X8
Ø光模块：配置4个SFP28光模块，支持25G，支持多模光纤，波长850nm，LC接口，支持传输距离0.1km
Ø电源：配置4个白金电源，2600W
ØRiser模组：配置1个 2*16X SLOT （PCIe X8）后置模组-SDI卡专用
ØRiser模组：配置1个 2*16X SLOT （PCIe X8）后置模组
Ø线缆：配置8条MPO/PC多模光纤线缆，10m，8芯，GJFH，8A1a.3，OM4，3.5mm,LSZH，弯曲不敏感
Ø电源线：配置4条电源线，250V，16A，3m，PI弯公头，C19直母头
Ø电源线：配置4条电源线，250V，16A，3m，C20直公头，C19直母头
Ø机箱规格：配置4U机架式标准机箱，配置4U静态滑轨。

## 第三方接口及驻场服务
序号 | 名称 | 功能描述 | 单位 | 数量
一 | 第三方接口采购及对接
1 | 信号控制系统协议对接 | 将泰兴现有信控系统中的信控数据转换为国标1049.2中规定的格式，并对接畅行决策平台 | 项 | 1
2 | 浮动车数据采购及对接 | 采购浮动车接口数据并接入平台，含外网服务器租赁费用；采购范围为泰兴全市，包含泰兴所有路口数据，数据期限为2年，包含如下接口 | 项 | 2
1. 路口级别的分时段拥堵指标,
2. 路口分转向级别的拥堵指标
3. 诱导发布路况-3块屏
二 | 驻场信号优化服务
1 | 驻场信号优化服务 | 提供1人常驻+1人远程支持驻场服务，包括： | 年 | 2
1、驻场信号优化服务：协助交警完成泰兴全市约500个信控路口的信号配时方案优化，干线协调优化，信号控制策略制定及优化方案下发
2、交通组织方案设计及评估：对于新开道路，增设信号灯，车道调整等方案，提供专业分析支撑
3、舆情投诉技术支持：对于舆情投诉中反馈的涉及交通问题，从专业技术角度分析改造优化可行性，为投诉回复提供充足的技术支撑
4、交通仿真服务：搭建泰兴仿真路网，对于重难点点位改造方案，利用交通仿真进行方案实施前评估
5. 畅行决策平台维护：在路口车道调整、新增电子警察设备或信控路口时，实时同步更新平台配置数据

## 网络及网络安全设备
序号 | 名称 | 基本参数 | 单位 | 数量
一 | 网络设备
1 | 千兆交换机 | 三层千兆交换机 | 台 | 1
交换容量：688Gbps/6.88Tbps
包转发率：171Mpps/297Mpps
端口规格：24个10/100/1000BASE-T端口，4个10G/1G BASE-X SFP+端口，含4个千兆光模块
二 | 网络安全
1 | 万兆防火墙 | 2U标准机架设备，国产化软硬件平台，双电源，设备配置≥6个千兆自适应电口，≥2个千兆SFP光口，≥4个万兆SFP+接口（含4个万兆光模块），具备3个接口扩展槽位，2个USB接口，1个RJ45 Console口，默认支持IPSEC VPN和SSL VPN模块；此次提供防病毒模块，入侵防御模块，200个VPN用户并发授权（最大支持3000个并发，用户数量无限制），不少于三年软硬件质保和防病毒，入侵防御特征库升级服务。 | 台 | 2
2 | 入侵检测 | 2U标准机架设备，国产化软硬件平台，冗余电源，设备配置≥6个千兆自适应电口，≥4个千兆SFP光口插槽，≥2个接口扩展槽位，网络处理能力不小于10Gbps；硬盘不小于2T，内存不小于16G，提供不少于三年软硬件质保，不少于三年特征库升级服务； | 台 | 1
3 | 网络审计 | 2U标准机架设备，国产化软硬件平台，冗余双电源，设备配置≥6个千兆自适应电口，≥4个千兆光口，≥2个万兆光口，≥2个扩展槽位，2个USB接口，1个RJ45 Console口，硬盘不小于8T。不少于三年软硬件质保和技术支持服务。 | 台 | 1
4 | 运维安全网网关 | 标准机架设备，国产化软硬件平台，设备配置≥6个千兆自适应电口，≥4个千兆光口，≥3个接口扩展槽位，2个USB接口，1个RJ45 Console口，硬盘4T；字符并发不小于800，图形并发不小于200，提供50个资源管理授权，不少于三年软硬件质保。 | 台 | 1

## 外场设备采购
序号 | 名称 | 基本参数 | 单位 | 数量
一 | 诱导屏 | 诱导屏整体质保不少于三年
1 | 路段诱导屏（含屏体支架） | 像素间距：5mm 显示尺寸：4160mm(宽)*2880mm(高) 单元板尺寸： 320mm*160mm 像素点密度：40000 点/m² 像素组成：表贴三合一 显示颜色：全彩色 亮度(nits) ：≥5500cd/m2 水平视角/垂直视角 160°/120° 平整度 ≥97% 亮度调节方式：自动/手动 通信方式：以太网、RS232、RS485 工作环境温度：-40℃~+55℃ 环境湿度：98%±2% 工作电压：AC380V±7%/AC220,50HZ; 最大功率：≤800W/m2 重量：≤65kg/m2 平均无故障时间：≥10000小时 寿命：≥100000小时 像素失控率：<0.0001，连续失控点为0 雷接地电阻：<10Ω 工作接地电阻:<4Ω 外壳与机箱：镀锌钢板，厚度大于1.20mm，表面喷涂处理，机箱为全天候、全封闭、防雨型机箱，具有很到的密封性能、散热性能和防锈防腐蚀性能 防护等级：箱体不低于IP65 符合GA/T484-2018《LED道路交通诱导可变信息标志》标准 具备强电磁干扰环境下正常稳定工作能力 诱导屏控制器电路具备宽压输入功能，能适应电压波动的环境 数据通信与加密基于NTC/IP协议，支持加密 诱导屏需接入中心平台满足平台控制需求 道路常态信息的发布实时性要求：路边可变信息标志显示的道路交通状态信息内容变化，与道路实际交通状态的变化时间延时，最大不超过 1min 道路交通指挥中心发布时延要求：道路交通指挥中心发布信息或者指令，到路边可变信息标志显示这些信息和指令所需要的时间延时，最大不超过 3s 图形方式交通信息发布的准确性要求：图形可变信息标志显示的道路交通状态信息，与道路的实际交通状态之间的吻合程度，应大于 90％ 行程时间信息发布的准确性要求：文字可变信息标志发布的到达特定地点的行程时间预测信息，与实际到达的行程时间之间的差异，应小于10％ 控制板装有一、二级简体汉字字库，可以存储50条常用标志图形或常用信息，其中汉字大小有16*16，24*24点阵 通讯接口可通过软件设置采用10/100M自适应以太网接口或采用串行接口(RS232 接口或者 RS485接口)，本机可直接连接中心系统 应能接收监控计算机发来的信息，按不同方式显示指定的信息，时间表可精确到秒级 脱机运行：当和监控中心计算机通讯中断后，按照最后一次设置显示图案。控制板具有多种显示方式，可支持动画显示:多种方向移动显示、闪烁显示，移动速度、字间距和闪烁周期可调。 | 块 | 3
2 | 抱杆箱 | 抱杆机箱，550mm*440mm*215mm（高*宽*深），不锈钢，镀锌、喷塑，稳压电源、浪涌保护器、漏电保护器。 | 块 | 3
3 | 抱杆箱抱箍 | 抱杆箱抱箍 | 根 | 3
4 | 二合一防雷器 | 二合一防雷器及防雷接地 | 套 | 3
5 | 诱导屏监控相机 | 400万像素，镜头类型；镜头焦距2.8mm；视频压缩标准H.265；H.264；H.264B；MJPEG（仅辅码流支持）；智能编码H.264：支持H.265：支持；宽动态120dB； | 套 | 3
6 | 光纤收发器 | 导轨安装网管型，双纤，1千兆光口2个百兆电口，1310nm，工业宽温型-40°C到+85°C，IP40防护等级。 | 对 | 3
7 | 光纤熔接 | 光纤熔接及测试 | 套 | 3
8 | 室外防水网线 | 室外防水超五类网线 | 米 | 60
9 | 光纤 | 四芯单模（光传输） | 米 | 550
10 | 电力电缆 | YJV-1KV-5*10mm，含电缆终端头 | 米 | 1000
11 | 电表箱 | 室外防水型，不锈钢喷塑，含单相表计,450*270*120mm | 台 | 3
12 | 配电箱 | 户外防雨落地不锈钢配电箱，600mm*1000mm*300mm（宽*高*深），箱变旁设置。含基础制作、配电模块（箱变、配电箱内）、漏电保护装置、接地装置、表计，包括安装、接线等，配置断路器应满足使用要求 | 台 | 3
13 | 诱导屏F型杆件（含地锚） | 立杆：∅450*12*9000 | 套 | 3
悬臂：150*250*6*框体尺寸
底法兰：800*800*20
悬臂法兰：450*350*20
M36*14*1500
面板：800*800*10屏体垂直方向伸出横臂，用于安装监控相机，需能满足用户安装要求。
14 | 杆件基础 | 基础尺寸不小于2*3.2*2.3含基础，开挖、回填、机械费、人工费、垃圾外运。 | 套 | 3
15 | 接地 | 在基坑底部打角钢（一般情况1m）下去，角钢与基础地笼用40×4mm扁钢焊接。从扁钢接头处引接地线。接地线使用软质铜绞线，其截面为10mm²以上。 | 套 | 3
16 | 手井 | 方井，井体不小于400*400mm，深度不小于800mm；含标有交警式样复合材料井盖、材料、人工、机械费、人工费、垃圾外运。 | 座 | 10
17 | 非过街管道 | 人行道及绿化带管道敷设，无机料回填，用机械进行夯实，恢复原地面结构层，2根直径50mmPE管，厚度不低于2mm的PE管敷设，管口必须处理毛刺，含恢复。 | 米 | 390
18 | 过街管道 | 开挖敷设，必要时顶管敷设，含机动车路面破除与恢复，土石方开挖、回填及清运，管材和辅材采购与敷设等。开挖敷设(2根镀锌钢管50mm、深度不小于10公分，含恢复) | 米 | 40
19 | 路段信息发布屏 | 显示尺寸：0.64m*1.92m 两行显示显示点阵：128*384 点间距：≤5mm 显示颜色：全彩色 亮度：≥5500cd/㎡ 可视角度：大于等于70° 箱体材料：铝合金 观看距离：≥120米。 控制方式：异步串行通讯RS232(RS485/422)、TCP/IP 扫描速度：>120Hz 箱体防护等级：不低于IP65 功率消耗：<300W 工作温度：-40℃～+75℃ 诱导屏需接入中心平台满足平台控制需求 符合GA/T484-2018《LED道路交通诱导可变信息标志》标准 | 套 | 2
20 | 路段信息发布屏抱箍 | 路段信息发布屏抱箍 | 套 | 4
21 | 抱杆箱 | 抱杆机箱，550mm*440mm*215mm（高*宽*深），不锈钢，镀锌、喷塑，稳压电源、浪涌保护器、漏电保护器。 | 套 | 2
22 | 抱杆箱抱箍 | 抱杆箱抱箍 | 套 | 4
23 | 二合一防雷器 | 二合一防雷器及防雷接地 | 套 | 2
24 | 光纤收发器 | 光纤收发器 | 对 | 2
25 | 光纤熔接 | 光纤熔接 | 套 | 2
26 | 室外防水网线 | 室外防水超五类网线 | 米 | 60
27 | 光纤 | 四芯单模（光传输） | 套 | 300
28 | 条形提示屏取电线 | 条形提示屏取电线 | 套 | 300
29 | 辅材 | 包括辅料、接插件、耗材等 | 项 | 3
二 | 路口信号灯控系统
1 | 非机动车信号灯 | 含连接件 | 套 | 2
2 | 信号灯电源线 | RVV4*1.0 | 米 | 150
3 | 辅材 | 包括辅料、接插件、耗材等 | 项 | 1
三 | 可变车道系统 | 可变车道系统整体质保不少于三年
1 | LED可变车道指示牌 | 全彩色，1.5米X1米（含挂杆控制箱） | 块 | 1
2 | 车道属性指示牌 | 1.5米X1米；铝板产品（厚度2mm）；超强反光膜；含固定抱箍等 | 块 | 3
3 | 注意可变车道指示标志 | 0.8平方米,带800*400副标；铝板产品（厚度2mm）；超强反光膜；含3米高立杆、固定抱箍等；版面定制 | 块 | 1
4 | LED条形屏 | 显示尺寸：0.64m*1.92m， 两行显示显示点阵：128*384 点间距：≤5mm 显示颜色：全彩色 亮度：≥5500cd/㎡ 可视角度：大于等于70° 箱体材料：铝合金 观看距离：≥120米。 控制方式：异步串行通讯RS232(RS485/422)、TCP/IP 扫描速度：>120Hz 箱体防护等级：不低于IP65 功率消耗：<300W 工作温度：-40℃～+75℃ 诱导屏需接入中心平台满足平台控制需求 符合GA/T484-2018《LED道路交通诱导可变信息标志》标准 | 块 | 1
5 | 跨20m双立柱门架 | 高6m，含基础、预埋件、接地、安装维护平台、爬梯，道路/绿化赔补修复等 | 根 | 1
6 | 取电线缆 | 铜芯聚氯乙烯护套软电缆，RVV 3*4 | 米 | 150
7 | 取电线缆 | 铜芯聚氯乙烯护套软电缆，RVV 3*2.5 | 米 | 50
8 | 控制线缆 | 铜芯聚氯乙烯护套软电缆kVV3*1.5 | 米 | 150
9 | 室外防水网线 | 室外防水超五类网线 | 米 | 30
10 | 光纤收发器 | 光纤收发器 | 对 | 1
11 | 光纤熔接 | 光纤熔接及测试 | 套 | 1
12 | 室外防水网线 | 室外防水超五类网线 | 米 | 60
13 | 光纤 | 四芯单模（光传输） | 米 | 200
14 | 非过街管道 | 人行道及绿化带管道敷设，无机料回填，用机械进行夯实，恢复原地面结构层，2根直径50mmPE管，厚度不低于2mm的PE管敷设，管口必须处理毛刺，含恢复。 | 米 | 50
15 | 设备取电 | 用于设备正常运行 | 项 | 1
16 | 车道渠化 | 车道渠化 | 项 | 1
17 | 线缆架设 | 线缆架设 | 路口 | 1
18 | 辅材 | 包括辅料、接插件、耗材等 | 路口 | 1
19 | 手井 | 方井，井体400*400mm，深度大于500mm；含标有交警式样复合材料井盖、材料、人工、机械费、人工费、垃圾外运。 | 个 | 2
20 | 现有车道指示牌拆除 |  | 项 | 1
四 | 交通信息采集 | 交通信息采集整体质保不少于三年
1 | 800W雷视一体机 | 适用于信号控制系统、交通信息服务系统、道路交通监测等应用场景 包含高精度毫米波雷达和800万低照度摄像机 作用距离：20m-350m 支持全天候环境下工作，不受雨、雾、大风、灰尘、光照等影响 内置深度学习算法，支持智能识别功能，支持车牌识别 支持多目标的位置，车道，速度、方向等信息检测 支持分车道统计，车流量、速度、状态、时距、空间占有率以及时间占有率数据 检测精度满足GB/T 20609-2023相关要求 每个车道支持虚拟线圈，输出车辆的进入和离开信号，虚拟线圈位置可以配置 支持透雾、强光抑制、宽动态，并具有多种白平衡模式，适合各种场景需求 含安装支架 | 套 | 7
2 | 400W雷视一体机 | 不低于400万像素 雷达不低于200m检测距离 可覆盖8车道 可检测车流量、车速、时间占有率、车头时距 检测精度满足GB/T 20609-2023相关要求 可检测行人、非机动车、机动车等不同类型交通目标 网络接口：自适应以太网口 含安装支架 | 套 | 28
3 | 全息路口智能终端 | 支持12路雷视一体机（路口场景），实现路口通行目标路线融合接力、视频录像、图片存储转发等功能 设备采用嵌入式实时操作系统，内存不低于12GB。不少于10个千兆网络接口。 可根据交通参数采集和统计数据，分析交通道路通行状态，包含畅通、缓慢及拥堵三种状态 支持视频预览、录像和回放，可配置录像计划，录像和图片存储空间可配置 支持本地浏览器查询数据，可设置多种筛选条件；查询结果可关联对应事件短录像 支持多种字符叠加、图片合成模式 支持车牌黑白名单比对，黑白名单是否上传平台可配 支持双网隔离应用，可向两个隔离网络分别上传图片和视频数据 最大支持4个3.5寸硬盘，可支持32TB硬盘存储，用于图片与录像接收存储 无风扇设计、全机身型材散热，高稳定性 | 套 | 2
4 | 高精度地图接入服务 | 将满足一定精度要求和数据内容要求的高精度地图数据集成到应用平台中。其中精度要求为绝对精度≤1米，相对精度≤0.2米。 | 套 | 2
5 | 抱杆箱 | 抱杆机箱，550mm*440mm*215mm（高*宽*深），不锈钢，镀锌、喷塑，稳压电源、浪涌保护器、漏电保护器。 | 个 | 35
6 | 光纤收发器 | 光纤收发器 | 对 | 29
7 | 光纤熔接 | 光纤熔接及测试 | 套 | 29
8 | 室外防水网线 | 室外防水超五类网线 | 米 | 600
9 | 光纤 | 四芯单模（光传输） | 米 | 5800
10 | 汇聚交换机 | 提供8个10/100/1000M电口，4个1000M光口（2km，含光模块）、支持1个RJ45 Console口。质保：不少于三年 | 台 | 10
11 | 二合一防雷器 | 二合一防雷器及防雷接地 | 套 | 35
12 | 线缆辅材 | 电源线、网络线、光纤终端盒、光纤跳线、金属软管、安装支架等 | 套 | 35
五 | 路设渠化
1 | 交通标线 |  | 平方 | 210
2 | 中央护栏 |  | 米 | 270
3 | 阻车桩 | 橡胶阻车桩 | 根 | 18
4 | 禁停标志 | 含连接件，圆形，外径80cm | 块 | 4
5 | 停车标志 | 含连接件，长方形 80cm×68cm | 块 | 4
6 | 指示机非标志 | 含连接件，长方形 60cm×30cm | 块 | 2
7 | 单行道标志 | 含连接件，长方形 80cm×40cm | 块 | 1
8 | 分车道行驶标志 | 3个箭头，含连接件，70cm×240cm | 块 | 1
9 | 分车道行驶标志 | 4个箭头，含连接件，70cm×315cm | 块 | 1
10 | 绿化更新 |  | 平方 | 800