## 1.1 扉-1 扉页
|  | 邳新路六保河危桥改造项目 |  |  |  | 工程
招标工程量清单
| 招 标 人： |  |  | 造价咨询人：
|  |  | （单位盖章） |  | （单位资质专用章）
| 法定代表人 或其授权人： |  |  | 法定代表人 或其授权人：
|  |  | （签字或盖章） |  | （签字或盖章）
| 编 制 人： |  |  | 复 核 人：
|  |  | （造价人员签字盖专用章） |  | （造价工程师签字盖专用章）
| 编 制 时 间： |  |  | 复 核 时 间：

## 3.1 表-08 分部分项工程和单价措施项目清单与计价表
分部分项工程和单价措施项目清单与计价表
工程名称：东桥工程 |  |  |  |  | 标段： |  |  |  |  | 第1页 共4页
序号 | 项目编码 | 项目名称 |  | 项目特征描述 |  | 计量 单位 | 工程量 | 金额（元）
[8 empty] | 综合单价 | 合价 |  | 其中
暂估价
0403 桥涵
1 | 040301004001 | 泥浆护壁成孔灌注桩 |  | 1、地层情况：详见设计图纸 2、空桩长度、桩长：详见设计图纸 3、桩径：100cm 4、混凝土种类、强度等级：水下C30砼 5、其他：泥浆外运 6、桥台桩基 |  | m | 84.84
2 | 040301004002 | 泥浆护壁成孔灌注桩 |  | 1、地层情况：详见设计图纸 2、空桩长度、桩长：21.5m 3、桩径：120cm 4、混凝土种类、强度等级：水下C30砼 5、其他：泥浆外运 6、桥墩桩基 |  | m | 86
3 | 040301012001 | 声测管 |  | 1、材质：钢管 2、规格型号：57*3.5 |  | m | 520.2
4 | 040301012002 | 声测管 |  | 1、材质：钢管 2、规格型号：70*6.5 |  | m | 7.68
5 | 040301011001 | 截桩头 |  | 1、桩类型：钻孔灌注桩 2、桩头截面、高度：1m、1.2m，高度1m 3、有无钢筋：有钢筋 |  | m3 | 7.66
6 | 040303005001 | 混凝土墩（台）身 |  | 1、部位：桥墩柱 2、混凝土强度等级：C40 3、含模板 |  | m3 | 14.24
7 | 040303007001 | 混凝土墩（台）盖梁 |  | 1、部位：桥台盖梁、挡块、耳背墙 2、混凝土强度等级：C40砼 3、含模板 |  | m3 | 47.3
8 | 040303007002 | 混凝土墩（台）盖梁 |  | 1、部位：桥墩盖梁、挡块 2、混凝土强度等级：C40 3、含模板 |  | m3 | 38.52
9 | 040303024001 | 混凝土其他构件 |  | 1、名称、部位:支座垫石 2、混凝土强度等级:C50 3、含模板 |  | m3 | 2.47
本页小计
【新点2013清单造价江苏版 V10.3.6】
分部分项工程和单价措施项目清单与计价表
工程名称：东桥工程 |  |  |  |  | 标段： |  |  |  |  | 第2页 共4页
序号 | 项目编码 | 项目名称 |  | 项目特征描述 |  | 计量 单位 | 工程量 | 金额（元）
[8 empty] | 综合单价 | 合价 |  | 其中
暂估价
10 | 040304001001 | 预制混凝土梁 |  | 1、构件代号、名称：预应力混凝土板梁 2、混凝土强度等级：C50 3、含模板 |  | m3 | 131.01
11 | 040303013001 | 混凝土板梁 |  | 1、部位：砼封头板 2、混凝土强度等级：C40 含模板 |  | m3 | 6.12
12 | 040303024002 | C50砼铰缝 |  | 1、名称、部位：铰缝 2、混凝土强度等级：C50 |  | m3 | 22.32
13 | 040303019001 | 桥面铺装 |  | 1、混凝土强度等级:C50砼 2、厚度:详见图纸 |  | m3 | 36
14 | 040303024003 | 混凝土其他构件 |  | 1、名称、部位：栏杆底座 2、混凝土强度等级：C35 3、含模板 |  | m3 | 8.21
15 | 040303020001 | 混凝土桥头搭板 |  | 1、名称、部位：搭板 2、混凝土强度等级：C35 3、含模板 |  | m3 | 21.6
16 | 040303018001 | 混凝土防撞护栏 |  | 1、断面：详设计图纸断面要求 2、混凝土强度等级：C35 3、含模板 |  | m3 | 12.84
17 | 040309004001 | 支座 |  | 1、材质：橡胶支座 2、规格、型号：250*52mm |  | 个 | 36
18 | 040309004002 | 支座 |  | 1、材质：橡胶支座 2、规格、型号：200*35mm |  | 个 | 72
19 | 040309007001 | 桥梁伸缩装置 |  | 1、材料品种：GQF-C(40)伸缩缝 2、规格、型号：详见图纸 |  | m | 12.8
20 | 040309007002 | 桥梁伸缩装置混凝土 |  | 1、混凝土种类:钢纤维砼 2、混凝土强度等级:C50 |  | m3 | 1.32
21 | 040303019002 | 桥面铺装 |  | 1、沥青混凝土种类：AC-13细粒式 2、厚度：4cm |  | m2 | 326
22 | 040303019003 | 桥面铺装 |  | 1、沥青混凝土种类：AC-20中粒式 2、厚度：6cm |  | m2 | 326
本页小计
【新点2013清单造价江苏版 V10.3.6】
分部分项工程和单价措施项目清单与计价表
工程名称：东桥工程 |  |  |  |  | 标段： |  |  |  |  | 第3页 共4页
序号 | 项目编码 | 项目名称 |  | 项目特征描述 |  | 计量 单位 | 工程量 | 金额（元）
[8 empty] | 综合单价 | 合价 |  | 其中
暂估价
23 | 040309010001 | 防水层 |  | 1、部位：桥面 2、材料品种、规格：防水剂 3、工艺要求：三涂 |  | m2 | 360
24 | 080401013001 | 混凝土填充 |  | 1、部位：人行道基层 2、混凝土强度等级：轻质混凝土 |  | m3 | 54.41
25 | 040204002001 | 人行道块料铺设 |  | 1、块料品种、规格：6cm混凝土道板砖 2、基础、垫层：材料品种、厚度：3cm水泥砂浆 |  | m2 | 180
26 | 040204004001 | 安砌侧（平、缘）石 |  | 1、材料品种、规格：15cm厚花岗岩侧石 2、基础、垫层：材料品种、厚度：水泥砂浆 1:3 |  | m | 58
27 | 040204004002 | 安砌侧（平、缘）石 |  | 1、材料品种、规格：30cm宽花岗岩平石 2、基础、垫层：材料品种、厚度：水泥砂浆 1:3 |  | m | 58
28 | 040309002001 | 石质栏杆 |  | 1、材料品种、规格：石材栏杆 |  | m | 54.21
29 | 040202015001 | 水泥稳定碎（砾）石 |  | 1、搭板下的路面结构水泥稳定碎石 2、厚度：30cm |  | m2 | 68.4
30 | 040309001001 | 金属栏杆 |  | 1、栏杆材质、规格：钢管护栏∅83*4 2、详见设计图纸 |  | m | 40
31 | 040309009001 | 桥面排（泄）水管 |  | 1、材料品种：铸铁泄水管 2、规格：200*80*10 |  | m | 36
32 | 040502001001 | 铸铁管管件 |  | 1、种类：泄水管盖箅 2、材质及规格：铸铁220*177详见设计图纸 |  | 个 | 10
分部小计
0409 钢筋工程
33 | 040901004001 | 钢筋笼 |  | 1、钢筋规格：详见图纸 2、部位：灌注桩 |  | t | 13.523
34 | 040901001001 | 现浇构件钢筋 |  | 1、钢筋规格：φ10以内 2、部位：桥梁上部结构 |  | t | 7.622
35 | 040901001002 | 现浇构件钢筋 |  | 1、钢筋规格：φ10以外 2、部位：桥梁上部结构 |  | t | 25.092
本页小计
【新点2013清单造价江苏版 V10.3.6】
分部分项工程和单价措施项目清单与计价表
工程名称：东桥工程 |  |  |  |  | 标段： |  |  |  |  | 第4页 共4页
序号 | 项目编码 | 项目名称 |  | 项目特征描述 |  | 计量 单位 | 工程量 | 金额（元）
[8 empty] | 综合单价 | 合价 |  | 其中
暂估价
36 | 040901002001 | 预制构件钢筋 |  | 1、钢筋规格：φ10以外 2、部位：梁板 |  | t | 11.429
37 | 040901002002 | 预制构件钢筋 |  | 1、钢筋规格：φ10以内 2、部位：梁板 |  | t | 9.069
38 | 040901005001 | 先张法预应力钢筋（钢丝、钢绞线） |  | 1、部位：空心板梁 2、预应力筋种类：钢绞线 3、预应力筋规格：φ15.20 |  | t | 2.82
39 | 040901009001 | 预埋铁件 |  | 1、含空心板及护栏预埋铁件，钢套管 |  | t | 4.005
分部小计
分部分项合计
1 | 041103001001 | 围堰 |  | 施工围堰 |  | m3 | 2576
单价措施合计
本页小计
合 计
【新点2013清单造价江苏版 V10.3.6】

## 3.2 表-11 总价措施项目清单与计价表
总价措施项目清单与计价表
工程名称：东桥工程 | [5 empty] | 标段： |  |  |  |  | 第1页 共2页
序号 | 项目编码 | 项目名称 |  | 计算基础 | 费率（%） |  | 金额（元） |  | 调整 费率（%） | 调整后 金额（元） |  | 备注
1 | 041109001001 | 安全文明施工费
1.1 |  | 基本费 |  | 分部分项合计+单价措施项目合计-除税工程设备费 | 1.500
1.2 |  | 增加费 |  | 分部分项合计+单价措施项目合计-除税工程设备费
1.3 |  | 扬尘污染防治增加费 |  | 分部分项合计+单价措施项目合计-除税工程设备费 | 0.310
2 | 041109002001 | 夜间施工 |  | 分部分项合计+单价措施项目合计-除税工程设备费
3 | 041109003001 | 二次搬运 |  | 分部分项合计+单价措施项目合计-除税工程设备费
4 | 041109004001 | 冬雨季施工 |  | 分部分项合计+单价措施项目合计-除税工程设备费
5 | 041109005001 | 行车、行人干扰 |  | 分部分项合计+单价措施项目合计-除税工程设备费
6 | 041109006001 | 地上、地下设施、建筑物的临时保护设施 |  | 分部分项合计+单价措施项目合计-除税工程设备费
7 | 041109007001 | 已完工程及设备保护 |  | 分部分项合计+单价措施项目合计-除税工程设备费
8 | 041109008001 | 临时设施 |  | 分部分项合计+单价措施项目合计-除税工程设备费
【新点2013清单造价江苏版 V10.3.6】
编制人（造价人员）： | [7 empty] | 复核人（造价工程师）：
总价措施项目清单与计价表
工程名称：东桥工程 | [5 empty] | 标段： |  |  |  |  | 第2页 共2页
序号 | 项目编码 | 项目名称 |  | 计算基础 | 费率（%） |  | 金额（元） |  | 调整 费率（%） | 调整后 金额（元） |  | 备注
9 | 041109009001 | 赶工措施 |  | 分部分项合计+单价措施项目合计-除税工程设备费
10 | 041109010001 | 工程按质论价 |  | 分部分项合计+单价措施项目合计-除税工程设备费
11 | 041109011001 | 建筑工人实名制费用 |  | 分部分项合计+单价措施项目合计-除税工程设备费 | [7 empty] | 建筑工人实名制设备由建筑工人工资专用账户开户银行提供的，建筑工人实名制费用按表中费率乘以0.5系数计取
12 | 041109091001 | 特殊条件下施工增加费 |  | 分部分项合计+单价措施项目合计-除税工程设备费
13 | 041109015001 | 智慧工地费用 |  | 分部分项合计+单价措施项目合计-除税工程设备费 | [7 empty] | 现场安全隐患排查、人员信息动态管理、扬尘管控视频监控、高处作业防护预警、危大工程监测预警和集成平台等设备、软件和管理费用。
【新点2013清单造价江苏版 V10.3.6】
编制人（造价人员）： | [7 empty] | 复核人（造价工程师）：

## 3.3 表-12 其他项目清单与计价汇总表
其他项目清单与计价汇总表
工程名称：东桥工程 |  |  |  | 标段： |  |  | 第1页 共1页
序号 | 项目名称 |  | 金额(元) |  | 结算金额(元) | 备注
1 | 暂列金额 |  | 62958.13
2 | 暂估价 |  | 161300.00
2.1 | 材料暂估价
2.2 | 专业工程暂估价 |  | 161300.00
3 | 计日工
4 | 总承包服务费
合 计 |  |  | 224258.13
【新点2013清单造价江苏版 V10.3.6】

## 3.4 表-12-1 暂列金额明细表
暂列金额明细表
工程名称：东桥工程 |  |  |  | 标段： |  | 第1页 共1页
序号 | 项目名称 |  | 计量单位 |  | 暂定金额(元) | 备注
1 | 暂列金 |  |  |  | 62958.13
合 计 |  |  |  |  | 62958.13
【新点2013清单造价江苏版 V10.3.6】

## 3.5 表-12-3 专业工程暂估价及结算价表
专业工程暂估价及结算价表
工程名称：东桥工程 |  |  |  |  | 标段： |  |  | 第1页 共1页
序号 | 工程名称 |  | 工程内容 | 暂估金额(元) |  | 结算金额(元) | 差额±(元) |  | 备注
1 | 修整河道挡墙 |  |  | 40000.00
2 | 修整连接段挡墙 |  |  | 21300.00
3 | 旧桥拆除 |  |  | 100000.00
合 计 |  |  |  | 161300.00
【新点2013清单造价江苏版 V10.3.6】

## 3.6 表-13 规费、税金项目计价表
规费、税金项目计价表
工程名称：东桥工程 |  |  |  | 标段： |  |  |  | 第1页 共1页
序号 | 项目名称 |  | 计算基础 |  | 计算基数(元) |  | 计算费率(％) |  | 金额(元)
1 | 规费 |  | 环境保护税+社会保险费+住房公积金 |  |  |  | 100.000
1.1 | 社会保险费 |  | 分部分项工程费+措施项目费+其他项目费-除税工程设备费 |  |  |  | 2.000
1.2 | 住房公积金 |  | 分部分项工程费+措施项目费+其他项目费-除税工程设备费 |  |  |  | 0.340
1.3 | 环境保护税 |  | 分部分项工程费+措施项目费+其他项目费-除税工程设备费
2 | 税金 |  | 分部分项工程费+措施项目费+其他项目费+规费-除税甲供材料和甲供设备费/1.01 |  |  |  | 9.000
合 计
【新点2013清单造价江苏版 V10.3.6】
编制人（造价人员）： | [5 empty] | 复核人（造价工程师）：

## 4.1 表-08 分部分项工程和单价措施项目清单与计价表
分部分项工程和单价措施项目清单与计价表
工程名称：西桥工程 |  |  |  |  | 标段： |  |  |  |  | 第1页 共3页
序号 | 项目编码 | 项目名称 |  | 项目特征描述 |  | 计量 单位 | 工程量 | 金额（元）
[8 empty] | 综合单价 | 合价 |  | 其中
暂估价
0403 桥涵
1 | 040301004001 | 泥浆护壁成孔灌注桩 |  | 1、地层情况：详见设计图纸 2、空桩长度、桩长：详见设计图纸 3、桩径：100cm 4、混凝土种类、强度等级：水下C30砼 5、其他：泥浆外运 6、桥台桩基 |  | m | 93.98
2 | 040301012001 | 声测管 |  | 1、材质：钢管 2、规格型号：57*3.5 |  | m | 285.76
3 | 040301012002 | 声测管 |  | 1、材质：钢管 2、规格型号：70*6.5 |  | m | 3.84
4 | 040301011001 | 截桩头 |  | 1、桩类型：钻孔灌注桩 2、桩头截面、高度：1m，高度1m 3、有无钢筋：有钢筋 |  | m3 | 3.14
5 | 040303007001 | 混凝土墩（台）盖梁 |  | 1、部位：桥台盖梁、挡块、耳背墙 2、混凝土强度等级：C40砼 3、含模板 |  | m3 | 49.26
6 | 040303024001 | 混凝土其他构件 |  | 1、名称、部位:支座垫石 2、混凝土强度等级:C50 3、含模板 |  | m3 | 0.95
7 | 040304001001 | 预制混凝土梁 |  | 1、构件代号、名称：预应力混凝土板梁 2、混凝土强度等级：C50 3、含模板 |  | m3 | 63.49
8 | 040303013001 | 混凝土板梁 |  | 1、部位：砼封头板 2、混凝土强度等级：C40 含模板 |  | m3 | 2.7
9 | 040303024002 | C50砼铰缝 |  | 1、名称、部位：铰缝 2、混凝土强度等级：C50 |  | m3 | 11.92
10 | 040303019001 | 桥面铺装 |  | 1、混凝土强度等级:C50砼 2、厚度:详见图纸 |  | m3 | 16
11 | 040303024003 | 混凝土其他构件 |  | 1、名称、部位：栏杆底座 2、混凝土强度等级：C35 3、含模板 |  | m3 | 2.86
本页小计
【新点2013清单造价江苏版 V10.3.6】
分部分项工程和单价措施项目清单与计价表
工程名称：西桥工程 |  |  |  |  | 标段： |  |  |  |  | 第2页 共3页
序号 | 项目编码 | 项目名称 |  | 项目特征描述 |  | 计量 单位 | 工程量 | 金额（元）
[8 empty] | 综合单价 | 合价 |  | 其中
暂估价
12 | 040303020001 | 混凝土桥头搭板 |  | 1、名称、部位：搭板 2、混凝土强度等级：C35 3、含模板 |  | m3 | 21.6
13 | 040303018001 | 混凝土防撞护栏 |  | 1、断面：详设计图纸断面要求 2、混凝土强度等级：C35 3、含模板 |  | m3 | 6.42
14 | 040309004001 | 支座 |  | 1、材质：橡胶支座 2、规格、型号：250*52mm |  | 个 | 36
15 | 040309007001 | 桥梁伸缩装置 |  | 1、材料品种：GQF-C(40)伸缩缝 2、规格、型号：详见图纸 |  | m | 12.8
16 | 040309007002 | 桥梁伸缩装置混凝土 |  | 1、混凝土种类:钢纤维砼 2、混凝土强度等级:C50 |  | m3 | 1.32
17 | 040303019002 | 桥面铺装 |  | 1、沥青混凝土种类：AC-13细粒式 2、厚度：4cm |  | m2 | 172.2
18 | 040303019003 | 桥面铺装 |  | 1、沥青混凝土种类：AC-20中粒式 2、厚度：6cm |  | m2 | 172.2
19 | 040309010001 | 防水层 |  | 1、部位：桥面 2、材料品种、规格：防水剂 3、工艺要求：三涂 |  | m2 | 160
20 | 080401013001 | 混凝土填充 |  | 1、部位：人行道基层 2、混凝土强度等级：轻质混凝土 |  | m3 | 21.16
21 | 040204002001 | 人行道块料铺设 |  | 1、块料品种、规格：6cm混凝土道板砖 2、基础、垫层：材料品种、厚度：3cm水泥砂浆 |  | m2 | 70
22 | 040204004001 | 安砌侧（平、缘）石 |  | 1、材料品种、规格：15cm厚花岗岩侧石 2、基础、垫层：材料品种、厚度：水泥砂浆 1:3 |  | m | 23
23 | 040204004002 | 安砌侧（平、缘）石 |  | 1、材料品种、规格：30cm宽花岗岩平石 2、基础、垫层：材料品种、厚度：水泥砂浆 1:3 |  | m | 23
24 | 040309002001 | 石质栏杆 |  | 1、材料品种、规格：石材栏杆 |  | m | 20
本页小计
【新点2013清单造价江苏版 V10.3.6】
分部分项工程和单价措施项目清单与计价表
工程名称：西桥工程 |  |  |  |  | 标段： |  |  |  |  | 第3页 共3页
序号 | 项目编码 | 项目名称 |  | 项目特征描述 |  | 计量 单位 | 工程量 | 金额（元）
[8 empty] | 综合单价 | 合价 |  | 其中
暂估价
25 | 040202015001 | 水泥稳定碎（砾）石 |  | 1、搭板下的路面结构水泥稳定碎石 2、厚度：30cm |  | m2 | 68.4
26 | 040309001001 | 金属栏杆 |  | 1、栏杆材质、规格：钢管护栏∅83*4 2、详见设计图纸 |  | m | 20
27 | 040309009001 | 桥面排（泄）水管 |  | 1、材料品种：铸铁泄水管 2、规格：200*80*10 |  | m | 18
28 | 040502001001 | 铸铁管管件 |  | 1、种类：泄水管盖箅 2、材质及规格：铸铁220*177详见设计图纸 |  | 个 | 5
分部小计
0409 钢筋工程
29 | 040901004001 | 钢筋笼 |  | 1、钢筋规格：详见图纸 2、部位：灌注桩 |  | t | 7.212
30 | 040901001001 | 现浇构件钢筋 |  | 1、钢筋规格：φ10以内 2、部位：桥梁上部结构 |  | t | 3.188
31 | 040901001002 | 现浇构件钢筋 |  | 1、钢筋规格：φ10以外 2、部位：桥梁上部结构 |  | t | 13.014
32 | 040901002001 | 预制构件钢筋 |  | 1、钢筋规格：φ10以外 2、部位：梁板 |  | t | 4.992
33 | 040901002002 | 预制构件钢筋 |  | 1、钢筋规格：φ10以内 2、部位：梁板 |  | t | 4.286
34 | 040901005001 | 先张法预应力钢筋（钢丝、钢绞线） |  | 1、部位：空心板梁 2、预应力筋种类：钢绞线 3、预应力筋规格：φ15.20 |  | t | 1.634
35 | 040901009001 | 预埋铁件 |  | 1、含空心板及护栏预埋铁件，钢套管 |  | t | 1.415
分部小计
分部分项合计
本页小计
合 计
【新点2013清单造价江苏版 V10.3.6】

## 4.2 表-11 总价措施项目清单与计价表
总价措施项目清单与计价表
工程名称：西桥工程 | [5 empty] | 标段： |  |  |  |  | 第1页 共2页
序号 | 项目编码 | 项目名称 |  | 计算基础 | 费率（%） |  | 金额（元） |  | 调整 费率（%） | 调整后 金额（元） |  | 备注
1 | 041109001001 | 安全文明施工费
1.1 |  | 基本费 |  | 分部分项合计+单价措施项目合计-除税工程设备费 | 1.500
1.2 |  | 增加费 |  | 分部分项合计+单价措施项目合计-除税工程设备费
1.3 |  | 扬尘污染防治增加费 |  | 分部分项合计+单价措施项目合计-除税工程设备费 | 0.310
2 | 041109002001 | 夜间施工 |  | 分部分项合计+单价措施项目合计-除税工程设备费
3 | 041109003001 | 二次搬运 |  | 分部分项合计+单价措施项目合计-除税工程设备费
4 | 041109004001 | 冬雨季施工 |  | 分部分项合计+单价措施项目合计-除税工程设备费
5 | 041109005001 | 行车、行人干扰 |  | 分部分项合计+单价措施项目合计-除税工程设备费
6 | 041109006001 | 地上、地下设施、建筑物的临时保护设施 |  | 分部分项合计+单价措施项目合计-除税工程设备费
7 | 041109007001 | 已完工程及设备保护 |  | 分部分项合计+单价措施项目合计-除税工程设备费
8 | 041109008001 | 临时设施 |  | 分部分项合计+单价措施项目合计-除税工程设备费
【新点2013清单造价江苏版 V10.3.6】
编制人（造价人员）： | [7 empty] | 复核人（造价工程师）：
总价措施项目清单与计价表
工程名称：西桥工程 | [5 empty] | 标段： |  |  |  |  | 第2页 共2页
序号 | 项目编码 | 项目名称 |  | 计算基础 | 费率（%） |  | 金额（元） |  | 调整 费率（%） | 调整后 金额（元） |  | 备注
9 | 041109009001 | 赶工措施 |  | 分部分项合计+单价措施项目合计-除税工程设备费
10 | 041109010001 | 工程按质论价 |  | 分部分项合计+单价措施项目合计-除税工程设备费
11 | 041109011001 | 建筑工人实名制费用 |  | 分部分项合计+单价措施项目合计-除税工程设备费 | [7 empty] | 建筑工人实名制设备由建筑工人工资专用账户开户银行提供的，建筑工人实名制费用按表中费率乘以0.5系数计取
12 | 041109091001 | 特殊条件下施工增加费 |  | 分部分项合计+单价措施项目合计-除税工程设备费
13 | 041109015001 | 智慧工地费用 |  | 分部分项合计+单价措施项目合计-除税工程设备费 | [7 empty] | 现场安全隐患排查、人员信息动态管理、扬尘管控视频监控、高处作业防护预警、危大工程监测预警和集成平台等设备、软件和管理费用。
【新点2013清单造价江苏版 V10.3.6】
编制人（造价人员）： | [7 empty] | 复核人（造价工程师）：

## 4.3 表-12 其他项目清单与计价汇总表
其他项目清单与计价汇总表
工程名称：西桥工程 |  |  |  | 标段： |  |  | 第1页 共1页
序号 | 项目名称 |  | 金额(元) |  | 结算金额(元) | 备注
1 | 暂列金额 |  | 30881.48
2 | 暂估价 |  | 140000.00
2.1 | 材料暂估价
2.2 | 专业工程暂估价 |  | 140000.00
3 | 计日工
4 | 总承包服务费
合 计 |  |  | 170881.48
【新点2013清单造价江苏版 V10.3.6】

## 4.4 表-12-1 暂列金额明细表
暂列金额明细表
工程名称：西桥工程 |  |  |  | 标段： |  | 第1页 共1页
序号 | 项目名称 |  | 计量单位 |  | 暂定金额(元) | 备注
1 | 暂列金 |  |  |  | 30881.48
合 计 |  |  |  |  | 30881.48
【新点2013清单造价江苏版 V10.3.6】

## 4.5 表-12-3 专业工程暂估价及结算价表
专业工程暂估价及结算价表
工程名称：西桥工程 |  |  |  |  | 标段： |  |  | 第1页 共1页
序号 | 工程名称 |  | 工程内容 | 暂估金额(元) |  | 结算金额(元) | 差额±(元) |  | 备注
1 | 修整河道挡墙 |  |  | 40000.00
2 | 旧桥拆除 |  |  | 100000.00
合 计 |  |  |  | 140000.00
【新点2013清单造价江苏版 V10.3.6】

## 4.6 表-13 规费、税金项目计价表
规费、税金项目计价表
工程名称：西桥工程 |  |  |  | 标段： |  |  |  | 第1页 共1页
序号 | 项目名称 |  | 计算基础 |  | 计算基数(元) |  | 计算费率(％) |  | 金额(元)
1 | 规费 |  | 环境保护税+社会保险费+住房公积金 |  |  |  | 100.000
1.1 | 社会保险费 |  | 分部分项工程费+措施项目费+其他项目费-除税工程设备费 |  |  |  | 2.000
1.2 | 住房公积金 |  | 分部分项工程费+措施项目费+其他项目费-除税工程设备费 |  |  |  | 0.340
1.3 | 环境保护税 |  | 分部分项工程费+措施项目费+其他项目费-除税工程设备费
2 | 税金 |  | 分部分项工程费+措施项目费+其他项目费+规费-除税甲供材料和甲供设备费/1.01 |  |  |  | 9.000
合 计
【新点2013清单造价江苏版 V10.3.6】
编制人（造价人员）： | [5 empty] | 复核人（造价工程师）：