## 1.1 扉-1 扉页
|  | 社渚退伍军人服务站（原司法所）装修改造 |  |  |  | 工程
招标工程量清单
| 招 标 人： |  |  | 造价咨询人：
|  |  | （单位盖章） |  | （单位资质专用章）
| 法定代表人 或其授权人： |  |  | 法定代表人 或其授权人：
|  |  | （签字或盖章） |  | （签字或盖章）
| 编 制 人： |  |  | 复 核 人：
|  |  | （造价人员签字盖专用章） |  | （造价工程师签字盖专用章）
| 编 制 时 间： |  |  | 复 核 时 间：

## 2.1 表-08 分部分项工程和单价措施项目清单与计价表
分部分项工程和单价措施项目清单与计价表
工程名称：拆除工程 |  |  |  |  | 标段：
序号 | 项目编码 | 项目名称 | 项目特征描述 | 计量 单位 | 工程量 | 金额（元）
[6 empty] | 综合单价 | 合价 | 其中
暂估价
搬运
1 | 01B001 | 固定资产搬运 | 1、原建筑内三层办公家具等固定资产搬运至甲方指定地点（含运输费） | 项 | 1
分部小计
一层拆除
2 | 011601001001 | 砖砌体拆除 | 拆除原建筑墙体（含室内门） | m3 | 36.06
3 | 011605001001 | 平面块料拆除 | 拆除原地面部分破损地砖 | m2 | 129.77
4 | 011606001001 | 木地板拆除 | 原大会议室地面木地板拆除 | m2 | 129.77
5 | 011606002001 | 墙柱面龙骨及饰面拆除 | 一层原大会议室墙面木饰面、地面木地台拆除 | m2 | 42.09
6 | 011606002002 | 墙柱面龙骨及饰面拆除 | 一层原开放大厅服务区拆除服务台背景墙木饰面、打底层及广告字 | m2 | 13.8
7 | 011606003001 | 天棚面龙骨及饰面拆除 | 一层新布置武装部仓库区拆除原顶面吊顶结构（石膏板、铝板） | m2 | 129.77
8 | 011606003002 | 天棚面龙骨及饰面拆除 | 一层楼梯左侧办公室拆除石膏板吊顶（含窗帘盒） | m2 | 17.11
9 | 011608002001 | 铲除涂料面 | 一层涂料墙面原墙面涂料、腻子铲除（铲至高度3200） | m2 | 284.27
10 | 011610002001 | 金属门窗拆除 | 一层新布置武装部仓库区西侧拆除铝合金玻璃窗 | 樘 | 1
11 | 011610002002 | 拆开门洞 | 1、一层新布置武装部仓库区西侧拆开门洞 2、包含凿除墙体门边粉刷修复、过梁设置（含砼模板、钢筋等） 3、拆除垃圾外运 | 樘 | 1
12 | 011610002003 | 金属门窗拆除 | 一层拆除入户左侧地弹簧铝合金框玻璃大门 | 项 | 1
13 | 011614003001 | 窗台板拆除 | 一层拆除所有窗户上旧木窗套、窗台板 | 项 | 1
14 | 01B002 | 拆除部分花坛 | 1、拆除部分花坛 2、垃圾清运 | 项 | 1
15 | 01B003 | 拆除卷帘窗帘 | 拆除一层所有窗户旧的卷帘窗帘 | 套 | 9
分部小计
二层拆除
16 | 011601001002 | 砖砌体拆除 | 拆除原建筑墙体（含室内门） | m3 | 54.69
17 | 011610002004 | 拆开门洞 | 1、拆开门洞0.9*2.1 2、包含凿除墙体门边粉刷修复、过梁设置（含砼模板、钢筋等） 3、拆除垃圾外运 | 樘 | 1
18 | 011605001002 | 平面块料拆除 | 拆除所有地板、地砖（含砂浆层） | m2 | 247.16
19 | 011605002001 | 立面块料拆除 | 卫生间拆除墙面墙砖及砂浆层 | m2 | 56.95
20 | 011606003003 | 天棚面龙骨及饰面拆除 | 拆除石膏板吊顶（含窗帘盒） | m2 | 212.34
21 | 011606003004 | 天棚面龙骨及饰面拆除 | 二层卫生间拆除铝扣板吊顶 | m2 | 15.8
22 | 011608002002 | 铲除涂料面 | 涂料墙面原墙面涂料、腻子铲除（铲至高度3200） | m2 | 207.78
23 | 011614002001 | 二层卫生间拆除 | 拆除蹲坑地台、卫生间洁、洗漱柜、洗漱台盆、单开门、门套等 | 项 | 1
24 | 011614003002 | 窗台板拆除 | 拆除所有窗户上旧木窗套、窗台板 | 项 | 1
25 | 01B004 | 拆除卷帘窗帘 | 拆除所有窗户旧的卷帘窗帘 | 套 | 10
26 | 01B005 | 二层卫生间拆除蹲坑隔断 | 隔断拆除 | 间 | 2
分部小计
三层拆除
27 | 011601001003 | 墙体拆除 | 拆除原建筑墙体（含室内门） | m3 | 39.16
28 | 011605001003 | 平面块料拆除 | 拆除地砖（含砂浆层） | m2 | 80.71
29 | 011605002002 | 立面块料拆除 | 拆除墙面墙砖及砂浆层 | m2 | 42.93
30 | 011606003005 | 天棚面龙骨及饰面拆除 | 拆除石膏板吊顶（含窗帘盒） | m2 | 86.95
31 | 011606003006 | 天棚面龙骨及饰面拆除 | 三层卫生间拆除铝扣板吊顶 | m2 | 15.8
32 | 011608002003 | 铲除涂料面 | 涂料墙面原墙面涂料、腻子铲除（铲至高度3200） | m2 | 467.94
33 | 011614002002 | 三层卫生间拆除 | 拆除蹲坑地台、卫生间洁、洗漱柜、洗漱台盆、单开门、门套等 | 项 | 1
34 | 011614003003 | 窗台板拆除 | 拆除所有窗户上旧木窗套、窗台板 | 项 | 1
35 | 01B006 | 拆除卷帘窗帘 | 拆除所有窗户旧的卷帘窗帘 | 套 | 10
36 | 01B007 | 三层卫生间拆除蹲坑隔断 | 隔断拆除 | 间 | 2
分部小计
建筑垃圾处置费
37 | SB010103003001 | 建筑垃圾处置费 | 1、所有建筑垃圾清理外运（含垂直运输） 2、运距：综合考虑 | 项 | 1
分部小计
分部分项工程清单合计
单价措施项目清单合计
合 计
【清单大师计价软件江苏版V9.63】

## 2.2 表-11 总价措施项目清单与计价表
总价措施项目清单与计价表
工程名称：拆除工程 |  |  |  |  | 标段：
序号 | 项目编码 | 项目名称 | 计算基础 | 费率（%） | 金额（元） | 调整 费率（%） | 调整后 金额（元） | 备注
1 | 011707001001 | 现场安全文明施工 |  | 0
1.1 |  | 基本费 | 分部分项工程费+单价措施项目费-除税工程设备费 | 1.5
1.2 |  | 标化增加费 | 分部分项工程费+单价措施项目费-除税工程设备费 | 0
1.3 |  | 扬尘污染防治增加费 | 分部分项工程费+单价措施项目费-除税工程设备费 | 0.21
2 | 011707010001 | 工程按质论价 | 分部分项工程费+单价措施项目费-除税工程设备费 | 0
3 | 011707002001 | 夜间施工 |  | 0
4 | 011707004001 | 二次搬运 |  | 0
5 | 011707005001 | 冬雨季施工 |  | 0
6 | 011707006001 | 地上、地下设施、建筑物的临时保护设施 |  | 0
7 | 011707007001 | 已完工程及设备保护费 |  | 0
8 | 011707008001 | 临时设施费 |  | 0
9 | 011707009001 | 赶工措施费 |  | 0
10 | 01B008 | 特殊条件下施工增加费 |  | 0
11 | 011707003001 | 非夜间施工照明 |  | 0
12 | 011707011001 | 住宅工程分户验收 |  | 0
13 | 011707012001 | 建筑工人实名制费用 |  | 0
14 | 011707015001 | 智慧工地费用 |  | 0 |  |  |  | 现场安全隐患排查、人员信息动态管理、扬尘管控视频监控、高处作业防护预警、危大工程监测预警和集成平台等设备、软件和管理费用。
合 计
【清单大师计价软件江苏版V9.63】

## 2.3 表-12 其他项目清单与计价汇总表
其他项目清单与计价汇总表
工程名称：拆除工程 |  |  | 标段：
序号 | 项目名称 | 金额(元) | 结算金额(元) | 备注
1 | 暂列金额 | 0
2 | 暂估价 | 0
2.1 | 材料暂估价 | 0
2.2 | 专业工程暂估价 | 0
3 | 计日工 | 0
4 | 总承包服务费 | 0
合 计 |  | 0
【清单大师计价软件江苏版V9.63】

## 2.4 表-12-1 暂列金额明细表
暂列金额明细表
工程名称：拆除工程 |  |  | 标段：
序号 | 项目名称 | 计量单位 | 暂定金额(元) | 备注
合 计 |  |  | 0
【清单大师计价软件江苏版V9.63】

## 2.5 表-13 规费、税金项目计价表
规费、税金项目计价表
工程名称：拆除工程 |  |  | 标段：
序号 | 项目名称 | 计算基础 | 计算基数(元) | 计算费率(％) | 金额(元)
1 | 规费 |  |  | 100
1.1 | 社会保险费 | 分部分项工程费+措施项目费+其他项目费-除税工程设备费 |  | 3.8
1.2 | 住房公积金 | 分部分项工程费+措施项目费+其他项目费-除税工程设备费 |  | 0.64
1.3 | 环境保护税 | 分部分项工程费+措施项目费+其他项目费-除税工程设备费 |  | 0
2 | 税金 | 分部分项工程费+措施项目费+其他项目费+规费-除税甲供材料和甲供设备费/1.01 |  | 9
合 计
【清单大师计价软件江苏版V9.63】

## 3.1 表-08 分部分项工程和单价措施项目清单与计价表
分部分项工程和单价措施项目清单与计价表
工程名称：装修改造 |  |  |  |  | 标段：
序号 | 项目编码 | 项目名称 | 项目特征描述 | 计量 单位 | 工程量 | 金额（元）
[6 empty] | 综合单价 | 合价 | 其中
暂估价
一层
1 | 010607003001 | 成品雨蓬 | 1、西侧卷帘门外侧新建玻璃雨棚 2、钢架构骨架、玻璃顶面 3、尺寸：2800*1500mm 4、满足招标人要求 | m2 | 4.2
2 | 010902001001 | 门头屋面卷材防水 | 1、卷材品种、规格、厚度:SBS改性沥青防水卷材 2、防水层数:单层 3、防水层做法:热熔满铺 4、其它:刷冷底子油一遍 | m2 | 24
3 | 010801001001 | 木质门 | 1、门代号及洞口尺寸:1.8*2.1m 2、双开木质门 3、满足招标人要求 4、含配套五金、门锁 | 樘 | 1
4 | 010803001001 | 金属卷帘（闸）门 | 1、西侧新开门洞定制电动卷帘门 2、门材质:铝合金 3、启动装置品种、规格:电动 4、含配套五金 | m2 | 5.43
5 | 010807001001 | 成品定制铝合金落地玻璃窗 | 1、窗代号及洞口尺寸:2.78*3 2、玻璃品种、厚度:成品定制铝合金落地玻璃窗 3、需满足招标人要求 | m2 | 8.34
6 | 010809004001 | 石材窗台板 | 1、粘结层厚度、砂浆配合比:水泥砂浆1:3 2、窗台板材质、规格、颜色:爵士白窗台板 | m2 | 7.63
7 | 010810001001 | 窗帘 | 1、窗帘材质:卷帘式遮光帘（含导轨） 2、满足招标人要求 | m2 | 28.27
8 | 010810002001 | 窗帘盒 | 1、窗帘盒材质、规格:细木工板打底，纸面石膏板面层 | m | 3.1
9 | 011102003001 | 块料楼地面 | 1、结合层厚度、砂浆配合比:干硬性水泥砂浆结合层 2、面层材料品种、规格、颜色:800*800地砖 | m2 | 233.62
10 | 011105003001 | 块料踢脚线 | 1、粘贴层厚度、材料种类:砂浆黏贴 2、面层材料品种、规格、颜色:同质地砖踢脚线 | m | 108
11 | 011105006001 | 金属踢脚线 | 1、基层材料种类、规格:木工板打底 2、面层材料品种、规格、颜色:成品哑光不锈钢踢脚线 | m | 16.08
12 | 011204001001 | 石材墙面 | 1、墙体类型:服务区背景墙 2、面层材料品种、规格、颜色:10mm岩板装饰面层 3、需满足招标人要求 | m2 | 12
13 | 011207001001 | 墙面木工板基层 | 1、龙骨材料种类、规格、中距:木龙骨 2、基层材料种类、规格:18mm木工板打底（复杂造型） 3、造型需满足招标人要求 | m2 | 23.93
14 | 011207001002 | 墙面装饰板 | 1、基层材料种类、规格:木工板 2、面层材料品种、规格、颜色:定制墙面木饰面12mm厚（复杂造型） 3、需满足图纸和招标人要求 | m2 | 23.93
15 | 011302001001 | 矿棉板吊顶 | 1、吊顶形式、吊杆规格、高度:φ6镀锌全丝牙吊杆 2、龙骨材料种类、规格、中距:T型铝合金龙骨 3、面层材料品种、规格:600*600矿棉板吊顶 | m2 | 16.98
16 | 011406001001 | 墙面乳胶漆 | 1、基层类型:墙面 2、腻子种类:胶腻子 3、刮腻子遍数:三遍 4、油漆品种、刷漆遍数:白色乳胶漆2遍 | m2 | 296.09
17 | 011406001002 | 天棚乳胶漆 | 1、基层类型:天棚 2、腻子种类:胶腻子 3、刮腻子遍数:三遍 4、油漆品种、刷漆遍数:黑色乳胶漆2遍 | m2 | 129.49
18 | 011406001003 | 天棚乳胶漆 | 1、基层类型:天棚 2、腻子种类:胶腻子 3、刮腻子遍数:三遍 4、油漆品种、刷漆遍数:白色乳胶漆2遍 | m2 | 115.8
19 | 01B001 | 坡道及花坛修复 | 1、西侧室外花坛修复 2、水泥斜坡砌筑 3、满足图纸及招标人要求 | 项 | 1
分部小计
二层
20 | 010401003001 | 实心砖墙 | 1、砖品种、规格、强度等级:标准砖 2、墙体类型:内墙120mm 3、砂浆强度等级、配合比:M5水泥砂浆 | m3 | 1.12
21 | 010401003002 | 实心砖墙 | 1、砖品种、规格、强度等级:标准砖 2、墙体类型:内墙240mm 3、砂浆强度等级、配合比:M5水泥砂浆 | m3 | 0.58
22 | 010401012001 | 砌砖蹲坑 | 1、零星砌砖名称、部位:蹲坑地台 2、砖品种、规格、强度等级:标准砖 3、砂浆强度等级、配合比:M5水泥砂浆 | m3 | 1.08
23 | 010801001002 | 子母门 | 1、门代号及洞口尺寸:定制子母门1.5*2.1m 2、满足招标人要求 3、含配套五金、门锁 | 樘 | 1
24 | 010801001003 | 木质门 | 1、门代号及洞口尺寸:定制单开木门900*2100mm 2、满足招标人要求 3、含配套五金、门锁 | 樘 | 4
25 | 010801005001 | 木门套 | 1、成品定制木门套 2、满足招标人要求 | m | 6
26 | 010809004002 | 石材窗台板 | 1、粘结层厚度、砂浆配合比:水泥砂浆1:3 2、窗台板材质、规格、颜色:爵士白窗台板 | m2 | 1.92
27 | 010810001002 | 窗帘 | 1、窗帘材质:卷帘式遮光帘（含导轨） 2、满足招标人要求 | m2 | 15.4
28 | 010810002002 | 窗帘盒 | 1、窗帘盒材质、规格:细木工板打底，纸面石膏板面层 | m | 9.3
29 | 010903002001 | 墙面涂膜防水 | 1、防水膜品种:聚合物水泥防水涂料 2、涂膜厚度、遍数:2遍 | m2 | 88.48
30 | 010904002001 | 楼（地）面涂膜防水 | 1、防水膜品种:聚合物水泥防水涂料 2、涂膜厚度、遍数:2遍 | m2 | 29.54
31 | 011101005001 | 自流坪楼地面 | 1、找平层砂浆配合比、厚度:自流平复合砂浆 | m2 | 195.13
32 | 011102001001 | 门槛石 | 1、结合层厚度、砂浆配合比:干硬性水泥砂浆结合层 2、面层材料品种、规格、颜色:18mm黑白根门槛石 | 块 | 3
33 | 011102003002 | 块料楼地面 | 1、结合层厚度、砂浆配合比:干硬性水泥砂浆结合层 2、面层材料品种、规格、颜色:800*800地砖 | m2 | 19.02
34 | 011102003003 | 块料楼地面 | 1、结合层厚度、砂浆配合比:干硬性水泥砂浆结合层 2、面层材料品种、规格、颜色:400*400防滑地砖 | m2 | 14.77
35 | 011103001001 | 地胶地板 | 1、面层材料品种、规格、颜色:3mm厚地胶地板 2、需满足图纸及招标人要求 | m2 | 129.89
36 | 011104002001 | 竹、木（复合）地板 | 1、面层材料品种、规格、颜色:12mm原木色复合地板 | m2 | 65.24
37 | 011105006002 | 金属踢脚线 | 1、基层材料种类、规格:木工板打底 2、面层材料品种、规格、颜色:成品哑光不锈钢踢脚线 | m | 56.3
38 | 011201001001 | 墙面一般抹灰 | 1、墙体类型:内墙 2、8厚1:2.5水泥砂浆找平拉细毛 3、15厚1:3水泥砂浆打底 | m2 | 23.72
39 | 011204003001 | 块料墙面 | 1、安装方式:水泥砂浆粘贴 2、面层材料品种、规格、颜色:400*800墙砖 | m2 | 105.43
40 | 011210001001 | 木龙骨石膏板造型墙体 | 1、骨架、边框材料种类、规格:50*70mm木龙骨间距400mm 2、木工板打底 3、12mm厚石膏板封面做造型 4、满足设计图纸及招标人要求 | m2 | 185.66
41 | 011210002001 | 单面轻钢龙骨隔墙 | 1、骨架、边框材料种类、规格:轻钢龙骨隔断 2、单面木工板打底 3、单面12mm厚石膏板 4、满足设计图纸及招标人要求 | m2 | 167.13
42 | 011210002002 | 双面轻钢龙骨隔墙 | 1、骨架、边框材料种类、规格:轻钢龙骨隔断 2、双面木工板打底 3、双面12mm厚石膏板 4、满足设计图纸及招标人要求 | m2 | 152.21
43 | 011210005001 | 成品卫生间隔断 | 1、隔断材料品种、规格、颜色:抗倍特卫生间隔断 2、配件品种、规格:含配套不锈钢五金、门锁、脚 3、满足招标人要求 | 间 | 3
44 | 011210005002 | 成品小便斗隔断 | 1、隔断材料品种、规格、颜色:抗倍特卫生间隔断 2、满足招标人要求 | 块 | 1
45 | 011302001002 | 矿棉板吊顶 | 1、吊顶形式、吊杆规格、高度:φ8镀锌全丝牙吊杆 2、龙骨材料种类、规格、中距:T型铝合金龙骨 3、面层材料品种、规格:600*600矿棉板吊顶 | m2 | 68.79
46 | 011302001003 | 轻钢龙骨石膏板吊顶 | 1、吊顶形式、吊杆规格、高度:φ8镀锌全丝牙吊杆 2、龙骨材料种类、规格、中距:U型轻钢龙骨 3、面层材料品种、规格:石膏板吊顶（含复杂造型） | m2 | 47.45
47 | 011302001004 | 铝扣板吊顶 | 1、吊顶形式、吊杆规格、高度:φ6镀锌全丝牙吊杆 2、龙骨材料种类、规格、中距:铝合金龙骨 3、面层材料品种、规格:300*300铝扣板吊顶 | m2 | 19.77
48 | 011302001005 | 铝方通吊顶 | 1、吊顶形式、吊杆规格、高度:φ6镀锌全丝牙吊杆 2、龙骨材料种类、规格、中距:铝合金龙骨 3、面层材料品种、规格:50*80mm原木色铝方通吊顶 | m2 | 125.34
49 | 011406001004 | 墙面乳胶漆 | 1、基层类型:墙面 2、腻子种类:胶腻子 3、刮腻子遍数:三遍 4、油漆品种、刷漆遍数:白色乳胶漆2遍 | m2 | 492.17
50 | 011406001005 | 天棚乳胶漆 | 1、基层类型:天棚 2、腻子种类:胶腻子 3、刮腻子遍数:三遍 4、油漆品种、刷漆遍数:黑色乳胶漆2遍 | m2 | 115.34
51 | 011406001006 | 天棚乳胶漆 | 1、基层类型:天棚 2、腻子种类:胶腻子 3、刮腻子遍数:三遍 4、油漆品种、刷漆遍数:白色乳胶漆2遍 | m2 | 62.45
52 | 011501001001 | 展示柜 | 1、定制奖杯奖牌展示柜 2、尺寸:2040*2100*350mm 3、满足设计图纸及招标人要求 4、含配套五金、钢化玻璃、柜门等所有费用 | m2 | 4.28
53 | 011505001001 | 洗漱台 | 1、材料品种、规格、颜色:钢骨架石材面层洗手台 2、尺寸:1340*600mm 3、需满足招标人要求 | m | 1.34
54 | 011505010001 | 公区银镜 | 1、镜面玻璃品种、规格:银镜0.8*1.2m 2、具体满足招标人要求 | m2 | 0.96
分部小计
三层
55 | 010401003003 | 实心砖墙 | 1、砖品种、规格、强度等级:标准砖 2、墙体类型:内墙120mm 3、砂浆强度等级、配合比:M5水泥砂浆 | m3 | 1.59
56 | 010401012002 | 砌砖蹲坑 | 1、零星砌砖名称、部位:蹲坑地台 2、砖品种、规格、强度等级:标准砖 3、砂浆强度等级、配合比:M5水泥砂浆 | m3 | 0.43
57 | 010801001004 | 木质门 | 1、门代号及洞口尺寸:定制双开木门 1600*2200mm 2、满足招标人要求 3、含配套五金、门锁 | 樘 | 1
58 | 010801001005 | 木质门 | 1、门代号及洞口尺寸:定制单开木门 900*2200mm 2、满足招标人要求 3、含配套五金、门锁 | 樘 | 1
59 | 010801005002 | 木门套 | 1、成品定制木门套 2、满足招标人要求 | m | 6
60 | 010809004003 | 石材窗台板 | 1、粘结层厚度、砂浆配合比:水泥砂浆1:3 2、窗台板材质、规格、颜色:爵士白窗台板 | m2 | 4.08
61 | 010810001003 | 窗帘 | 1、窗帘材质:卷帘式遮光帘（含导轨） 2、满足招标人要求 | m2 | 26.72
62 | 010810002003 | 窗帘盒 | 1、窗帘盒材质、规格:细木工板打底，纸面石膏板面层 | m | 8.4
63 | 010903002002 | 墙面涂膜防水 | 1、防水膜品种:聚合物水泥防水涂料 2、涂膜厚度、遍数:2遍 | m2 | 90.5
64 | 010904002002 | 楼（地）面涂膜防水 | 1、防水膜品种:聚合物水泥防水涂料 2、涂膜厚度、遍数:2遍 | m2 | 31.6
65 | 011101005002 | 自流坪楼地面 | 1、找平层砂浆配合比、厚度:自流平复合砂浆 | m2 | 106.95
66 | 011102001002 | 门槛石 | 1、结合层厚度、砂浆配合比:干硬性水泥砂浆结合层 2、面层材料品种、规格、颜色:18mm黑白根门槛石 | 块 | 2
67 | 011102003004 | 块料楼地面 | 1、结合层厚度、砂浆配合比:干硬性水泥砂浆结合层 2、面层材料品种、规格、颜色:400*400防滑地砖 | m2 | 15.8
68 | 011102003005 | 块料楼地面 | 1、结合层厚度、砂浆配合比:干硬性水泥砂浆结合层 2、面层材料品种、规格、颜色:800*800地砖 | m2 | 34.91
69 | 011104002002 | 竹、木（复合）地板 | 1、面层材料品种、规格、颜色:12mm原木色复合地板 | m2 | 106.95
70 | 011105006003 | 金属踢脚线 | 1、基层材料种类、规格:木工板打底 2、面层材料品种、规格、颜色:成品哑光不锈钢踢脚线 | m | 30.52
71 | 011201001002 | 墙面一般抹灰 | 1、墙体类型:内墙 2、8厚1:2.5水泥砂浆找平拉细毛 3、15厚1:3水泥砂浆打底 | m2 | 17.24
72 | 011204003002 | 块料墙面 | 1、安装方式:水泥砂浆粘贴 2、面层材料品种、规格、颜色:400*800墙砖 | m2 | 65.3
73 | 011207001003 | 墙面木工板基层 | 1、龙骨材料种类、规格、中距:木龙骨 2、基层材料种类、规格:18mm木工板打底（复杂造型） 3、造型需满足招标人要求 | m2 | 96.96
74 | 011207001004 | 墙面装饰板 | 1、基层材料种类、规格:木工板 2、面层材料品种、规格、颜色:定制墙面木饰面12mm厚（复杂造型） 3、需满足图纸和招标人要求 | m2 | 96.96
75 | 011210002003 | 轻钢龙骨隔墙 | 1、骨架、边框材料种类、规格:轻钢龙骨隔断 2、单面木工板打底 3、单面12mm厚石膏板 4、满足设计图纸及招标人要求 | m2 | 20.37
76 | 011210005003 | 成品卫生间隔断 | 1、隔断材料品种、规格、颜色:抗倍特卫生间隔断 2、配件品种、规格:含配套不锈钢五金、门锁、脚 3、满足招标人要求 | 间 | 1
77 | 011210005004 | 成品小便斗隔断 | 1、隔断材料品种、规格、颜色:抗倍特卫生间隔断 2、满足招标人要求 | 块 | 2
78 | 011302001006 | 矿棉板吊顶 | 1、吊顶形式、吊杆规格、高度:φ6镀锌全丝牙吊杆 2、龙骨材料种类、规格、中距:T型铝合金龙骨 3、面层材料品种、规格:600*600矿棉板吊顶 | m2 | 24.91
79 | 011302001007 | 轻钢龙骨石膏板吊顶 | 1、吊顶形式、吊杆规格、高度:φ8镀锌全丝牙吊杆 2、龙骨材料种类、规格、中距:U型轻钢龙骨 3、面层材料品种、规格:石膏板吊顶（含复杂造型） | m2 | 91.95
80 | 011302001008 | 铝扣板吊顶 | 1、吊顶形式、吊杆规格、高度:φ6镀锌全丝牙吊杆 2、龙骨材料种类、规格、中距:铝合金龙骨 3、面层材料品种、规格:300*300铝扣板吊顶 | m2 | 15.8
81 | 011406001007 | 墙面乳胶漆 | 1、基层类型:墙面 2、腻子种类:胶腻子 3、刮腻子遍数:三遍 4、油漆品种、刷漆遍数:白色乳胶漆2遍 | m2 | 263.73
82 | 011406001008 | 天棚乳胶漆 | 1、基层类型:天棚 2、腻子种类:胶腻子 3、刮腻子遍数:三遍 4、油漆品种、刷漆遍数:白色乳胶漆2遍 | m2 | 206.25
83 | 011505001002 | 洗漱台 | 1、材料品种、规格、颜色:钢骨架石材面层洗手台 2、需满足招标人要求 | m | 1.5
84 | 011505010002 | 公区银镜 | 1、镜面玻璃品种、规格:银镜1.6*1.4m 2、具体满足招标人要求 | m2 | 2.24
分部小计
广告部分
85 | 011508005001 | 一楼门头 | 1、25*25镀锌方管焊接钢结构，镀锌板折边烤漆和异形铝塑板折边造型，四周铝塑板包覆 2、不锈钢烤漆围边红色发光字安装 正面尺寸700*150，展开700*（150+150+150）+150*150*2 2、底面轻钢龙骨铝板吊顶 3、需满足图纸及招标人要求 | ㎡ | 36
86 | 011508005002 | 门条 | 1、彩白彩uv打印安装 600*15 2、需满足图纸及招标人要求 | ㎡ | 0.9
87 | 011508005003 | 正面背景墙 | 1、烤漆不锈钢金属字 50*3个+25*12个 2、需满足图纸及招标人要求 | ㎡ | 4.5
88 | 011508005004 | 正面电子屏 | 1、单红游字电子屏 340*45 2、需满足图纸及招标人要求 | ㎡ | 1.53
89 | 011508005005 | 召之即来墙面 | 1、亚克力异形贴面，亚克力雕刻字、雪弗板亚克力浮雕字 234*290 2、需满足图纸及招标人要求 | ㎡ | 6.79
90 | 011508005006 | 侧面文化墙 | 1、亚克力异形贴面，亚克力雕刻字、雪弗板亚克力浮雕字 350*290 2、需满足图纸及招标人要求 | ㎡ | 10.15
91 | 011508005007 | 电视机100寸 | 满足招标人要求 | 项 | 1
92 | 011508005008 | 习主席讲话 | 1、木工板底板，铝塑板面板，金色雪弗板亚克力雕刻字 240*135 2、需满足图纸及招标人要求 | ㎡ | 3.24
93 | 011508005009 | 楼道标牌 | 1、雪弗板亚克力雕刻uv 300*120*4面 2、需满足图纸及招标人要求 | ㎡ | 14.4
94 | 011508005010 | 二楼走廊 | 1、雪弗板亚克力造型，亚克力雕刻字、雪弗板亚克力雕刻字 600*180 2、需满足图纸及招标人要求 | ㎡ | 10.8
95 | 011508005011 | 展厅1前言 | 1、墙布定制，亚克力水晶字，雪弗板亚克力装饰造型 450*290 2、需满足图纸及招标人要求 | ㎡ | 13.05
96 | 011508005012 | 主题等发光字 | 1、金属烤漆背发光字 30*3+25*8+60*2+30*3+40*2+10*5+30*2+40*6+30*3 2、需满足图纸及招标人要求 | ㎡ | 10.2
97 | 011508005013 | 前言等发光字 | 1、亚克力迷你背发光字 60*2+25*4+40*4+28*32 2、需满足图纸及招标人要求 | ㎡ | 12.76
98 | 011508005014 | 展厅2主席题词 | 1、墙布定制，雪弗板亚克力造型，亚克力水晶字 400*200 2、需满足图纸及招标人要求 | ㎡ | 8
99 | 011508005015 | 展厅3十大英模 | 1、墙布定制，雪弗板亚克力造型，亚克力水晶字 730*290 2、需满足图纸及招标人要求 | ㎡ | 21.17
100 | 011508005016 | 展厅4领导关怀 | 1、墙布定制，雪弗板亚克力造型，雪弗板肤感膜uv 415*290 2、需满足图纸及招标人要求 | ㎡ | 12.04
101 | 011508005017 | 展厅5荣誉 | 1、雪弗板亚克力造型，亚克力照片框 250*290 2、需满足图纸及招标人要求 | ㎡ | 7.25
102 | 011508005018 | 展厅6四五六 | 1、墙布定制，雪弗板亚克力造型，雪弗板肤感膜uv 600*290 2、需满足图纸及招标人要求 | ㎡ | 17.4
103 | 011508005019 | 展厅7总书记关怀 | 1、墙布定制，雪弗板亚克力造型，雪弗板肤感膜uv 570*290 2、需满足图纸及招标人要求 | ㎡ | 16.53
104 | 011508005020 | 展厅8社渚老兵 | 1、触摸互动屏 65寸 2、需满足图纸及招标人要求 | 项 | 1
105 | 011508005021 | 展厅9历史战役 | 1、墙布定制，雪弗板亚克力造型，雪弗板肤感膜uv、仿木纹定制木框 850*290 2、需满足图纸及招标人要求 | ㎡ | 24.65
106 | 011508005022 | 展厅10武器展陈 | 1、墙布定制、钢化玻璃柜、仿真武器定制展陈列柜 500*290 2、需满足图纸及招标人要求 | 项 | 1
107 | 011508005023 | 定制武器等展品 | 1、定制仿真枪、手榴弹、弹药箱、沙包等展品 3、需满足图纸及招标人要求 | 项 | 1
108 | 011508005024 | 展厅11结束语 | 1、墙布定制，雪弗板亚克力造型，亚克力水晶字 385*290 2、需满足图纸及招标人要求 | ㎡ | 11.17
109 | 011508005025 | 展厅软膜灯箱 | 1、五星顶部软膜灯箱 120*120 2、需满足图纸及招标人要求 | 个 | 2
110 | 011508005026 | 展厅投影灯 | 1、投影灯 2、需满足图纸及招标人要求 | 个 | 2
111 | 011508005027 | 会议室文化墙 | 1、雪弗板亚克力雕刻uv 300*120 2、需满足图纸及招标人要求 | ㎡ | 3.6
112 | 011508005028 | 办公室制度 | 1、PVC展板 60*90 2、需满足图纸及招标人要求 | 项 | 1
113 | 011508005029 | 阅览室文化墙 | 1、雪弗板亚克力雕刻uv 300*120 2、需满足图纸及招标人要求 | ㎡ | 3.6
114 | 011508005030 | 谈心室文化墙 | 1、雪弗板亚克力雕刻uv 250*120 2、需满足图纸及招标人要求 | ㎡ | 3
115 | 011508005031 | 科室牌 | 1、雪弗板亚克力雕刻uv 28*12 2、需满足图纸及招标人要求 | ㎡ | 22
分部小计
保洁
116 | 01B002 | 全屋保洁、成品保护 | 1、全屋保洁，垃圾清理外运、成品保护 2、满足招标人要求 | m2 | 750
分部小计
分部分项工程清单合计
1 | 011701001001 | 移动脚手架 | 1、移动脚手架综合考虑 | 项 | 1
单价措施项目清单合计
合 计
【清单大师计价软件江苏版V9.63】

## 3.2 表-11 总价措施项目清单与计价表
总价措施项目清单与计价表
工程名称：装修改造 |  |  |  |  | 标段：
序号 | 项目编码 | 项目名称 | 计算基础 | 费率（%） | 金额（元） | 调整 费率（%） | 调整后 金额（元） | 备注
1 | 011707001001 | 现场安全文明施工 |  | 0
1.1 |  | 基本费 | 分部分项工程费+单价措施项目费-除税工程设备费 | 1.7
1.2 |  | 标化增加费 | 分部分项工程费+单价措施项目费-除税工程设备费 | 0
1.3 |  | 扬尘污染防治增加费 | 分部分项工程费+单价措施项目费-除税工程设备费 | 0.22
2 | 011707010001 | 工程按质论价 | 分部分项工程费+单价措施项目费-除税工程设备费 | 0
3 | 011707002001 | 夜间施工 |  | 0
4 | 011707004001 | 二次搬运 |  | 0
5 | 011707005001 | 冬雨季施工 |  | 0
6 | 011707006001 | 地上、地下设施、建筑物的临时保护设施 |  | 0
7 | 011707007001 | 已完工程及设备保护费 |  | 0
8 | 011707008001 | 临时设施费 |  | 0
9 | 011707009001 | 赶工措施费 |  | 0
10 | 01B003 | 特殊条件下施工增加费 |  | 0
11 | 011707003001 | 非夜间施工照明 |  | 0
12 | 011707011001 | 住宅工程分户验收 |  | 0
13 | 011707012001 | 建筑工人实名制费用 |  | 0
14 | 011707015001 | 智慧工地费用 |  | 0 |  |  |  | 现场安全隐患排查、人员信息动态管理、扬尘管控视频监控、高处作业防护预警、危大工程监测预警和集成平台等设备、软件和管理费用。
合 计
【清单大师计价软件江苏版V9.63】

## 3.3 表-12 其他项目清单与计价汇总表
其他项目清单与计价汇总表
工程名称：装修改造 |  |  | 标段：
序号 | 项目名称 | 金额(元) | 结算金额(元) | 备注
1 | 暂列金额 | 50000
2 | 暂估价 | 0
2.1 | 材料暂估价 | 0
2.2 | 专业工程暂估价 | 0
3 | 计日工 | 0
4 | 总承包服务费 | 0
合 计 |  | 50000
【清单大师计价软件江苏版V9.63】

## 3.4 表-12-1 暂列金额明细表
暂列金额明细表
工程名称：装修改造 |  |  | 标段：
序号 | 项目名称 | 计量单位 | 暂定金额(元) | 备注
1 | 预留金 | 元 | 50000
合 计 |  |  | 50000
【清单大师计价软件江苏版V9.63】

## 3.5 表-13 规费、税金项目计价表
规费、税金项目计价表
工程名称：装修改造 |  |  | 标段：
序号 | 项目名称 | 计算基础 | 计算基数(元) | 计算费率(％) | 金额(元)
1 | 规费 |  |  | 100
1.1 | 社会保险费 | 分部分项工程费+措施项目费+其他项目费-除税工程设备费 |  | 2.4
1.2 | 住房公积金 | 分部分项工程费+措施项目费+其他项目费-除税工程设备费 |  | 0.42
1.3 | 环境保护税 | 分部分项工程费+措施项目费+其他项目费-除税工程设备费 |  | 0
2 | 税金 | 分部分项工程费+措施项目费+其他项目费+规费-除税甲供材料和甲供设备费/1.01 |  | 9
合 计
【清单大师计价软件江苏版V9.63】

## 4.1 表-08 分部分项工程和单价措施项目清单与计价表
分部分项工程和单价措施项目清单与计价表
工程名称：安装工程 |  |  |  |  | 标段：
序号 | 项目编码 | 项目名称 | 项目特征描述 | 计量 单位 | 工程量 | 金额（元）
[6 empty] | 综合单价 | 合价 | 其中
暂估价
给排水
1 | 031001006001 | ppr给水管 | 1、安装部位:室内暗装 2、材质、规格:ppr给水管dn20 3、连接形式:热熔连接 4、压力试验及吹、洗设计要求:含试压 | m | 80
2 | 031001006002 | pvc排水管 | 1、安装部位:室内暗装 2、材质、规格:pvc排水管dn110 3、连接形式:粘接 | m | 50
3 | 031001006003 | pvc排水管 | 1、安装部位:室内暗装 2、材质、规格:pvc排水管dn160 3、连接形式:粘接 | m | 22
4 | 031001006004 | pvc排水管 | 1、安装部位:室内暗装 2、材质、规格:pvc排水管dn50 3、连接形式:粘接 | m | 75
分部小计
卫生洁具
5 | 031004003001 | 公区陶瓷洗手盆 | 1、材质:陶瓷 2、规格、类型:台下盆 3、包含台面开槽，下水安装，水龙头，角阀、金属软管安装 4、施工前应提供台盆、水龙头等小样供甲方选择 | 套 | 2
6 | 031004004001 | 拖布池 | 1、材质:陶瓷 2、规格、类型:拖布池 3、含水龙头、下水安装 4、附件名称、数量:按照设计要求、满足用户使用 5、施工前提供小样或图册由招标人选型定样 | 组 | 2
7 | 031004006001 | 大便器 | 1、材质:陶瓷 2、规格、类型:成品冲水箱式蹲坑 3、附件名称、数量:含全套水箱、金属软管、角阀等所有配件费用 | 组 | 4
8 | 031004007001 | 小便器 | 1、材质:陶瓷 2、规格、类型:成品感应式小便斗 3、挂墙安装 4、含全套感应器、金属软管等所有配件费用 | 组 | 3
9 | 031004011001 | 定制淋浴房 | 1、材质、规格:成品定制淋浴房 2、含定制淋浴房、淋浴花洒、下水、角阀等所有费用 3、施工前应提小样供甲方选择 | 套 | 1
分部小计
电气工程
10 | 030404033001 | 排风扇 | 1、型号:排风扇 2、安装方式:吸顶安装 3、需满足招标人要求 | 台 | 3
11 | 030404034001 | 照明开关 | 1、名称:三联单控开关 2、安装方式:暗装 | 个 | 5
12 | 030404034002 | 照明开关 | 1、名称:单联单控开关 2、安装方式:暗装 | 个 | 13
13 | 030404034003 | 照明开关 | 1、名称:双联单控开关 2、安装方式:暗装 | 个 | 7
14 | 030404035001 | 插座 | 1、名称:壁挂空调专用三孔插座 2、规格:16A 3、安装方式:暗装 | 个 | 9
15 | 030404035002 | 插座 | 1、名称:立式空调专用插座 2、规格:三项四线（380v) 3、安装方式:暗装 | 个 | 4
16 | 030404035003 | 插座 | 1、名称:五孔插座 2、规格:10A 3、安装方式:暗装 | 个 | 29
17 | 030411001001 | 配管 | 1、材质:黑色塑料波纹管 2、规格:Φ20mm内 3、配置形式:明配 | m | 82.06
18 | 030411001002 | 配管 | 1、材质:UPVC20阻燃管 2、规格:Φ20mm内 3、配置形式:砖、混凝土结构暗配 | m | 735
19 | 030411003001 | 桥架 | 1、名称:强电镀锌桥架 2、规格:250*100 3、材质:镀锌桥架 | m | 41.79
20 | 030411003002 | 桥架 | 1、名称:弱电镀锌桥架 2、规格:250*100 3、材质:镀锌桥架 | m | 67.5
21 | 030411004001 | 配线 | 1、配线形式:管内穿线 2、型号:BV2.5 3、材质:铜芯 | m | 1576.87
22 | 030411004002 | 配线 | 1、配线形式:管内穿线 2、型号:BV4 3、材质:铜芯 | m | 392.02
23 | 030411004003 | 配线 | 1、配线形式:管内穿线 2、型号:BV6 3、材质:铜芯 | m | 403.22
24 | 030411006001 | 接线盒 | 1、名称:86接线盒 2、材质:塑料 3、安装形式:暗装 | 个 | 83
25 | 030412001001 | 软膜灯 | 1、型号:软膜灯3000*250 2、满足图纸及招标人要求 | 套 | 7
26 | 030412001002 | 1200*200平板灯 | 1、型号:1200*200平板灯（吊装） 2、规格:白光48w | 套 | 24
27 | 030412001003 | 600*600平板嵌入灯 | 1、型号:600*600平板嵌入灯 2、规格:白光60w | 套 | 32
28 | 030412001004 | 300*300平板嵌入灯 | 1、型号:300*300平板嵌入灯 2、规格:白光60w | 套 | 14
29 | 030412001005 | 12开孔筒灯 | 1、型号:筒灯 2、规格:白光15w | 套 | 8
30 | 030412001006 | 7.5开孔筒灯 | 1、型号:筒灯 2、规格:白光9w | 套 | 98
31 | 030412001007 | 定制党徽灯 | 1、型号:定制党徽灯 2、需满足图纸及招标人要求 | 套 | 1
32 | 030412001008 | 定制八一灯 | 1、型号:定制八一灯 2、需满足图纸及招标人要求 | 套 | 1
33 | 030412001009 | 一楼定制五角星灯 | 1、型号:定制五角星灯 2、需满足图纸及招标人要求 | 套 | 1
34 | 030412001010 | 二楼定制五角星灯 | 1、型号:二楼定制五角星灯 2、直径2000mm 3、需满足图纸及招标人要求 | 套 | 1
35 | 030412001011 | 定制国旗灯 | 1、型号:定制定制国旗灯 2、需满足图纸及招标人要求 | 套 | 1
36 | 030502005001 | 网线 | 1、名称:六类网线 | m | 929.85
37 | 030502012001 | 信息插座 | 1、名称:双网络口网络插座 2、安装方式:安装 | 个 | 13
分部小计
分部分项工程清单合计
1 | 031301017001 | 脚手架搭拆 | 1、脚手架搭拆 | 项 | 1
单价措施项目清单合计
合 计
【清单大师计价软件江苏版V9.63】

## 4.2 表-11 总价措施项目清单与计价表
总价措施项目清单与计价表
工程名称：安装工程 |  |  |  |  | 标段：
序号 | 项目编码 | 项目名称 | 计算基础 | 费率（%） | 金额（元） | 调整 费率（%） | 调整后 金额（元） | 备注
1 | 031302001001 | 现场安全文明施工 |  | 0
1.1 |  | 基本费 | 分部分项工程费+单价措施项目费-除税工程设备费 | 1.5
1.2 |  | 标化增加费 | 分部分项工程费+单价措施项目费-除税工程设备费 | 0
1.3 |  | 扬尘污染防治增加费 | 分部分项工程费+单价措施项目费-除税工程设备费 | 0.21
2 | 031302010001 | 工程按质论价 | 分部分项工程费+单价措施项目费-除税工程设备费 | 0
3 | 031302002001 | 夜间施工 |  | 0
4 | 031302004001 | 二次搬运 |  | 0
5 | 031302005001 | 冬雨季施工 |  | 0
6 | 03B001 | 地上、地下设施、建筑物的临时保护设施 |  | 0
7 | 031302006001 | 已完工程及设备保护费 |  | 0
8 | 031302008001 | 临时设施费 |  | 0
9 | 031302009001 | 赶工措施费 |  | 0
10 | 03B002 | 特殊条件下施工增加费 |  | 0
11 | 031302003001 | 非夜间施工照明 |  | 0
12 | 031302011001 | 住宅工程分户验收 |  | 0
13 | 031302012001 | 建筑工人实名制费用 |  | 0
14 | 031302015001 | 智慧工地费用 |  | 0 |  |  |  | 现场安全隐患排查、人员信息动态管理、扬尘管控视频监控、高处作业防护预警、危大工程监测预警和集成平台等设备、软件和管理费用。
合 计
【清单大师计价软件江苏版V9.63】

## 4.3 表-12 其他项目清单与计价汇总表
其他项目清单与计价汇总表
工程名称：安装工程 |  |  | 标段：
序号 | 项目名称 | 金额(元) | 结算金额(元) | 备注
1 | 暂列金额 | 0
2 | 暂估价 | 0
2.1 | 材料暂估价 | 0
2.2 | 专业工程暂估价 | 0
3 | 计日工 | 0
4 | 总承包服务费 | 0
合 计 |  | 0
【清单大师计价软件江苏版V9.63】

## 4.4 表-12-1 暂列金额明细表
暂列金额明细表
工程名称：安装工程 |  |  | 标段：
序号 | 项目名称 | 计量单位 | 暂定金额(元) | 备注
合 计 |  |  | 0
【清单大师计价软件江苏版V9.63】

## 4.5 表-13 规费、税金项目计价表
规费、税金项目计价表
工程名称：安装工程 |  |  | 标段：
序号 | 项目名称 | 计算基础 | 计算基数(元) | 计算费率(％) | 金额(元)
1 | 规费 |  |  | 100
1.1 | 社会保险费 | 分部分项工程费+措施项目费+其他项目费-除税工程设备费 |  | 2.4
1.2 | 住房公积金 | 分部分项工程费+措施项目费+其他项目费-除税工程设备费 |  | 0.42
1.3 | 环境保护税 | 分部分项工程费+措施项目费+其他项目费-除税工程设备费 |  | 0
2 | 税金 | 分部分项工程费+措施项目费+其他项目费+规费-除税甲供材料和甲供设备费/1.01 |  | 9
合 计
【清单大师计价软件江苏版V9.63】