## 1.1 扉-1 扉页
|  | 江苏省石庄高级中学实验楼内部装修工程 |  |  |  | 工程
招标工程量清单
| 招 标 人： |  | 江苏省石庄高级中学 | 造价咨询人： | 南通中江工程项目管理有限公司
|  |  | （单位盖章） |  | （单位资质专用章）
| 法定代表人 或其授权人： |  | 黄亚健 | 法定代表人 或其授权人：
冒海建
|  |  | （签字或盖章） |  | （签字或盖章）
| 编 制 人： |  | 王金株 | 复 核 人： | 廖兆晴
|  |  | （造价人员签字盖专用章） |  | （造价工程师签字盖专用章）
| 编 制 时 间： |  | 2025年01月02日 | 复 核 时 间： | 2025年01月09日

## 2.1 表-08 分部分项工程和单价措施项目清单与计价表
分部分项工程和单价措施项目清单与计价表
工程名称：江苏省石庄高级中学实验楼内部装修工程-装饰 |  |  |  |  | 标段：
序号 | 项目编码 | 项目名称 | 项目特征描述 | 计量 单位 | 工程量 | 金额（元）
[6 empty] | 综合单价 | 合价 | 其中
暂估价
一层
分部小计
一层门厅、大台阶
1 | 011103003001 | 塑料板楼地面 | 1、素水泥浆结合层一道 2、1:3水泥秘浆找平层(厚度现场调整),随捣随光 3、PVC-01-1深色防滑地胶及PVC-01-2浅色防滑地胶拼贴 4、拼花图案详见设计 | m2 | 212.11
2 | 011106009001 | 塑料板台阶面层 | 1、素水泥浆结合层一道 2、1:3水泥秘浆找平层(厚度现场调整),随捣随光 3、PVC-01-3米白色防滑地胶 | m2 | 89.33
3 | 011102001001 | 门槛石 | 1、20厚1:3水泥秘浆找平层(内掺建筑胶) 2、1:3干性水泥砂浆结合层10厚,表面撒水泥粉 3、st-01灰色石材18厚,水泥浆擦缝 4、六面防护,门槛石增加背筋 | m2 | 1.96
4 | 011105006001 | 金属踢脚线 | 1、踢脚线高度:界面剂一道 2、配套龙骨找平 3、MT-01深色拉丝不锈钢（1.2mm厚）饰面踢脚线，高度60mm | m | 69.21
5 | 011207001001 | 木饰面 | 1、界面剂一道 2、需调平处将12mm阻燃板板固定在隔墙或骨架上调平 3、120长铝干挂件两端用螺丝固定于细木工板上(施工工艺按厂方要求) 4、WD-01木饰面 | m2 | 80.69
6 | 011406001001 | 墙面无机涂料 | 1、混凝土界面剂 2、腻子种类:10厚1:1:6混合砂浆底层 3、刮腻子遍数:8厚1:1:4混合砂浆中层 4、2厚与产品配套腻子满批 5、内墙无机涂料面层两度，颜色或分色按设计 | m2 | 202.46
7 | 011207001002 | 大台阶主背景 | 1、型钢龙骨基础 2、阻燃板基层 3、WD-01木饰面面层 4、局部石膏板面层，板面刷多色无机涂料 | m2 | 56.43
8 | 010807002001 | 挡烟垂壁 | 1、防火玻璃挡烟垂壁 2、详见图集及规范 3、详见图集及规范 | m2 | 16.77
9 | 011503001001 | 金属扶手、栏杆、栏板 | 1、金属护栏,高度1200mm 2、做法详见图集15J403-1-D57 PC10 | m | 16
10 | 010808004001 | 电梯门套 | 1、阻燃板基层 2、MT-01深色拉丝不锈钢（1.2mm厚）饰面 | m2 | 3.02
11 | 010801001001 | 暗藏门 | 1、门代号及洞口尺寸:1000*2000mm 2、含门套、门五金制作 | 樘 | 1
12 | 010801001002 | 消火栓门 | 1、门代号及洞口尺寸:1000*2200mm 2、含门套、门五金制作 | 樘 | 1
13 | 011207001003 | 电梯厅门楣造型 | 1、型刚龙骨基础 2、阻燃板基层 3、9.5厚防潮纸面石膏板,自攻螺丝拧牢,钉眼防锈处理，贴自粘胶带 4、压条材料种类、规格:清单以正立面投影面积计算 | m2 | 2.6
14 | 011208001001 | 粱面装饰 | 1、型钢龙骨基础 2、阻燃板基层 3、侧面米色铝板装饰 4、石膏板基层，板面钉眼防锈，贴自粘胶带 | m2 | 30.02
15 | 011302002001 | 格栅吊顶 | 1、轻钢龙骨主龙骨@<1200,Φ10吊筋@<1200 2、配套龙骨 3、面层材料品种、规格:AL-02白色铝圆管格栅（壁厚1mm) 4、防护材料种类:间色详见图示 | m2 | 137.02
16 | 011406001002 | 天棚无机涂料（原顶面） | 1、混凝土界面剂 2、9厚1:1:4混合砂浆底层 3、2厚与产品配套腻子满批 4、无机涂料两遍，颜色或分色按设计 5、包含粱面及吊顶以上管道、吊筋等面层 | m2 | 205.53
分部小计
一层走道
17 | 011102003001 | 块料楼地面 | 1、20厚1:3水泥砂浆找平层 2、20厚1:1水泥细砂浆结合层 3、CT01浅米色地砖800*800楼面,素水泥擦缝 4、地砖成品防护 | m2 | 138.73
18 | 011102003002 | 块料楼地面 | 1、20厚1:3水泥砂浆找平层 2、20厚1:1水泥细砂浆结合层 3、CT02深米色地砖800*800楼面,素水泥擦缝 4、地砖成品防护 | m2 | 4.93
19 | 011102001002 | 门槛石 | 1、20厚1:3水泥秘浆找平层(内掺建筑胶) 2、1:3干性水泥砂浆结合层10厚,表面撒水泥粉 3、st-01灰色石材18厚,水泥浆擦缝 4、六面防护,门槛石增加背筋 | m2 | 1.96
20 | 011105006002 | 金属踢脚线 | 1、踢脚线高度:界面剂一道 2、配套龙骨找平 3、MT-01深色拉丝不锈钢（1.2mm厚）饰面踢脚线，高度60mm | m | 55.9
21 | 011406001003 | 抹灰面油漆 | 1、环氧树脂墙裙 | m2 | 44.8
22 | 011502007001 | 塑料装饰线 | 1、墙裙成品PVC压条 | m | 32
23 | 011406001004 | 墙面无机涂料 | 1、混凝土界面剂 2、腻子种类:10厚1:1:6混合砂浆底层 3、刮腻子遍数:8厚1:1:4混合砂浆中层 4、2厚与产品配套腻子满批 5、内墙无机涂料面层两度，颜色或分色按设计 | m2 | 2.06
分部小计
二层
分部小计
二层生物创新实验室
24 | 011101001001 | 水泥砂浆楼地面 | 1、1：3水泥砂浆找平层 2、原地坪抬高90mm | m2 | 97.35
25 | 010401012001 | 砖砌台阶 | 1、台阶高度150mm 2、标准砖砌筑 3、砂浆强度等级、配合比:混合M5.0 | m3 | 1.07
26 | 011102003003 | 块料楼地面 | 1、20厚1:3水泥砂浆找平层 2、20厚1:1水泥细砂浆结合层 3、CT01浅米色地砖800*800楼面,素水泥擦缝 4、地砖成品防护 | m2 | 96.79
27 | 011102001003 | 门槛石 | 1、20厚1:3水泥秘浆找平层(内掺建筑胶) 2、1:3干性水泥砂浆结合层10厚,表面撒水泥粉 3、st-01灰色石材18厚,水泥浆擦缝 4、六面防护,门槛石增加背筋 | m2 | 0.56
28 | 011302001001 | 铝板吊顶 | 1、轻钢龙骨主龙骨@<1200, Φ10吊筋@<1200 2、配套龙骨 3、AL-01白色铝板600*600面层（壁厚1mm) | m2 | 41.06
29 | 011302001002 | 铝板吊顶 | 1、轻钢龙骨主龙骨@<1200, Φ10吊筋@<1200 2、配套龙骨 3、AL-04白色穿孔铝板600*600面层（壁厚1mm) | m2 | 27.36
30 | 011302001003 | 铝板吊顶 | 1、轻钢龙骨主龙骨@<1200, Φ10吊筋@<1200 2、配套龙骨 3、AL-05木纹铝板面层（壁厚1mm) | m2 | 7.16
31 | 011302001004 | 石膏板吊顶 | 1、φ8镀锌全丝牙吊杆,双向吊点(中距900一个) 2、中距600,覆面龙骨50*19*0.5,中距400 3、轻钢主龙骨60*20*1.2,中距900，(吊点附吊挂)轻钢次龙骨50*19*0.5, 4、双层9.5厚防潮纸面石膏板,自攻螺丝拧牢,钉眼防锈处理，贴自粘胶带 5、含开孔（包括且不限于灯孔、检修孔、空调孔等） | m2 | 21.21
32 | 011406001005 | 天棚无机涂料（石膏板面） | 1、2厚与产品配套腻子满批 2、无机涂料两遍，颜色或分色按设计 | m2 | 21.21
分部小计
二层化学创新实验室
33 | 011101001002 | 水泥砂浆楼地面 | 1、1：3水泥砂浆找平层 2、原地坪抬高90mm | m2 | 99.61
34 | 010401012002 | 砖砌台阶 | 1、台阶高度150mm 2、标准砖砌筑 3、砂浆强度等级、配合比:混合M5.0 | m3 | 1.07
35 | 011102003004 | 块料楼地面 | 1、20厚1:3水泥砂浆找平层 2、20厚1:1水泥细砂浆结合层 3、CT01浅米色地砖800*800楼面,素水泥擦缝 4、地砖成品防护 | m2 | 99.05
36 | 011102001004 | 门槛石 | 1、20厚1:3水泥秘浆找平层(内掺建筑胶) 2、1:3干性水泥砂浆结合层10厚,表面撒水泥粉 3、st-01灰色石材18厚,水泥浆擦缝 4、六面防护,门槛石增加背筋 | m2 | 0.56
37 | 011302001005 | 铝板吊顶 | 1、轻钢龙骨主龙骨@<1200, Φ10吊筋@<1200 2、配套龙骨 3、AL-01白色铝板600*600面层（壁厚1mm) | m2 | 41.05
38 | 011302001006 | 铝板吊顶 | 1、轻钢龙骨主龙骨@<1200, Φ10吊筋@<1200 2、配套龙骨 3、AL-04白色穿孔铝板600*600面层（壁厚1mm) | m2 | 27.36
39 | 011302001007 | 铝板吊顶 | 1、轻钢龙骨主龙骨@<1200, Φ10吊筋@<1200 2、配套龙骨 3、AL-05木纹铝板面层（壁厚1mm) | m2 | 7.18
40 | 011302001008 | 石膏板吊顶 | 1、φ8镀锌全丝牙吊杆,双向吊点(中距900一个) 2、中距600,覆面龙骨50*19*0.5,中距400 3、轻钢主龙骨60*20*1.2,中距900，(吊点附吊挂)轻钢次龙骨50*19*0.5, 4、双层9.5厚防潮纸面石膏板,自攻螺丝拧牢,钉眼防锈处理，贴自粘胶带 5、含开孔（包括且不限于灯孔、检修孔、空调孔等） | m2 | 23.46
41 | 011406001006 | 天棚无机涂料（石膏板面） | 1、2厚与产品配套腻子满批 2、无机涂料两遍，颜色或分色按设计 | m2 | 23.46
分部小计
二层物理创新实验室
42 | 011102003005 | 块料楼地面 | 1、20厚1:3水泥砂浆找平层 2、20厚1:1水泥细砂浆结合层 3、CT01浅米色地砖800*800楼面,素水泥擦缝 4、地砖成品防护 | m2 | 103.09
43 | 010401012003 | 砖砌台阶 | 1、台阶高度150mm 2、标准砖砌筑 3、砂浆强度等级、配合比:混合M5.0 | m3 | 1.07
44 | 011102001005 | 门槛石 | 1、20厚1:3水泥秘浆找平层(内掺建筑胶) 2、1:3干性水泥砂浆结合层10厚,表面撒水泥粉 3、st-01灰色石材18厚,水泥浆擦缝 4、六面防护,门槛石增加背筋 | m2 | 0.56
45 | 011302001009 | 铝板吊顶 | 1、轻钢龙骨主龙骨@<1200, Φ10吊筋@<1200 2、配套龙骨 3、AL-01白色铝板600*600面层（壁厚1mm) | m2 | 43.22
46 | 011302001010 | 铝板吊顶 | 1、轻钢龙骨主龙骨@<1200, Φ10吊筋@<1200 2、配套龙骨 3、AL-04白色穿孔铝板600*600面层（壁厚1mm) | m2 | 26.8
47 | 011302001011 | 铝板吊顶 | 1、轻钢龙骨主龙骨@<1200, Φ10吊筋@<1200 2、配套龙骨 3、AL-05木纹铝板面层（壁厚1mm) | m2 | 7.42
48 | 011302001012 | 石膏板吊顶 | 1、φ8镀锌全丝牙吊杆,双向吊点(中距900一个) 2、中距600,覆面龙骨50*19*0.5,中距400 3、轻钢主龙骨60*20*1.2,中距900，(吊点附吊挂)轻钢次龙骨50*19*0.5, 4、双层9.5厚防潮纸面石膏板,自攻螺丝拧牢,钉眼防锈处理，贴自粘胶带 5、含开孔（包括且不限于灯孔、检修孔、空调孔等） | m2 | 25.65
49 | 011406001007 | 天棚无机涂料（石膏板面） | 1、2厚与产品配套腻子满批 2、无机涂料两遍，颜色或分色按设计 | m2 | 25.65
分部小计
二层展示空间
50 | 011102003006 | 块料楼地面 | 1、20厚1:3水泥砂浆找平层 2、20厚1:1水泥细砂浆结合层 3、CT01浅米色地砖800*800楼面,素水泥擦缝 4、地砖成品防护 | m2 | 122.74
51 | 011102001006 | 门槛石 | 1、20厚1:3水泥秘浆找平层(内掺建筑胶) 2、1:3干性水泥砂浆结合层10厚,表面撒水泥粉 3、st-01灰色石材18厚,水泥浆擦缝 4、六面防护,门槛石增加背筋 | m2 | 0.92
52 | 011105006003 | 金属踢脚线 | 1、踢脚线高度:界面剂一道 2、配套龙骨找平 3、MT-01深色拉丝不锈钢（1.2mm厚）饰面踢脚线，高度60mm | m | 38.6
53 | 011207001004 | 造型墙饰 | 1、镀锌方管龙骨基础 2、隔离层材料种类、规格:阻燃板基层 3、基层材料种类、规格:9.5厚防潮纸面石膏板面层 4、面层材料品种、规格、颜色:钉眼防锈处理，贴自粘胶带 5、压条材料种类、规格:圆形回光灯槽制作，不锈钢包边 6、详见1F-EL-03立面图及DL-01相关节点图 | m2 | 14.23
54 | 011207001005 | 木饰面 | 1、界面剂一道 2、需调平处将12mm阻燃板板固定在隔墙或骨架上调平 3、120长铝干挂件两端用螺丝固定于细木工板上(施工工艺按厂方要求) 4、WD-01木饰面 | m2 | 11.09
55 | 011208001002 | 包圆柱 | 1、镀锌方管龙骨基础 2、阻燃板基层 3、9.5厚防潮纸面石膏板,自攻螺丝拧牢,钉眼防锈处理，贴自粘胶带 | m2 | 9.26
56 | 011406001008 | 柱面无机涂料 | 1、混凝土界面剂 2、腻子种类:10厚1:1:6混合砂浆底层 3、刮腻子遍数:8厚1:1:4混合砂浆中层 4、2厚与产品配套腻子满批 5、内墙无机涂料面层两度，颜色或分色按设计 | m2 | 18.88
57 | 011406001009 | 墙面无机涂料（石膏板面） | 1、2厚与产品配套腻子满批 2、内墙无机涂料面层两度，颜色或分色按设计 | m2 | 33.59
58 | 011406001010 | 墙面无机涂料 | 1、混凝土界面剂 2、腻子种类:10厚1:1:6混合砂浆底层 3、刮腻子遍数:8厚1:1:4混合砂浆中层 4、2厚与产品配套腻子满批 5、内墙无机涂料面层两度，颜色或分色按设计 | m2 | 27.61
59 | 011406001011 | 柱面无机涂料 | 1、混凝土界面剂 2、腻子种类:10厚1:1:6混合砂浆底层 3、刮腻子遍数:8厚1:1:4混合砂浆中层 4、2厚与产品配套腻子满批 5、内墙无机涂料面层两度，颜色或分色按设计 | m2 | 18.88
60 | 010808004002 | 电梯门套 | 1、阻燃板基层 2、MT-01深色拉丝不锈钢（1.2mm厚）饰面 | m2 | 2.37
61 | 011302001013 | 石膏板吊顶 | 1、φ8镀锌全丝牙吊杆,双向吊点(中距900一个) 2、中距600,覆面龙骨50*19*0.5,中距400 3、轻钢主龙骨60*20*1.2,中距900，(吊点附吊挂)轻钢次龙骨50*19*0.5, 4、双层9.5厚防潮纸面石膏板,自攻螺丝拧牢,钉眼防锈处理，贴自粘胶带 5、回光灯槽制作 6、含开孔（包括且不限于灯孔、检修孔、空调孔等） | m2 | 115
62 | 011302001014 | 圆形软膜灯箱 | 1、φ8镀锌全丝牙吊杆,双向吊点(中距900一个) 2、中距600,覆面龙骨50*19*0.5,中距400 3、轻钢主龙骨60*20*1.2,中距900，(吊点附吊挂)轻钢次龙骨50*19*0.5, 4、15厚玻镁板基层 5、9.5厚防潮纸面石膏板,自攻螺丝拧牢,钉眼防锈处理，贴自粘胶带 6、PL01透光软膜面层（A级） | m2 | 7.74
63 | 011406001012 | 天棚无机涂料（石膏板面） | 1、2厚与产品配套腻子满批 2、无机涂料两遍，颜色或分色按设计 | m2 | 147.16
64 | 010808004003 | 电梯门套 | 1、阻燃板基层 2、MT-01深色拉丝不锈钢（1.2mm厚）饰面 | m2 | 2.37
65 | 010801001003 | 暗藏门 | 1、门代号及洞口尺寸:1000*2200mm 2、含门套、门五金制作 3、详见节点图D-01 | 樘 | 1
66 | 011501006001 | 书柜 | 1、木饰面定制书柜 2、背板位落地防火玻璃 3、详见2F-D-02立面图 4、清单工程量按正立面投影面积计算 | m2 | 33.48
67 | 010809004001 | 石材窗台板 | 1、云石胶、AB胶粘贴 2、窗台板材质、规格、颜色:st-01灰色石材18厚，含磨边加工 | m2 | 0.6
68 | 011503001002 | 金属扶手、栏杆、栏板 | 1、金属靠窗护栏,高度1200mm 2、做法参见图集15J403-1-D16(PB4） | m | 12.2
分部小计
二层过道
69 | 011102003007 | 块料楼地面 | 1、20厚1:3水泥砂浆找平层 2、20厚1:1水泥细砂浆结合层 3、CT01浅米色地砖800*800楼面,素水泥擦缝 4、地砖成品防护 | m2 | 225.73
70 | 011102003008 | 块料楼地面 | 1、20厚1:3水泥砂浆找平层 2、20厚1:1水泥细砂浆结合层 3、CT02深米色地砖800*800楼面,素水泥擦缝 4、地砖成品防护 | m2 | 5.38
71 | 011102001007 | 门槛石 | 1、20厚1:3水泥秘浆找平层(内掺建筑胶) 2、1:3干性水泥砂浆结合层10厚,表面撒水泥粉 3、st-01灰色石材18厚,水泥浆擦缝 4、六面防护,门槛石增加背筋 | m2 | 1.2
72 | 011105006004 | 金属踢脚线 | 1、踢脚线高度:界面剂一道 2、配套龙骨找平 3、MT-01深色拉丝不锈钢（1.2mm厚）饰面踢脚线，高度60mm | m | 66.63
73 | 011207001006 | 护墙板墙裙 | 1、界面剂一道 2、需调平处将12mm阻燃板板固定在隔墙或骨架上调平 3、120长铝干挂件两端用螺丝固定于细木工板上(施工工艺按厂方要求) 4、WD-03成品木纹护墙板 5、压条材料种类、规格:配套压条 | m2 | 70.39
74 | 011502007002 | 塑料装饰线 | 1、墙裙成品PVC压条 | m | 49.73
75 | 011406001013 | 墙面无机涂料 | 1、混凝土界面剂 2、腻子种类:10厚1:1:6混合砂浆底层 3、刮腻子遍数:8厚1:1:4混合砂浆中层 4、2厚与产品配套腻子满批 5、内墙无机涂料面层两度，颜色或分色按设计 | m2 | 59.02
76 | 011302002002 | 格栅吊顶 | 1、轻钢龙骨主龙骨@<1200,Φ10吊筋@<1200 2、配套龙骨 3、面层材料品种、规格:AL-03白色铝格栅20*80（壁厚1mm)及AL-03-1橙红色铝格栅20*80（壁厚1mm)间装 4、防护材料种类:间色详见图示 | m2 | 128.86
77 | 011302001015 | 石膏板吊顶（阶梯上空） | 1、φ8镀锌全丝牙吊杆,双向吊点(中距900一个) 2、中距600,覆面龙骨50*19*0.5,中距400 3、轻钢主龙骨60*20*1.2,中距900，(吊点附吊挂)轻钢次龙骨50*19*0.5, 4、双层9.5厚防潮纸面石膏板,自攻螺丝拧牢,钉眼防锈处理，贴自粘胶带 5、含开孔（包括且不限于灯孔、检修孔、空调孔等） | m2 | 164.4
78 | 011302001016 | 吊顶天棚 | 1、定制玻璃纤维增强石膏板浪型组件安装 2、详见大台阶顶面(GRG)玻璃纤维增强石膏板放样图 | m2 | 107.88
79 | 011406001014 | 天棚无机涂料（石膏板面） | 1、2厚与产品配套腻子满批 2、无机涂料两遍，颜色或分色按设计 | m2 | 380.16
80 | 010807002002 | 挡烟垂壁 | 1、防火玻璃挡烟垂壁 2、详见图集及规范 3、详见图集及规范 | m2 | 63.06
分部小计
二层备用间（1~2轴）
81 | 011102003009 | 块料楼地面 | 1、20厚1:3水泥砂浆找平层 2、20厚1:1水泥细砂浆结合层 3、CT01浅米色地砖800*800楼面,素水泥擦缝 4、地砖成品防护 | m2 | 10.76
82 | 011105006005 | 金属踢脚线 | 1、踢脚线高度:界面剂一道 2、配套龙骨找平 3、MT-01深色拉丝不锈钢（1.2mm厚）饰面踢脚线，高度60mm | m | 13
83 | 011503001003 | 金属扶手、栏杆、栏板 | 1、金属靠窗护栏,高度1200mm 2、做法参见图集15J403-1-D16(PB4） | m | 6.3
分部小计
二层备用间（大台阶处）
84 | 011101001003 | 台阶面找平 | 1、30mm厚1:3水泥砂浆 | m2 | 5.39
分部小计
三层
分部小计
三层化学实验室（5间）
85 | 011101001004 | 水泥砂浆楼地面 | 1、1：3水泥砂浆找平层 2、原地坪抬高90mm | m2 | 511.5
86 | 010401012004 | 砖砌台阶 | 1、台阶高度150mm 2、标准砖砌筑 3、砂浆强度等级、配合比:混合M5.0 | m3 | 5.36
87 | 011102003010 | 块料楼地面 | 1、20厚1:3水泥砂浆找平层 2、20厚1:1水泥细砂浆结合层 3、CT01浅米色地砖800*800楼面,素水泥擦缝 4、地砖成品防护 | m2 | 508.7
88 | 011102001008 | 门槛石 | 1、20厚1:3水泥秘浆找平层(内掺建筑胶) 2、1:3干性水泥砂浆结合层10厚,表面撒水泥粉 3、st-01灰色石材18厚,水泥浆擦缝 4、六面防护,门槛石增加背筋 | m2 | 2.8
89 | 011302002003 | 格栅吊顶 | 1、轻钢龙骨主龙骨@<1200,Φ10吊筋@<1200 2、配套龙骨 3、面层材料品种、规格:AL-02白色铝圆管格栅（壁厚1mm) 4、防护材料种类:间色详见图示 | m2 | 495.09
90 | 010810002001 | 窗帘盒 | 1、窗帘盒规格:阻燃板基层 2、9.5厚防潮纸面石膏板,自攻螺丝拧牢,钉眼防锈处理，贴自粘胶带 3、包含与格栅吊顶交界处侧面封板 | m | 54.45
91 | 011406001015 | 天棚无机涂料（石膏板面） | 1、2厚与产品配套腻子满批 2、无机涂料两遍，颜色或分色按设计 | m2 | 380.16
分部小计
三层药品室、化学准备室（1、2）、化学仪器室、实验员室
92 | 011101001005 | 水泥砂浆楼地面 | 1、1：3水泥砂浆找平层 2、原地坪抬高90mm | m2 | 67.19
93 | 011002002001 | 耐酸聚酯砂浆地面 | 1、防腐部位:水泥砂浆(掺建筑胶)一道 2、面层厚度:C30细石混凝土赵坡层最薄处30厚,强度达标后对表面做打磨或喷砂处理 3、砂浆、胶泥种类、配合比:聚酯打底料两道0.15厚 4、5厚双酚A型聚酯砂浆 5、聚酯面层涂料两道(0.2厚) | m2 | 130.03
94 | 011102003011 | 块料楼地面 | 1、20厚1:3水泥砂浆找平层 2、20厚1:1水泥细砂浆结合层 3、CT01浅米色地砖800*800楼面,素水泥擦缝 4、地砖成品防护 | m2 | 26.61
95 | 011102001009 | 门槛石 | 1、20厚1:3水泥秘浆找平层(内掺建筑胶) 2、1:3干性水泥砂浆结合层10厚,表面撒水泥粉 3、st-01灰色石材18厚,水泥浆擦缝 4、六面防护,门槛石增加背筋 | m2 | 1.4
96 | 011105006006 | 金属踢脚线 | 1、踢脚线高度:界面剂一道 2、配套龙骨找平 3、MT-01深色拉丝不锈钢（1.2mm厚）饰面踢脚线，高度60mm | m | 115.27
97 | 011302001017 | 铝板吊顶 | 1、轻钢龙骨主龙骨@<1200, Φ10吊筋@<1200 2、配套龙骨 3、AL-01白色铝板600*600面层（壁厚1mm) | m2 | 45.35
98 | 011302001018 | 石膏板吊顶 | 1、φ8镀锌全丝牙吊杆,双向吊点(中距900一个) 2、中距600,覆面龙骨50*19*0.5,中距400 3、轻钢主龙骨60*20*1.2,中距900，(吊点附吊挂)轻钢次龙骨50*19*0.5, 4、双层9.5厚防潮纸面石膏板,自攻螺丝拧牢,钉眼防锈处理，贴自粘胶带 5、含开孔（包括且不限于灯孔、检修孔、空调孔等） | m2 | 18.05
99 | 010810002002 | 窗帘盒 | 1、窗帘盒规格:阻燃板基层 2、9.5厚防潮纸面石膏板,自攻螺丝拧牢,钉眼防锈处理，贴自粘胶带 | m | 7.9
100 | 011406001016 | 天棚无机涂料（石膏板面） | 1、2厚与产品配套腻子满批 2、无机涂料两遍，颜色或分色按设计 | m2 | 21.21
分部小计
三层过道
101 | 011102003012 | 块料楼地面 | 1、20厚1:3水泥砂浆找平层 2、20厚1:1水泥细砂浆结合层 3、CT01浅米色地砖800*800楼面,素水泥擦缝 4、地砖成品防护 | m2 | 192.82
102 | 011102003013 | 块料楼地面 | 1、20厚1:3水泥砂浆找平层 2、20厚1:1水泥细砂浆结合层 3、CT02深米色地砖800*800楼面,素水泥擦缝 4、地砖成品防护 | m2 | 4.93
103 | 011102001010 | 门槛石 | 1、20厚1:3水泥秘浆找平层(内掺建筑胶) 2、1:3干性水泥砂浆结合层10厚,表面撒水泥粉 3、st-01灰色石材18厚,水泥浆擦缝 4、六面防护,门槛石增加背筋 | m2 | 1.91
104 | 011105003001 | 块料踢脚线 | 1、踢脚线高度:100mm 2、CT01浅米色地砖 | m | 89.49
105 | 011406001017 | 抹灰面油漆 | 1、环氧树脂墙裙 | m2 | 60.19
106 | 011502007003 | 塑料装饰线 | 1、墙裙成品PVC压条 | m | 42.99
107 | 011406001018 | 墙面无机涂料 | 1、混凝土界面剂 2、腻子种类:10厚1:1:6混合砂浆底层 3、刮腻子遍数:8厚1:1:4混合砂浆中层 4、2厚与产品配套腻子满批 5、内墙无机涂料面层两度，颜色或分色按设计 | m2 | 45.3
108 | 011302002004 | 格栅吊顶 | 1、轻钢龙骨主龙骨@<1200,Φ10吊筋@<1200 2、配套龙骨 3、面层材料品种、规格:AL-03白色铝格栅20*80（壁厚1mm)及AL-03-2紫色铝格栅20*80（壁厚1mm)间装 4、防护材料种类:间色详见图示 | m2 | 192.82
109 | 011302001019 | 石膏板吊顶 | 1、φ8镀锌全丝牙吊杆,双向吊点(中距900一个) 2、中距600,覆面龙骨50*19*0.5,中距400 3、轻钢主龙骨60*20*1.2,中距900，(吊点附吊挂)轻钢次龙骨50*19*0.5, 4、双层9.5厚防潮纸面石膏板,自攻螺丝拧牢,钉眼防锈处理，贴自粘胶带 5、回光灯槽制作 6、含开孔（包括且不限于灯孔、检修孔、空调孔等） | m2 | 12.74
110 | 011406001019 | 天棚无机涂料（石膏板面） | 1、2厚与产品配套腻子满批 2、无机涂料两遍，颜色或分色按设计 | m2 | 19.71
111 | 010808004004 | 电梯门套 | 1、阻燃板基层 2、MT-01深色拉丝不锈钢（1.2mm厚）饰面 | m2 | 2.37
112 | 010807002003 | 挡烟垂壁 | 1、防火玻璃挡烟垂壁 2、详见图集及规范 3、详见图集及规范 | m2 | 63.06
113 | 011503001004 | 金属扶手、栏杆、栏板 | 1、金属护栏,高度1200mm 2、做法详见图集15J403-1-D57 PC10 | m | 55.07
分部小计
三层备用间
114 | 011102003014 | 块料楼地面 | 1、20厚1:3水泥砂浆找平层 2、20厚1:1水泥细砂浆结合层 3、CT01浅米色地砖800*800楼面,素水泥擦缝 4、地砖成品防护 | m2 | 3.16
115 | 011102001011 | 门槛石 | 1、20厚1:3水泥秘浆找平层(内掺建筑胶) 2、1:3干性水泥砂浆结合层10厚,表面撒水泥粉 3、st-01灰色石材18厚,水泥浆擦缝 4、六面防护,门槛石增加背筋 | m2 | 0.14
116 | 011105006007 | 金属踢脚线 | 1、踢脚线高度:界面剂一道 2、配套龙骨找平 3、MT-01深色拉丝不锈钢（1.2mm厚）饰面踢脚线，高度60mm | m | 6.68
分部小计
四层
分部小计
四层生物综合实验室（5间）
117 | 011101001006 | 水泥砂浆楼地面 | 1、1：3水泥砂浆找平层 2、原地坪抬高90mm | m2 | 511.5
118 | 010401012005 | 砖砌台阶 | 1、台阶高度150mm 2、标准砖砌筑 3、砂浆强度等级、配合比:混合M5.0 | m3 | 5.36
119 | 011102003015 | 块料楼地面 | 1、20厚1:3水泥砂浆找平层 2、20厚1:1水泥细砂浆结合层 3、CT01浅米色地砖800*800楼面,素水泥擦缝 4、地砖成品防护 | m2 | 508.7
120 | 011102001012 | 门槛石 | 1、20厚1:3水泥秘浆找平层(内掺建筑胶) 2、1:3干性水泥砂浆结合层10厚,表面撒水泥粉 3、st-01灰色石材18厚,水泥浆擦缝 4、六面防护,门槛石增加背筋 | m2 | 2.8
121 | 011302002005 | 格栅吊顶 | 1、轻钢龙骨主龙骨@<1200,Φ10吊筋@<1200 2、配套龙骨 3、面层材料品种、规格:AL-02白色铝圆管格栅（壁厚1mm) 4、防护材料种类:间色详见图示 | m2 | 495.09
122 | 010810002003 | 窗帘盒 | 1、窗帘盒规格:阻燃板基层 2、9.5厚防潮纸面石膏板,自攻螺丝拧牢,钉眼防锈处理，贴自粘胶带 3、包含与格栅吊顶交界处侧面封板 | m | 54.45
123 | 011406001020 | 天棚无机涂料（石膏板面） | 1、2厚与产品配套腻子满批 2、无机涂料两遍，颜色或分色按设计 | m2 | 380.16
分部小计
四层药品室、生物准备室（1、2）、生物仪器室、实验员室
124 | 011101001007 | 水泥砂浆楼地面 | 1、1：3水泥砂浆找平层 2、原地坪抬高90mm | m2 | 67.2
125 | 011102003016 | 块料楼地面 | 1、20厚1:3水泥砂浆找平层 2、20厚1:1水泥细砂浆结合层 3、CT01浅米色地砖800*800楼面,素水泥擦缝 4、地砖成品防护 | m2 | 156.64
126 | 011102001013 | 门槛石 | 1、20厚1:3水泥秘浆找平层(内掺建筑胶) 2、1:3干性水泥砂浆结合层10厚,表面撒水泥粉 3、st-01灰色石材18厚,水泥浆擦缝 4、六面防护,门槛石增加背筋 | m2 | 1.4
127 | 011105006008 | 金属踢脚线 | 1、踢脚线高度:界面剂一道 2、配套龙骨找平 3、MT-01深色拉丝不锈钢（1.2mm厚）饰面踢脚线，高度60mm | m | 115.27
128 | 011302001020 | 铝板吊顶 | 1、轻钢龙骨主龙骨@<1200, Φ10吊筋@<1200 2、配套龙骨 3、AL-01白色铝板600*600面层（壁厚1mm) | m2 | 45.35
129 | 011302001021 | 石膏板吊顶 | 1、φ8镀锌全丝牙吊杆,双向吊点(中距900一个) 2、中距600,覆面龙骨50*19*0.5,中距400 3、轻钢主龙骨60*20*1.2,中距900，(吊点附吊挂)轻钢次龙骨50*19*0.5, 4、双层9.5厚防潮纸面石膏板,自攻螺丝拧牢,钉眼防锈处理，贴自粘胶带 5、含开孔（包括且不限于灯孔、检修孔、空调孔等） | m2 | 18.05
130 | 010810002004 | 窗帘盒 | 1、窗帘盒规格:阻燃板基层 2、9.5厚防潮纸面石膏板,自攻螺丝拧牢,钉眼防锈处理，贴自粘胶带 | m | 7.9
131 | 011406001021 | 天棚无机涂料（石膏板面） | 1、2厚与产品配套腻子满批 2、无机涂料两遍，颜色或分色按设计 | m2 | 21.21
分部小计
四层过道
132 | 011102003017 | 块料楼地面 | 1、20厚1:3水泥砂浆找平层 2、20厚1:1水泥细砂浆结合层 3、CT01浅米色地砖800*800楼面,素水泥擦缝 4、地砖成品防护 | m2 | 192.82
133 | 011102003018 | 块料楼地面 | 1、20厚1:3水泥砂浆找平层 2、20厚1:1水泥细砂浆结合层 3、CT02深米色地砖800*800楼面,素水泥擦缝 4、地砖成品防护 | m2 | 4.93
134 | 011102001014 | 门槛石 | 1、20厚1:3水泥秘浆找平层(内掺建筑胶) 2、1:3干性水泥砂浆结合层10厚,表面撒水泥粉 3、st-01灰色石材18厚,水泥浆擦缝 4、六面防护,门槛石增加背筋 | m2 | 1.91
135 | 011105003002 | 块料踢脚线 | 1、踢脚线高度:100mm 2、CT01浅米色地砖 | m | 89.49
136 | 011406001022 | 抹灰面油漆 | 1、环氧树脂墙裙 | m2 | 60.19
137 | 011502007004 | 塑料装饰线 | 1、墙裙成品PVC压条 | m | 42.99
138 | 011406001023 | 墙面无机涂料 | 1、混凝土界面剂 2、腻子种类:10厚1:1:6混合砂浆底层 3、刮腻子遍数:8厚1:1:4混合砂浆中层 4、2厚与产品配套腻子满批 5、内墙无机涂料面层两度，颜色或分色按设计 | m2 | 45.3
139 | 011302002006 | 格栅吊顶 | 1、轻钢龙骨主龙骨@<1200,Φ10吊筋@<1200 2、配套龙骨 3、面层材料品种、规格:AL-03白色铝格栅20*80（壁厚1mm)及AL-03-3绿色铝格栅20*80（壁厚1mm)间装 4、防护材料种类:间色详见图示 | m2 | 192.82
140 | 011302001022 | 石膏板吊顶 | 1、φ8镀锌全丝牙吊杆,双向吊点(中距900一个) 2、中距600,覆面龙骨50*19*0.5,中距400 3、轻钢主龙骨60*20*1.2,中距900，(吊点附吊挂)轻钢次龙骨50*19*0.5, 4、双层9.5厚防潮纸面石膏板,自攻螺丝拧牢,钉眼防锈处理，贴自粘胶带 5、回光灯槽制作 6、含开孔（包括且不限于灯孔、检修孔、空调孔等） | m2 | 12.74
141 | 011406001024 | 天棚无机涂料（石膏板面） | 1、2厚与产品配套腻子满批 2、无机涂料两遍，颜色或分色按设计 | m2 | 19.71
142 | 010808004005 | 电梯门套 | 1、阻燃板基层 2、MT-01深色拉丝不锈钢（1.2mm厚）饰面 | m2 | 2.37
143 | 010807002004 | 挡烟垂壁 | 1、防火玻璃挡烟垂壁 2、详见图集及规范 3、详见图集及规范 | m2 | 63.06
144 | 011503001005 | 金属扶手、栏杆、栏板 | 1、金属护栏,高度1200mm 2、做法详见图集15J403-1-D57 PC10 | m | 55.07
分部小计
四层备用间
145 | 011102003019 | 块料楼地面 | 1、20厚1:3水泥砂浆找平层 2、20厚1:1水泥细砂浆结合层 3、CT01浅米色地砖800*800楼面,素水泥擦缝 4、地砖成品防护 | m2 | 3.16
146 | 011102001015 | 门槛石 | 1、20厚1:3水泥秘浆找平层(内掺建筑胶) 2、1:3干性水泥砂浆结合层10厚,表面撒水泥粉 3、st-01灰色石材18厚,水泥浆擦缝 4、六面防护,门槛石增加背筋 | m2 | 0.14
147 | 011105006009 | 金属踢脚线 | 1、踢脚线高度:界面剂一道 2、配套龙骨找平 3、MT-01深色拉丝不锈钢（1.2mm厚）饰面踢脚线，高度60mm | m | 6.68
分部小计
五层
分部小计
五层物理声光力实验室、物理热学实验室（5间）
148 | 011101001008 | 水泥砂浆楼地面 | 1、1：3水泥砂浆找平层 2、原地坪抬高90mm | m2 | 103.84
149 | 010401012006 | 砖砌台阶 | 1、台阶高度150mm 2、标准砖砌筑 3、砂浆强度等级、配合比:混合M5.0 | m3 | 5.36
150 | 011102003020 | 块料楼地面 | 1、20厚1:3水泥砂浆找平层 2、20厚1:1水泥细砂浆结合层 3、CT01浅米色地砖800*800楼面,素水泥擦缝 4、地砖成品防护 | m2 | 508.7
151 | 011102001016 | 门槛石 | 1、20厚1:3水泥秘浆找平层(内掺建筑胶) 2、1:3干性水泥砂浆结合层10厚,表面撒水泥粉 3、st-01灰色石材18厚,水泥浆擦缝 4、六面防护,门槛石增加背筋 | m2 | 2.8
152 | 011302002007 | 格栅吊顶 | 1、轻钢龙骨主龙骨@<1200,Φ10吊筋@<1200 2、配套龙骨 3、面层材料品种、规格:AL-02白色铝圆管格栅（壁厚1mm) 4、防护材料种类:间色详见图示 | m2 | 495.09
153 | 010810002005 | 窗帘盒 | 1、窗帘盒规格:阻燃板基层 2、9.5厚防潮纸面石膏板,自攻螺丝拧牢,钉眼防锈处理，贴自粘胶带 3、包含与格栅吊顶交界处侧面封板 | m | 54.45
154 | 011406001025 | 天棚无机涂料（石膏板面） | 1、2厚与产品配套腻子满批 2、无机涂料两遍，颜色或分色按设计 | m2 | 380.16
分部小计
五层物理仪器室（1、2）、物理准备室（1、2）、实验员室
155 | 011102003021 | 块料楼地面 | 1、20厚1:3水泥砂浆找平层 2、20厚1:1水泥细砂浆结合层 3、CT01浅米色地砖800*800楼面,素水泥擦缝 4、地砖成品防护 | m2 | 156.64
156 | 011102001017 | 门槛石 | 1、20厚1:3水泥秘浆找平层(内掺建筑胶) 2、1:3干性水泥砂浆结合层10厚,表面撒水泥粉 3、st-01灰色石材18厚,水泥浆擦缝 4、六面防护,门槛石增加背筋 | m2 | 1.4
157 | 011105006010 | 金属踢脚线 | 1、踢脚线高度:界面剂一道 2、配套龙骨找平 3、MT-01深色拉丝不锈钢（1.2mm厚）饰面踢脚线，高度60mm | m | 115.27
158 | 011302001023 | 铝板吊顶 | 1、轻钢龙骨主龙骨@<1200, Φ10吊筋@<1200 2、配套龙骨 3、AL-01白色铝板600*600面层（壁厚1mm) | m2 | 25.91
159 | 011302001024 | 石膏板吊顶 | 1、φ8镀锌全丝牙吊杆,双向吊点(中距900一个) 2、中距600,覆面龙骨50*19*0.5,中距400 3、轻钢主龙骨60*20*1.2,中距900，(吊点附吊挂)轻钢次龙骨50*19*0.5, 4、双层9.5厚防潮纸面石膏板,自攻螺丝拧牢,钉眼防锈处理，贴自粘胶带 5、含开孔（包括且不限于灯孔、检修孔、空调孔等） | m2 | 6.41
160 | 010810002006 | 窗帘盒 | 1、窗帘盒规格:阻燃板基层 2、9.5厚防潮纸面石膏板,自攻螺丝拧牢,钉眼防锈处理，贴自粘胶带 | m | 3.79
161 | 011406001026 | 天棚无机涂料（石膏板面） | 1、2厚与产品配套腻子满批 2、无机涂料两遍，颜色或分色按设计 | m2 | 7.93
分部小计
五层过道
162 | 011102003022 | 块料楼地面 | 1、20厚1:3水泥砂浆找平层 2、20厚1:1水泥细砂浆结合层 3、CT01浅米色地砖800*800楼面,素水泥擦缝 4、地砖成品防护 | m2 | 192.82
163 | 011102003023 | 块料楼地面 | 1、20厚1:3水泥砂浆找平层 2、20厚1:1水泥细砂浆结合层 3、CT02深米色地砖800*800楼面,素水泥擦缝 4、地砖成品防护 | m2 | 4.93
164 | 011102001018 | 门槛石 | 1、20厚1:3水泥秘浆找平层(内掺建筑胶) 2、1:3干性水泥砂浆结合层10厚,表面撒水泥粉 3、st-01灰色石材18厚,水泥浆擦缝 4、六面防护,门槛石增加背筋 | m2 | 1.91
165 | 011105003003 | 块料踢脚线 | 1、踢脚线高度:100mm 2、CT01浅米色地砖 | m | 89.49
166 | 011406001027 | 抹灰面油漆 | 1、环氧树脂墙裙 | m2 | 60.19
167 | 011502007005 | 塑料装饰线 | 1、墙裙成品PVC压条 | m | 42.99
168 | 011406001028 | 墙面无机涂料 | 1、混凝土界面剂 2、腻子种类:10厚1:1:6混合砂浆底层 3、刮腻子遍数:8厚1:1:4混合砂浆中层 4、2厚与产品配套腻子满批 5、内墙无机涂料面层两度，颜色或分色按设计 | m2 | 45.3
169 | 011302002008 | 格栅吊顶 | 1、轻钢龙骨主龙骨@<1200,Φ10吊筋@<1200 2、配套龙骨 3、面层材料品种、规格:AL-03白色铝格栅20*80（壁厚1mm)及AL-03-3绿色铝格栅20*80（壁厚1mm)间装 4、防护材料种类:间色详见图示 | m2 | 192.82
170 | 011302001025 | 石膏板吊顶 | 1、φ8镀锌全丝牙吊杆,双向吊点(中距900一个) 2、中距600,覆面龙骨50*19*0.5,中距400 3、轻钢主龙骨60*20*1.2,中距900，(吊点附吊挂)轻钢次龙骨50*19*0.5, 4、双层9.5厚防潮纸面石膏板,自攻螺丝拧牢,钉眼防锈处理，贴自粘胶带 5、回光灯槽制作 6、含开孔（包括且不限于灯孔、检修孔、空调孔等） | m2 | 12.74
171 | 011406001029 | 天棚无机涂料（石膏板面） | 1、2厚与产品配套腻子满批 2、无机涂料两遍，颜色或分色按设计 | m2 | 19.71
172 | 010808004006 | 电梯门套 | 1、阻燃板基层 2、MT-01深色拉丝不锈钢（1.2mm厚）饰面 | m2 | 2.37
173 | 010807002005 | 挡烟垂壁 | 1、防火玻璃挡烟垂壁 2、详见图集及规范 3、详见图集及规范 | m2 | 63.06
174 | 011503001006 | 金属扶手、栏杆、栏板 | 1、金属护栏,高度1200mm 2、做法详见图集15J403-1-D57 PC10 | m | 55.07
分部小计
楼梯间装饰
175 | 011102003024 | 块料楼地面 | 1、刷素水泥浆(或界面剂)一道 2、30厚1：2干硬性水泥砂浆结合层 3、撒素水泥面(洒适量清水) 4、CT01浅米色地砖800*800楼面,素水泥擦缝 | m2 | 226
176 | 011106002001 | 块料楼梯面层 | 1、刷素水泥浆(或界面剂)一道 2、30厚1：2干硬性水泥砂浆结合层 3、面层材料品种、规格、颜色:撒素水泥面(洒适量清水) 4、CT01浅米色地砖800*800楼面,素水泥擦缝 5、酸洗、打蜡要求:踏步面刻防滑槽 | m2 | 110.8
177 | 011105003004 | 块料踢脚线 | 1、踢脚线高度:100mm 2、CT01浅米色地砖 | m | 326.82
分部小计
分部分项工程清单合计
1 | 011701003001 | 脚手费 |  | 项 | 1
2 | 011703001001 | 垂直运输费 |  | 项 | 1
单价措施项目清单合计
合 计
【清单大师计价软件江苏版V9.60】

## 2.2 表-11 总价措施项目清单与计价表
总价措施项目清单与计价表
工程名称：江苏省石庄高级中学实验楼内部装修工程-装饰 |  |  |  |  | 标段：
序号 | 项目编码 | 项目名称 | 计算基础 | 费率（%） | 金额（元） | 调整 费率（%） | 调整后 金额（元） | 备注
1 | 011707001001 | 现场安全文明施工 |  | 0
1.1 |  | 基本费 | 分部分项工程费+单价措施项目费-除税工程设备费 | 1.7
1.2 |  | 标化增加费 | 分部分项工程费+单价措施项目费-除税工程设备费 | 0
1.3 |  | 扬尘污染防治增加费 | 分部分项工程费+单价措施项目费-除税工程设备费 | 0.22
2 | 011707010001 | 工程按质论价 | 分部分项工程费+单价措施项目费-除税工程设备费 | 0
3 | 011707002001 | 夜间施工 |  | 0
4 | 011707004001 | 二次搬运 |  | 0
5 | 011707005001 | 冬雨季施工 |  | 0
6 | 011707006001 | 地上、地下设施、建筑物的临时保护设施 |  | 0
7 | 011707007001 | 已完工程及设备保护费 |  | 0
8 | 011707008001 | 临时设施费 |  | 0
9 | 011707009001 | 赶工措施费 |  | 0
10 | 01B001 | 特殊条件下施工增加费 |  | 0
11 | 011707003001 | 非夜间施工照明 |  | 0
12 | 011707011001 | 住宅工程分户验收 |  | 0
13 | 011707012001 | 建筑工人实名制费用 |  | 0
14 | 011707015001 | 智慧工地费用 |  | 0 |  |  |  | 现场安全隐患排查、人员信息动态管理、扬尘管控视频监控、高处作业防护预警、危大工程监测预警和集成平台等设备、软件和管理费用。
合 计
【清单大师计价软件江苏版V9.60】

## 2.3 表-12 其他项目清单与计价汇总表
其他项目清单与计价汇总表
工程名称：江苏省石庄高级中学实验楼内部装修工程-装饰 |  |  | 标段：
序号 | 项目名称 | 金额(元) | 结算金额(元) | 备注
1 | 暂列金额 | 80000
2 | 暂估价 | 0
2.1 | 材料暂估价 | 0
2.2 | 专业工程暂估价 | 0
3 | 计日工 | 0
4 | 总承包服务费 | 0
合 计 |  | 80000
【清单大师计价软件江苏版V9.60】

## 2.4 表-12-1 暂列金额明细表
暂列金额明细表
工程名称：江苏省石庄高级中学实验楼内部装修工程-装饰 |  |  | 标段：
序号 | 项目名称 | 计量单位 | 暂定金额(元) | 备注
1 | 暂列金 |  | 80000
合 计 |  |  | 80000
【清单大师计价软件江苏版V9.60】

## 2.5 表-13 规费、税金项目计价表
规费、税金项目计价表
工程名称：江苏省石庄高级中学实验楼内部装修工程-装饰 |  |  | 标段：
序号 | 项目名称 | 计算基础 | 计算基数(元) | 计算费率(％) | 金额(元)
1 | 规费 |  |  | 0
1.1 | 社会保险费 | 分部分项工程费+措施项目费+其他项目费-除税工程设备费 |  | 2.4
1.2 | 住房公积金 | 分部分项工程费+措施项目费+其他项目费-除税工程设备费 |  | 0.42
1.3 | 环境保护税 | 分部分项工程费+措施项目费+其他项目费-除税工程设备费 |  | 0
2 | 税金 | 分部分项工程费+措施项目费+其他项目费+规费-除税甲供材料和甲供设备费/1.01 |  | 9
合 计
【清单大师计价软件江苏版V9.60】

## 3.1 表-08 分部分项工程和单价措施项目清单与计价表
分部分项工程和单价措施项目清单与计价表
工程名称：江苏省石庄高级中学实验楼内部装修工程-安装 |  |  |  |  | 标段：
序号 | 项目编码 | 项目名称 | 项目特征描述 | 计量 单位 | 工程量 | 金额（元）
[6 empty] | 综合单价 | 合价 | 其中
暂估价
电气
1 | 030412004001 | 装饰灯 | 1、名称:筒灯 2、规格:LED，12W 3、安装形式:嵌入式 4、含天棚开孔 | 套 | 68
2 | 030412004002 | 装饰灯 | 1、名称:平板灯 2、规格:LED,600*600，2*18W 3、安装形式:嵌顶安装,含开孔 | 套 | 26
3 | 030412004003 | 装饰灯 | 1、名称:吊线日光灯 2、规格:LED,2*28W 3、安装形式:详设计图 | 套 | 40
4 | 030412004004 | 装饰灯 | 1、名称:专用黑板照明灯 2、规格:LED,1*28W，L=1200mm，护眼型 3、安装形式:详设计图 | 套 | 36
5 | 030412004005 | 装饰灯 | 1、名称:双管直管灯具 2、规格:LED,2*21W，L=1200mm，护眼型 3、安装形式:详设计图 | 套 | 225
6 | 030412004006 | 装饰灯 | 1、名称:明装三头格栅灯 2、规格:LED,3*7W， 3、安装形式:详设计图 | 套 | 39
7 | 030412004007 | 装饰灯 | 1、名称:LED灯带 2、规格:10W/m, 3、安装形式:详设计图 | 米 | 48
8 | 030412004008 | 装饰灯 | 1、名称:长条格栅吊灯 2、规格:LED,11W/m 3、安装形式:详设计图 | 米 | 435
9 | 030412004009 | 装饰灯 | 1、名称:软膜灯 2、规格:LED,80W/m2 3、安装形式:详设计图 | 平方 | 7.2
10 | 030412004010 | 装饰灯 | 1、名称:应急照明灯 2、规格:LED,详系统图 3、安装形式:详设计图,含下垂部分的软管、盖板、线 | 套 | 51
11 | 030404034001 | 照明开关 | 1、名称:单控单联 2、规格:A86K11-10N 3、安装方式:嵌墙暗装，底距地1.3米 | 个 | 19
12 | 030404034002 | 照明开关 | 1、名称:单控双联 2、规格:A86K21-10N 3、安装方式:嵌墙暗装，底距地1.3米 | 个 | 19
13 | 030404034003 | 照明开关 | 1、名称:单控三联 2、规格:A86K31-10N 3、安装方式:嵌墙暗装，底距地1.3米 | 个 | 17
14 | 030404034004 | 照明开关 | 1、名称:单控四联 2、规格:A86K41-10N 3、安装方式:嵌墙暗装，底距地1.3米 | 个 | 3
15 | 030404034005 | 照明开关 | 1、名称:双控单联 2、规格:A86K12-10N 3、安装方式:嵌墙暗装，底距地1.3米 | 个 | 14
16 | 030404035001 | 插座 | 1、名称:单相五孔插座 2、规格:86Z223A10 3、安装方式:嵌墙暗装，底距地0.5米 | 个 | 19
17 | 030404035002 | 插座 | 1、名称:带开关单相插座 2、规格:86Z223AK-16 3、安装方式:嵌墙暗装，电视机下口0.1米 | 个 | 4
18 | 030411006001 | 接线盒 | 1、名称:钢制灯头盒 2、安装形式:暗装 | 个 | 434
19 | 030411006002 | 接线盒 | 1、名称:钢制86 开关盒 2、安装形式:暗装 | 个 | 95
20 | 030411001001 | 配管 | 1、名称:线缆导管 2、材质:镀锌钢管 3、规格:JDG32 4、配置形式:砖、混凝土结构暗配 | m | 317.67
21 | 030411001002 | 配管 | 1、名称:线缆导管 2、材质:镀锌钢管 3、规格:JDG20 4、配置形式:砖、混凝土结构暗配 | m | 2783.4
22 | 030411004001 | 配线 | 1、名称:绝缘导线 2、配线形式:管内穿线 3、型号:WDZB-BYJ-2.5 | m | 8828.56
23 | 030408001001 | 电力电缆 | 1、名称:电力电缆 2、规格:WDZD-YJY-5*6 3、敷设方式、部位:沿桥架，线缆导管 | m | 584.66
24 | 030408001002 | 电力电缆 | 1、名称:电力电缆 2、规格:WDZD-YJY-3*4 3、敷设方式、部位:沿桥架，线缆导管 | m | 46.7
分部小计
挡烟垂壁
25 | 010803002001 | 挡烟垂壁 | 1、名称:电动伸缩挡烟垂壁（1.2） 2、材质及规格:制作挡烟垂璧的无机纤维织物的拉伸断裂强力经向不应低于600N,纬向不应低于 300N，燃烧性能不应低于GB GB9624 A级。 3、支架形式、材质:按施工规范及设计要求 4、含2套控制器、驱动电机、传动轴等全套 5、位置1.2层，含原有挡烟垂壁拆除。 | m2 | 34.2
分部小计
其他
26 | 03B001 | 其他 | 因增加吊顶，除上述已明确外，原有的喷淋头改下喷，消防报警移到吊顶下，吸顶安装，应急灯具移到吊顶下，通风管道的开洞与修补等，投标单位自行勘察现场，自主报价。 | 项 | 1
分部小计
分部分项工程清单合计
1 | 031301017001 | 脚手架搭拆 |  | 项 | 1
单价措施项目清单合计
合 计
【清单大师计价软件江苏版V9.60】

## 3.2 表-11 总价措施项目清单与计价表
总价措施项目清单与计价表
工程名称：江苏省石庄高级中学实验楼内部装修工程-安装 |  |  |  |  | 标段：
序号 | 项目编码 | 项目名称 | 计算基础 | 费率（%） | 金额（元） | 调整 费率（%） | 调整后 金额（元） | 备注
1 | 031302001001 | 现场安全文明施工 |  | 0
1.1 |  | 基本费 | 分部分项工程费+单价措施项目费-除税工程设备费 | 1.5
1.2 |  | 标化增加费 | 分部分项工程费+单价措施项目费-除税工程设备费 | 0
1.3 |  | 扬尘污染防治增加费 | 分部分项工程费+单价措施项目费-除税工程设备费 | 0.21
2 | 031302010001 | 工程按质论价 | 分部分项工程费+单价措施项目费-除税工程设备费 | 0
3 | 031302002001 | 夜间施工 |  | 0
4 | 031302004001 | 二次搬运 |  | 0
5 | 031302005001 | 冬雨季施工 |  | 0
6 | 03B002 | 地上、地下设施、建筑物的临时保护设施 |  | 0
7 | 031302006001 | 已完工程及设备保护费 |  | 0
8 | 031302008001 | 临时设施费 |  | 0
9 | 031302009001 | 赶工措施费 |  | 0
10 | 03B003 | 特殊条件下施工增加费 |  | 0
11 | 031302003001 | 非夜间施工照明 |  | 0
12 | 031302011001 | 住宅工程分户验收 |  | 0
13 | 031302012001 | 建筑工人实名制费用 |  | 0
14 | 031302015001 | 智慧工地费用 |  | 0 |  |  |  | 现场安全隐患排查、人员信息动态管理、扬尘管控视频监控、高处作业防护预警、危大工程监测预警和集成平台等设备、软件和管理费用。
合 计
【清单大师计价软件江苏版V9.60】

## 3.3 表-12 其他项目清单与计价汇总表
其他项目清单与计价汇总表
工程名称：江苏省石庄高级中学实验楼内部装修工程-安装 |  |  | 标段：
序号 | 项目名称 | 金额(元) | 结算金额(元) | 备注
1 | 暂列金额 | 10000
2 | 暂估价 | 0
2.1 | 材料暂估价 | 0
2.2 | 专业工程暂估价 | 0
3 | 计日工 | 0
4 | 总承包服务费 | 0
合 计 |  | 10000
【清单大师计价软件江苏版V9.60】

## 3.4 表-12-1 暂列金额明细表
暂列金额明细表
工程名称：江苏省石庄高级中学实验楼内部装修工程-安装 |  |  | 标段：
序号 | 项目名称 | 计量单位 | 暂定金额(元) | 备注
1 | 暂列金 | 元 | 10000
合 计 |  |  | 10000
【清单大师计价软件江苏版V9.60】

## 3.5 表-13 规费、税金项目计价表
规费、税金项目计价表
工程名称：江苏省石庄高级中学实验楼内部装修工程-安装 |  |  | 标段：
序号 | 项目名称 | 计算基础 | 计算基数(元) | 计算费率(％) | 金额(元)
1 | 规费 |  |  | 0
1.1 | 社会保险费 | 分部分项工程费+措施项目费+其他项目费-除税工程设备费 |  | 2.4
1.2 | 住房公积金 | 分部分项工程费+措施项目费+其他项目费-除税工程设备费 |  | 0.42
1.3 | 环境保护税 | 分部分项工程费+措施项目费+其他项目费-除税工程设备费 |  | 0
2 | 税金 | 分部分项工程费+措施项目费+其他项目费+规费-除税甲供材料和甲供设备费/1.01 |  | 9
合 计
【清单大师计价软件江苏版V9.60】

## 4.1 表-08 分部分项工程和单价措施项目清单与计价表
分部分项工程和单价措施项目清单与计价表
工程名称：江苏省石庄高级中学实验楼二楼创新实验室及三楼卫生间改造 |  |  |  |  | 标段：
序号 | 项目编码 | 项目名称 | 项目特征描述 | 计量 单位 | 工程量 | 金额（元）
[6 empty] | 综合单价 | 合价 | 其中
暂估价
拆除工程
1 | 011602001001 | 混凝土构件拆除 | 原抬高蹲位拆除/垃圾归类/运距综合考虑 | m3 | 4.03
2 | 011605001001 | 平面块料拆除 | 原块料地面拆除/垃圾归类/运距综合考虑 | m2 | 65.15
3 | 011605002001 | 立面块料拆除 | 原块料墙面拆除/垃圾归类/运距综合考虑 | m2 | 103.76
4 | 011601001001 | 砖砌体拆除 | 原墙体拆除/垃圾归类/运距综合考虑 | m3 | 18.91
5 | 011609001001 | 栏杆、栏板拆除 | 原栏杆拆除/垃圾归类/运距综合考虑 | m | 1.2
6 | 011609002001 | 成品隔断拆除 | 成品蹲位隔断拆除/垃圾归类/运距综合考虑 | 个 | 16
7 | 011609002002 | 成品隔断拆除（小便隔断） | 小便隔断拆除/垃圾归类/运距综合考虑 | 个 | 7
8 | 011612002001 | 卫生洁具拆除（蹲便器、坐便器） | 蹲便器、坐便器拆除/垃圾归类/运距综合考虑 | 个 | 16
9 | 011612002002 | 卫生洁具拆除（小便器） | 小便器拆除/垃圾归类/运距综合考虑 | 个 | 8
10 | 011612002003 | 台盆拆除 | 台盆拆除/垃圾归类/运距综合考虑 | 套 | 1
11 | 011610002001 | 金属门窗拆除 | 原门窗拆除/垃圾归类/运距综合考虑 | 樘 | 1
12 | 011606003001 | 天棚面龙骨及饰面拆除 | 原吊顶拆除/垃圾归类/运距综合考虑 | m2 | 65.15
分部小计
二层改造工程
13 | 010503004001 | 圈梁 | 300混凝土现浇梁体/内置钢筋、防水处理 | m3 | 0.7
14 | 011102003001 | 块料楼地面 | 钢筋混凝土楼面/20厚1:3水泥砂浆找平层/20厚1:1水泥细砂浆结合层/8~10厚 800*800米灰色地砖楼面，素水泥擦缝 | m2 | 76.12
15 | 011105006001 | 金属踢脚线 | 60mm高1.2mm厚黑色不锈钢踢脚线/成品扣件 | m | 33.4
16 | 011407001001 | 墙面喷刷涂料 | 砂加气混凝土砌块墙（或混凝土墙）/界面剂一道/墙面批腻子二遍/白色无机涂料两遍 | m2 | 58.47
17 | 011207001001 | 木纹护墙板墙裙 | 基层墙面清理/9厚阻燃板基层/成品木纹护墙板墙裙/成品压条 | m2 | 34.7
18 | 011207001002 | 墙面装饰板（造型墙面） | 轻钢龙骨基础/多层板基层/1.5厚白色铝板/详见节点D02/按投影面积计量 | m2 | 13.02
19 | 011207001003 | 墙面装饰板（钢骨架造型墙面） | 钢龙骨基础/多层板基层/2厚白色铝板/按投影面积计量 | m2 | 21.7
20 | 011210006001 | 隔墙 LQ84 | 隔墙 LQ84/耐火极限4h 做法参照图集07CJ03-1中LQ84隔墙系统 | m2 | 41.96
21 | 01B001 | 消防栓移位 | 消防栓移位 | 个 | 1
22 | 011302001001 | 吊顶天棚 造型吊顶 | 全丝杆天棚吊筋 H=1050mm 10/镀锌主龙骨@≤1200/专用配套龙骨/细木工板基层、纸面石膏板/局部冲孔铝板、局部灯膜/详见节点S01 | m2 | 76.12
23 | 011406001001 | 天棚无机涂料（石膏板面） | 1、2厚与产品配套腻子满批 2、无机涂料两遍，颜色或分色按设计 | m2 | 98.96
24 | 011406001002 | 抹灰面油漆 | 基层墙体/25厚1:3专用水泥砂浆找平/2厚1:3水泥砂浆结合层/35mm岩棉板/10厚防水抗裂砂浆（复合耐碱玻纤网格布）/深灰色真石漆 | m2 | 33.95
25 | 011204003001 | 块料墙面 | 基层墙体/25厚1:3专用水泥砂浆找平/2厚1:3水泥砂浆结合层/35mm岩棉板/10厚防水抗裂砂浆（复合耐碱玻纤网格布）/粘结砂浆外墙面砖粘贴 | m2 | 8.29
分部小计
三层改造工程
26 | 010401012001 | 蹲位抬高 | 蹲便器发泡混凝土抬高150mm | m3 | 0.68
27 | 011101001001 | 耐腐蚀楼地面 | 耐腐蚀楼地面 参照图集05J909中楼46A/LD49 | m2 | 32.7
28 | 010904002001 | 楼（地）面涂膜防水 | 1.2mmJS防水涂料（II）型防水涂料二遍/沿墙上翻300高/洗手盆区域1200mm | m2 | 43.68
29 | 011102003002 | 块料楼地面 | 600*600防滑地砖/40厚1:2干硬性水泥砂浆结合层，撒素水泥面洒适量清水/成品保护 | m2 | 29.04
30 | 011105003001 | 块料踢脚线 | 1：3水泥砂浆粘贴100mm高600*600防滑同质地砖踢脚线 | m | 25.8
31 | 011204003002 | 块料墙面 | 300*600墙砖/粘结剂粘贴 | m2 | 123.32
32 | 011407001002 | 墙面喷刷涂料 | 砂加气混凝土砌块墙（或混凝土墙）/界面剂一道/墙面批腻子二遍/白色无机涂料两遍 | m2 | 74.34
33 | 011505001001 | 定制台盆 | 成品不锈钢水槽安装 | 个 | 1
34 | 011210005001 | 成品小便斗隔断 | 小便斗隔断,含所有固定件及五金配件 | 块 | 3
35 | 011210005002 | 成品蹲位隔断 | 成品蹲位隔断/含五金配件 | 间 | 6
36 | 011505005001 | 卫生间扶手（残疾人扶手） | 残疾人扶手（横） | 个 | 2
37 | 011505008001 | 卫生纸盒（厕纸架） | 不锈钢抽纸盒 | 个 | 6
38 | 011210006002 | 轻钢龙骨隔墙 LQ61 | 75系列轻钢龙骨/12厚双面双层纸面石膏板/自粘胶带，钉眼封锈/耐火极限2.5h 做法参照图集07CJ03-1中LQ61隔墙系统 | m2 | 31.25
39 | 011210006003 | 轻钢龙骨隔墙 LQ81 | 75系列轻钢龙骨/12厚双面双层纸面石膏板/自粘胶带，钉眼封锈/耐火极限4h 做法参照图集07CJ03-1中LQ81隔墙系统 | m2 | 15.5
40 | 010801002001 | 木质门带套 M1022 | 成品木质门带套/含五金配件 | 樘 | 2
41 | 010807001001 | 金属（塑钢、断桥）窗 C1308 | 新增平移窗 | 樘 | 1
42 | 011302001002 | 吊顶天棚 600*600硅酸钙板 | 全丝杆天棚吊筋 H=1050mm 10/镀锌主龙骨@≤1200/专用配套龙骨/600*600硅酸钙板 | m2 | 32.7
43 | 011302001003 | 吊顶天棚 600*600铝板 | 全丝杆天棚吊筋 H=1050mm 10/镀锌主龙骨@≤1200/专用配套龙骨/600*600白色铝板吊顶 | m2 | 29.04
分部小计
分部分项工程清单合计
1 | 011701002001 | 脚手费 |  | 项 | 1
2 | 011703001001 | 垂直运输费 |  | 项 | 1
单价措施项目清单合计
合 计
【清单大师计价软件江苏版V9.60】

## 4.2 表-11 总价措施项目清单与计价表
总价措施项目清单与计价表
工程名称：江苏省石庄高级中学实验楼二楼创新实验室及三楼卫生间改造 |  |  |  |  | 标段：
序号 | 项目编码 | 项目名称 | 计算基础 | 费率（%） | 金额（元） | 调整 费率（%） | 调整后 金额（元） | 备注
1 | 011707001001 | 现场安全文明施工 |  | 0
1.1 |  | 基本费 | 分部分项工程费+单价措施项目费-除税工程设备费 | 1.7
1.2 |  | 标化增加费 | 分部分项工程费+单价措施项目费-除税工程设备费 | 0
1.3 |  | 扬尘污染防治增加费 | 分部分项工程费+单价措施项目费-除税工程设备费 | 0.22
2 | 011707010001 | 工程按质论价 | 分部分项工程费+单价措施项目费-除税工程设备费 | 0
3 | 011707002001 | 夜间施工 |  | 0
4 | 011707004001 | 二次搬运 |  | 0
5 | 011707005001 | 冬雨季施工 |  | 0
6 | 011707006001 | 地上、地下设施、建筑物的临时保护设施 |  | 0
7 | 011707007001 | 已完工程及设备保护费 |  | 0
8 | 011707008001 | 临时设施费 |  | 0
9 | 011707009001 | 赶工措施费 |  | 0
10 | 01B002 | 特殊条件下施工增加费 |  | 0
11 | 011707003001 | 非夜间施工照明 |  | 0
12 | 011707011001 | 住宅工程分户验收 |  | 0
13 | 011707012001 | 建筑工人实名制费用 |  | 0
14 | 011707015001 | 智慧工地费用 |  | 0 |  |  |  | 现场安全隐患排查、人员信息动态管理、扬尘管控视频监控、高处作业防护预警、危大工程监测预警和集成平台等设备、软件和管理费用。
合 计
【清单大师计价软件江苏版V9.60】

## 4.3 表-12 其他项目清单与计价汇总表
其他项目清单与计价汇总表
工程名称：江苏省石庄高级中学实验楼二楼创新实验室及三楼卫生间改造 |  |  | 标段：
序号 | 项目名称 | 金额(元) | 结算金额(元) | 备注
1 | 暂列金额 | 0
2 | 暂估价 | 0
2.1 | 材料暂估价 | 0
2.2 | 专业工程暂估价 | 0
3 | 计日工 | 0
4 | 总承包服务费 | 0
合 计 |  | 0
【清单大师计价软件江苏版V9.60】

## 4.4 表-12-1 暂列金额明细表
暂列金额明细表
工程名称：江苏省石庄高级中学实验楼二楼创新实验室及三楼卫生间改造 |  |  | 标段：
序号 | 项目名称 | 计量单位 | 暂定金额(元) | 备注
合 计 |  |  | 0
【清单大师计价软件江苏版V9.60】

## 4.5 表-13 规费、税金项目计价表
规费、税金项目计价表
工程名称：江苏省石庄高级中学实验楼二楼创新实验室及三楼卫生间改造 |  |  | 标段：
序号 | 项目名称 | 计算基础 | 计算基数(元) | 计算费率(％) | 金额(元)
1 | 规费 |  |  | 0
1.1 | 社会保险费 | 分部分项工程费+措施项目费+其他项目费-除税工程设备费 |  | 2.4
1.2 | 住房公积金 | 分部分项工程费+措施项目费+其他项目费-除税工程设备费 |  | 0.42
1.3 | 环境保护税 | 分部分项工程费+措施项目费+其他项目费-除税工程设备费 |  | 0
2 | 税金 | 分部分项工程费+措施项目费+其他项目费+规费-除税甲供材料和甲供设备费/1.01 |  | 9
合 计
【清单大师计价软件江苏版V9.60】

## 5.1 表-08 分部分项工程和单价措施项目清单与计价表
分部分项工程和单价措施项目清单与计价表
工程名称：江苏省石庄高级中学实验楼科创实验室设备 |  |  |  |  | 标段：
序号 | 项目编码 | 项目名称 | 项目特征描述 | 计量 单位 | 工程量 | 金额（元）
[6 empty] | 综合单价 | 合价 | 其中
暂估价
基础设备
1 | 03B001 | 多媒体教师讲台 | 1.规格≥D1500*W600*H1012mm； 2.材质：抗倍特板+钢板； 3.工艺：桌面采用抗倍特一体成型，厚度≥11mm，面板四周采CNC修边，四周倒角。柜体采用厚≥0.8mm,镀锌钢板，采用三维立体激光微缝切割，柜体一体成型，打磨酸洗磷化后，经高温粉体烤漆处理； 4.功能：（1）桌面预留隐藏式机构放置显示屏、可倾斜方便操作。（2）内设预留中控面板、终端机、扩音功放、智能箱、电脑主机、网络接口、键盘鼠标、常态录播控制系统等设备的位置。含安装、调试；品牌：PASCO 、丞科、大风 | 张 | 1
2 | 03B002 | 教师演示电源 | 1.教师电源总控采用10寸"电阻式"液晶屏，显示智能控制按键同时显示电源电压； 2. 教师演示台配备总漏电保护和分组保护，可分组控制学生的高低压电源，确保学生实验安全方便 ； 3.教师交流电源通过智能控制按键直接选取0～24V电压，最小调节单元可达1V,额定电流3A； 4.教师直流电源也是通过智能控制按键直接选取，调节范围为1.5～24V，分辨率可达0.1V,额定电流3A； 5.低压大电流值为40A，自动关断； 6.教学电源：220V交流输出为带安全门的新国标插座，带有电源指示 ，学生低压交流电源可通过智能控制按键直接选取0～24V电压，最小调节单元为1V，组输送至学生桌；低压直流电压教师能准确控制，最小调节单元为0.1V。 7.集中控制系统。可执行各分项分页控制； （1）升降控制：可以实现单个控制，可以集中控制，可以任意组合控制； （2）补光控制：分组控制整室照明； （3）学生220V电源控制：控制学生AC220V电源； （4）低压控制：教室主控，分组控 （5）标志：电压输出能显示电压表上； | 套 | 1
（6）内部布线接线端子有文字或符号明示； （7）内部导线连接：黄绿双色线是接地端子； （8）部件固定牢固，无松动现象； （9）接地措施： 接地电阻≤35mΩ; 绝缘电阻≥38MΩ； （10）发热、 K：变压器在 1.06 倍额定电压（233.2V）工 作至温度状态， 其绕组温升≤52K； （11）电压设置性能指示性：电压设定值与实际输出值的误差应无误差。 含安装、调试；品牌：PASCO 、丞科、大风
3 | 03B003 | 学生实验桌 | 1.规格≥1200*600*780mm，钢塑结构，学生位镂空式。专用书包斗ABS工程塑料一次性注塑成型，底部设有排水孔和挂凳卡口； 2.脚架采用多材质组合结构，椭圆管采用模具一体成型为”Y”字型，下开口采用磨具成型改性工程塑料材料装饰，上端连接件采用铸铝一体成型，上框采用方管模具弯曲成型，并用高强度内六角螺丝连接，易碰撞处全部采用倒圆角。金属表面经环氧树脂粉末喷涂高温固化处理，承重性能强，耐酸碱、耐腐蚀； 3.台面采用≥12mm厚双面膜耐腐蚀实芯理化板制作，前面两角倒R30圆角，后面两角倒R15圆角。台面后方卡入学生桌铝型槽内，前方用预埋件与桌体固定； 4.后档水板采用≥105*14*2mm厚一体成型铝合金、左右堵头连接件采用铸铝磨具一体成型，固定台面不易脱落，高强度内六角螺丝连接，易碰撞处全部采用倒圆角。金属表面经环氧树脂粉末喷涂高温固化处理； 5.桌脚：采用一体注塑模具成型，专用注塑模具件装饰。含安装、调试；品牌：PASCO 、丞科、大风 | 张 | 16
4 | 03B004 | 实验圆凳 | 1、凳面采用聚丙烯共聚级注塑，表面细纹咬花，厚约5mm。凳面直径约315mm，凳面底部镶嵌4枚铜质螺纹，采用不锈钢螺丝与圆型托盘固定；2、凳脚材质：4个凳脚采用≥1.7mm壁厚，17*34mm 无缝钢管模具一次成型，全圆满焊接完成，结构牢固。表面经高温粉体烤漆处理。螺旋升降式，升降距离约为50mm，最高离地距离约为500mm；3、脚垫材质：采用PP加耐磨纤维质塑料，实心倒勾式一体射出成型， 凳面与凳脚留有一定的空间，便于凳子挂在挂凳扣上。 实验凳强度和耐久性满足：符合GB/T 3325-2008实验室家具通用技术条件： 凳面、椅背联合静载荷试验：座：加载1300N，10次，无损。 椅脚向前静载荷试验：加载500N，10次，无损。 椅脚侧向静载荷：加载390N，10次，无损。 座面冲击实验：冲击高度180mm，10次，无损。 跌落实验：跌落高度200mm，10次，无损。含安装、调试；品牌：PASCO 、丞科、大风 | 张 | 36
5 | 03B005 | 边台 | 1.规格≥1000*750*800mm，柜体采用≥1.0mm优质镀锌钢板，采用二氧化碳保护焊焊接，打磨处理，表面经耐酸碱EPOXY粉末烤漆处理（烤漆膜厚度平均值≥70μm）； 2.台面采用≥12mm厚双面膜耐腐蚀实芯理化板制作，四角倒圆角； 3.门板及抽面：采用双层钢板，必须两层组装式设计，保证两层双面都喷涂处理，中间采用隔音材料； 4.连接件：采用ABS专用连接组装件； 5.合页：采用不锈钢模具一体成型，承重强度不低于70Kg； 6.滑轨：三节重型滚珠滑轨，承重性强，滑动性能良好； 7.固定桌脚：采用柜体内置可调ABS调整脚，保证调整脚前后都可以调节高低。含安装、调试；品牌：PASCO 、丞科、大风 | 米 | 3.5
6 | 03B006 | 边台电源 | 规格≥200*88*88mm，实验室专用电源， 220V/10A交流输出为国标五孔插座，钢制底座，主框架采用裸板实际厚度≥1.0mm优质钢材一级镀锌钢板制作，表面经磷化处理、环氧树脂静电粉末涂装处理。含安装、调试；品牌：PASCO 、丞科、大风 | 个 | 3
7 | 03B007 | 收纳柜 | 1.规格≥W1340*D450*H900mm；主材采用国家标准E1级板材，基材采用优质颗粒板，面贴优质三聚氰胺纸，厚度≥18mm；可见截面采用≥2MMPVC封边条，采用全自动封边机热熔胶封边；导轨为ABS材质；收纳盒尺寸约为430*305*100mm ，材质为PP新料；五金件采用DTC品牌液压铰链，具备缓冲阻尼效果。含安装、调试；品牌：PASCO 、丞科、大风 | 个 | 4
8 | 03B008 | 顶部多模块电源供应装置 | 顶部多模块电源供应装置采用ABS材质，模具一体成型；模块内预留高压、低压电源模块位置。技术要求满足： 1、标志：调节装置、输出插孔有清晰明了、耐用的提示文字和符号；直流电压输出应能显示电压； 2、电压调节范围，V.:AC\DC:0～30V； 3、内部导线连接：连线后应无应力；黄绿双色线必须是接地端子，部分固定牢固，无松动现向； 4、电压指示精度，V:显示值与输出值之间的误差在±2V以内。含安装、调试；品牌：PASCO 、丞科、大风 | 个 | 8
9 | 03B009 | 模块储藏装置 | 规格≥373*373*130mm；模块储藏装置用于放置低、高压电源模块；装置采用ABS材质，模具一体成型，装置四周带氛围灯设计。含安装、调试；品牌：PASCO 、丞科、大风 | 个 | 8
10 | 03B010 | 低压电源模块 | 教师主控型，可以分组或独立控制；学生端低压电源都可接收主控电源发送的锁定信号，在锁定指示灯点亮后，学生接收老师输送的设定电源电压，教师锁定时，学生自己无法操作，可避免学生误操作；学生电源采用耐磨、耐腐蚀、耐高温的PC亮光薄膜面板，学生电源的控制采用按钮式按键，可以随意设置电压，贴片元件生产技术，微电脑控制，采用≥1.54寸液晶显示电源交直流电压；学生交流电源通过上下键调节，可调范围0～24V电压，最小调节单元可达1V,额定电流2A；学生直流电源通过上下键选取，调节范围为1.5～24V，分辨率可达0.1V，额定电流2.5A。含安装、调试；品牌：PASCO 、丞科、大风 | 个 | 16
11 | 03B011 | 高压电源模块 | 高压电源模块为220V/10A五孔多功能安全插座，提供学生实验用高压电源。含安装、调试；品牌：PASCO 、丞科、大风 | 个 | 16
12 | 03B012 | 智能升降机构 | 规格≥520*390*100mm；教师主控电源或智能控制柜控制升降机构；采用自动升降系统，自带保护功能，学生做实验时降下供电，不用时升起。 智能升降系统技术要求满足： 1、外观要求:各部件应进行防腐处理；可触及部位应无毛刺、飞边、快口等缺陷；外壳加工规整，无明显敲击和机械损伤；部件的定位应可靠，不应有窜动、歪斜、工作卡阻等影响使用的缺陷； 2、主体金属材料硬度，HV≥180HV； 3、防护涂层的要求，um：涂层表面光滑，颜色、色泽应基本一致，无气泡，不脱落；任意五点的平均厚度应≥100um。含安装、调试；品牌：PASCO 、丞科、大风 | 个 | 8
13 | 03B013 | 综合布线 | 吊装电源的高低压供电布线，其中，高压选用≥2.5平方国标电线，用于控制220V电源；6平方国标电线，给学生低压电源供电；1平方国标屏蔽电源线。 | 项 | 1
14 | 03B014 | 安装支架 | 安装支架采用环氧树脂喷涂金属材质吊杆。抗拉强度Rm，MPa，/；≥150。 | 间 | 1
15 | 03B015 | 安装辅件 | 吊装系统的全部安装辅件采用国标五金件。 | 间 | 1
16 | 03B016 | 系统调试 | 系统调试包括吊装系统的升降功能、高低压电源系统的电压设定、单独、分组控制等，确保符合实验要求。 | 项 | 1
17 | 03B017 | 顶装安装 | 标准化安装，包括吊杆天花打孔固定、升降机构安装、强弱电走线等，确保符合各项要求。 | 项 | 1
18 | 03B018 | 实验室电路接线 | 根据设计要求进行相关的电路接线。（室内需有符合布局的预留线管并穿线） | 项 | 1
分部小计
数字化传感器
19 | 03B019 | 冲击摆 | 根据动量守恒和能量守恒，学生可以确定钢球离开发射器的初速度。钢球的初速度也可用两个光电内通过确定钢球飞行过很短距离使用的时间而确定下来。 主要部件及参数： 单光电门2个；光电门安装支架1个；迷你弹道摆配件1个；大C形夹1个；45cm不锈钢棒1个； 转动传感器1个：分辨率：0.02mm（直线）0.09°（旋转）；精度：±0.09°；3级滑轮：直径10mm,29mm和48mm;旋转分辨率：0.00157弧度；最大转速：30转/秒 迷你发射器1个：射程:三档可调，分别为0.5米、1米、2米；发射角:发射筒角度连续可调，机身附带调节角度指示器，分度值为1°。调节角度为0至90°和0至-45°；发射筒长度:18cm，铝制，带发射板机；附件包含：光电门固定底架，固定桌夹，发射器底座，加载棒，二维碰撞附件，发射球2个，防护镜，手册。 单光电门：光电门宽度：7.5 厘米；空间分辨率：<1 毫米；时序分辨率：0.1 毫秒。含安装、调试；品牌：PASCO 、丞科、大风 | 套 | 1
20 | 03B020 | 能量守恒 | 在本实验中，通过测量小车在高低不平的轨道上运动时的动能和势能来验证能量守恒定律。 主要部件及参数：完整过山车系统1个；单光电门1个；灵巧测时器1个；能量守恒使用手册1个； 单光电门：光电门宽度：7.5 厘米；空间分辨率：<1 毫米；时序分辨率：0.1 毫秒 完整过山车系统： 包括支撑面板（3部分）1个；支撑脚4个；弹性轨道（9.1米）1个；小车3个；轨道支撑钉43个；光电门支撑钉4个；轨道剪辑50个；迷你汽车捕手2个；小车启动支架2个；小车碰撞配件3个；小车光闸标志3个；水杯3个；微型车镇流器质量3个；光电门支架4个；轨道车钩2个；含安装、调试；品牌：PASCO 、丞科、大风 | 套 | 1
21 | 03B021 | 受迫简谐振动实验套装 | 该实验探究在不同阻尼的情况下，得到振幅和频率的关系曲线来研究受迫阻尼振动。振子由带滑轮的铝质圆盘构成，滑轮通过细线与两根弹簧相连。该装置通过两个转动传感器记录圆盘和驱动源的角位置和鱼速度，并可记录不司隘相尼情况下致动空和振解的关系曲线，可通过将磁铁靠近铝盘来增加阻尼。软件与通用接口一起使用可以实现驱动频率的连续扫描，实时绘出振幅与驱动 频率的关系图。 主要部件及参数： 机械振荡器/驱动器1个、 混沌/驱动谐振动附件1个、A字型铁架台1个、120cm 长不锈钢杆2个、45cm长不锈钢杆1个、多功能钳1个、实验用细线1根、转动传感器2个 转动传感器：分辨率：0.02mm（直线）0.09°（旋转）； 精度：±0.09°； 3 级滑轮：直径 10mm,29mm 和 48mm;旋转分辨率：0.00157 弧度；最大转速：30 转/秒；含安装、调试；品牌：PASCO 、丞科、大风 | 套 | 1
22 | 03B022 | 桥梁套件 | 使用此完整的套件教授工程概念。使用功能类似于实际工字梁和无线称重传感器的工字梁，学生可以从力的基本概念到桥梁的构造方式 主要部件及参数： 吊架1个；无线称重传感器和加速度计1个：称重传感器范围 ±50牛；称重传感器分辨率 0.03牛；称重传感器精度 0.1牛；称重传感器最大采样率 2 kHz；加速范围 ±16 g（三轴）；加速度最大采样率 500赫兹；测量力、 加速度（3轴及合成轴）；直接USB或通过蓝牙连接；柔性工字梁（各种尺寸）1个；连接器1个；桁架螺丝1个；重量组1个；存储托盘1个；含安装、调试；品牌：PASCO 、丞科、大风 | 套 | 1
23 | 03B023 | 热电当量-能量转换一量热器 | 双层铝制量热杯保证了良好的绝热。用10欧姆电阻丝对系统加热，用通用接口供电。电压、电流、功率和最终的温度升高都被连续记录井显示。 主要部件及参数：能量转换一量热器1套：外铝杯（8.9 厘米高，4.7 厘米直径）1个；内铝杯（7.5 厘米高，3.8 厘米直径）1个； 塑料盖1个；两孔橡胶塞1个；带输入电缆的加热电阻器1个。含安装、调试；品牌：PASCO 、丞科、大风 | 套 | 1
24 | 03B024 | 热机循环 | 可完成如下实验：绘出热机经过一个循环的P-V图，从图中可以得出气体吸收的热量以及热机对外所做的功，据此得到热机效率，井和理论计算的最大效率进行比较。 通过将储气罐放入热水中，使得容器中的空气体积膨胀排动砝码做功，再将储气量放入冷水中，气压下降，体积恢复到初始值。 主要部件及参数： 热机/气体定律装置1个；A字型铁架台1个；带槽砝码（10g分辨率）1个；砝码与挂钩1个；3升塑料容器2个；细线1根；90cm不锈钢杆1个； 转动传感器1个:分辨率：0.02mm（直线）0.09°（旋转）；精度：±0.09°；3级滑轮：直径10mm,29mm和48mm;旋转分辨率：0.00157弧度；最大转速：30转/秒。 四端口温度传感器1个:量程：-35 到 +135 °C ±0.5°C（不锈钢温度探头*2), -10 到 +70 °C ±0.5°C（快速响应温度探头*3）。 双通道压强传感器1个：量程：0-200KPa，压差：±100KPa。含安装、调试；品牌：PASCO 、丞科、大风 | 套 | 1
25 | 03B025 | 温度传感器 | 1.温度范围:-35 -135°C(不锈钢探针) 2.精度:±0.5°C 3.分辨率:0.0025°C 4.最大采样率:10赫兹 5.可重复性:0.1°C，含安装、调试；品牌：PASCO 、丞科、大风 | 套 | 1
26 | 03B026 | 挂钩质量组 | 这款坚固耐用的钩状质量套件由铸铁制成，并涂有珐琅。 主要部件及参数：1000g 质量1个；500g 质量1个；200g 质量1个；100g 质量1个；50g 质量1个；20克质量1个；10g 质量1个；成型质量存放器1个；含安装、调试；品牌：PASCO 、丞科、大风 | 套 | 1
27 | 03B027 | 通用接口 | 具有4通道数字端、4通道模拟端、4通道传感器端、函数发生器和双独立高频函数发生器。可连接各种传感器进行数据的实时采集与分析。 主要部件及参数：USB数据线1个；快速入门指南1个 1．同时测量双通道电压值，采样率可达10MHz，四通道时可达1MHz. 2．数字端：传感器可自动识别连接； 3．模拟端：输入阻抗1MΩ；电压增益：x1,x10,x100,x1000；分辨率：14位，0.01mV 4．传感器端：可兼容实验所用传感器，端口采样率可高于1000Hz 5．函数发生器：产生正弦、三角、占空比可调方波、正负斜波、直流 频率：0.01-100KHz；1mHz分辨率；幅度范围：±15V；分辨率：7.3mV，12位DAC 6．双独立高频函数发生器：产生正弦、三角、占空比可调方波、正负斜波、直流 频率：0.01-500KHz；1mHz分辨率；幅度范围：±10V；分辨率：5mV，12位DAC 7．接口及扩展：USB2.0接口。含安装、调试；品牌：PASCO 、丞科、大风 | 套 | 1
28 | 03B028 | 无线压强传感器 | 1.传感器内置蓝牙无线模块; 2.传感器与数据采集终端（电脑、平板或手机）直接通过蓝牙无线连接，能够进行运动情况下的数据测量及各种实验环境中的数据采集；传感器使用时，无需数据采集器； 3.可脱机进行数据采集（传感器经设置后可不连接软件或数据处理终端而进行实验数据采集）； 4.传感器具有数字标识码，能够使数据终端进行选择性连接； 5.量程：0~350kPa； 6.分辨率：0.12kPa； 7.可用单位：kPa、atm、psi、mmHg、N/m2； 8.最大采样率：1000Hz； 9.存贮容量：不少于 28000 个数据点； 10.附件：60mL 专用注射器1个；60cm 聚氨酯连接管1条；公/母鲁尔接头1个；同轴连接器1个；USB 连接／充电线1条，含安装、调试；品牌：PASCO 、丞科、大风 | 套 | 1
29 | 03B029 | 无线电压传感器 | 1.传感器内置蓝牙无线模块 2.传感器与数据采集终端（电脑、平板或手机）直接通过蓝牙无线连接，能够进行运动情况下的数据测量及各种实验环境中的数据采集；传感器使用时，无需数据采集器； 3.可脱机进行数据采集（传感器经设置后可不连接软件或数据处理终端而进行实验数据采集）； 4.传感器具有数字标识码，能够使数据终端进行选择性连接； 5.量程：≤±8V；≤±18V； 6.分辨率：≤4mV（±5V）；≤9mV（±15V）； 7.精确度：≤±2.0%； 8.可用单位：V；mV； 9.最大采样率：≥900Hz； 10.内阻：大于 0.5MΩ（并联使用,分流极小） 11.存贮容量：不少于 50000 个数据点 12.附件： 香蕉/鳄鱼夹连接线（红、黑）1套； USB 连接／充电线1条，含安装、调试；品牌：PASCO 、丞科、大风 | 套 | 2
30 | 03B030 | 无线电流传感器 | 1.传感器内置蓝牙无线模块; 2.传感器与数据采集终端（电脑、平板或手机）直接通过蓝牙无线连接，能够进行运动情况下的数据测量及各种实验环境中的数据采集；传感器使用时，无需数据采集器； 3.可脱机进行数据采集（传感器经设置后可不连接软件或数据处理终端而进行实验数据采集）； 4.传感器具有数字标识码，能够使数据终端进行选择性连接； 5.量程：≤±0.2A；≤±2A； 6.分辨率：≤0.04mA（±0.1A）；≤0.4mA（±1A）； 7.可用单位：A；mA；μA； 8.最大采样率：≥900Hz； 9.内阻：≤1Ω（串联使用，分压极小）; 10.存贮容量：不少于 50000 个数据点 ; 11.附件： 香蕉/鳄鱼夹连接线（红、黑）1套； USB 连接／充电线1条，含安装、调试；品牌：PASCO 、丞科、大风 | 套 | 2
31 | 03B031 | 无线智能光电门传感器 | 1.传感器内置蓝牙无线模块; 2.传感器与数据采集终端（电脑、平板或手机）直接通过蓝牙无线连接，能够进行运动情况下的数据测量及各种实验环境中的数据采集；传感器使用时，无需数据采集器； 3.配有固定用塑料杆，可固定在铁架台；机身上的开孔可固定滑轮； 4.传感器具有数字标识码，能够使数据终端进行选择性连接； 5.双光电门设计，双光电门间距：≤2cm； 6.附件：固定用塑料杆1个；USB 连接／充电线1条，含安装、调试；品牌：PASCO 、丞科、大风 | 套 | 1
32 | 03B032 | 1.2米动力学轨道 | 主要部件及参数：1.2m低摩擦动力学轨道1个，三个附件：铁架台夹子1个，末端终止器1个，水平调节支座1个，含安装、调试；品牌：PASCO 、丞科、大风 | 套 | 1
33 | 03B033 | 角度指示器 | 配合动力学轨道，进行斜面上运动的研究，±30度角度指示器；含安装、调试；品牌：PASCO 、丞科、大风 | 套 | 1
34 | 03B034 | 超级滑轮A | 用于牛顿力学，适合厚达 2.0 厘米的轨道或桌面。 主要部件及参数：滑轮1个；滑轮夹1个；安装螺丝2个；含安装、调试；品牌：PASCO 、丞科、大风 | 套 | 1
35 | 03B035 | 无线智能小车（红） | 智能小车内置蓝牙无线模块；智能小车与数据采集终端（电脑、平板或手机）直接通过蓝牙无线连接，便于运动情况下的数据测量及各种实验环境中的数据采集；传感器使用时，无需数据采集器；传感器多种测量多合为一，能够同时测量位移、速度、加速度、力；小车内置传感器具有数字标识码，便于数据终端选择性连接；使用可充电锂聚合物； 无需校准，即连即用；校零方式：可使用软件设置为自动校零或手动校零；节能方式：传感器打开电源，但无连接或连接无活动，自动关闭电源。 主要部件及参数：无线智能小车1个： 1.力：范围：±100N；分辨率：0.1N；精度：±1%；最大采样率：正常模式 500Sa/s 2.位移：分辨率：±0.2mm 3.速度：最大速度：±3m/s；最大 采样率： 500Sa/s 4.加速度：范围：±16g(g=9.8m/s²)；产品使用说明书标注最大采样率：500Sa/s 。含安装、调试；品牌：PASCO 、丞科、大风 | 套 | 1
36 | 03B036 | 无线智能小车（蓝） | 智能小车内置蓝牙无线模块；智能小车与数据采集终端（电脑、平板或手机）直接通过蓝牙无线连接，便于运动情况下的数据测量及各种实验环境中的数据采集；传感器使用时，无需数据采集器；传感器多种测量多合为一，能够同时测量位移、速度、加速度、力；小车内置传感器具有数字标识码，便于数据终端选择性连接；使用可充电锂聚合物； 无需校准，即连即用；校零方式：可使用软件设置为自动校零或手动校零；节能方式：传感器打开电源，但无连接或连接无活动，自动关闭电源。 A.无线智能小车包含：挂钩*1、橡胶缓冲器*1、磁性缓冲器*1、可用于充电的USB连接线*1； B.数据可以无线传输； C.力：范围：≥±70N；分辨率：0.1N；精度：±1%；最大采样率：正常模式≥450Sa/s； D.速度：最大速度：±3m/s；最大采样率：≥450Sa/s； E.加速度：范围：±16g(g=9.8m/s2)；最大采样率：≥450Sa/s。含安装、调试；品牌：PASCO 、丞科、大风 | 套 | 1
37 | 03B037 | 光电门支架（2个） | 该光门支架支架可将光门端头直接安装到动力学轨道上。这样就不需要单独的光门支架，并可以方便地根据轨道来调节光门的高度。该装置带有两个光门支架。 主要部件及参数：支架2个；正方形螺母2个；大拇指螺钉2个；小型拇指螺钉2个。含安装、调试；品牌：PASCO 、丞科、大风 | 套 | 1
38 | 03B038 | 轻质软弹簧 | 探究弹簧弹力与形变量的关系实验时使用 主要部件及参数：弹簧长度≥5.5cm，含安装、调试；品牌：PASCO 、丞科、大风 | 套 | 1
39 | 03B039 | 固定螺栓 | 探究弹簧弹力与形变量的关系实验时使用，主要部件及参数：M6圆环螺帽、丝长25mm-M6不锈钢螺丝。 | 套 | 1
40 | 03B040 | 大栅栏 | 配合智能光电门，进行研究自由落体、重力加速度的研究实验等，长方形透明塑料，带有均匀分布的不透明栅栏。含安装、调试；品牌：PASCO 、丞科、大风 | 套 | 1
41 | 03B041 | 挡光片 | 主要部件及参数：四种挡光片：1cm挡光片1个；2cm挡光片1个；4cm挡光片1个；6cm挡光片1个；M5X8固定螺丝2个，含安装、调试；品牌：PASCO 、丞科、大风 | 套 | 1
42 | 03B042 | 高中物理模块电学套件 | 单刀开关1个、双刀开关1个、电阻①2个、电阻②1个、电位器1个、电容1个、灯泡1个、电感1个、无阻尼振荡1个、晶体管1、自动控制1个、电池盒1个、继电器1个、插线模块2个、导线20根、配件组（光敏电阻、热敏电阻、干簧管、发光二极管）2套。 配合无线电压、无线电流传感器可完成以下学生分组实验： 1 用传感器观察电容器的放电过程；2 电源电动势和内阻的测量；3 利用传感器制作简单的自动控制装置（无需无线电压、无线电流传感器）； 配合无线电压、无线电流传感器可完成以下教师演示实验： 1 定值电阻伏安特性曲线；2 串联电路和并联电路；3 小灯泡的伏安特性；4 电容器两极板间电势差跟所带电荷量的关系；5 测电容器的电容量；6 二极管的伏安特性曲线；7 测水果电池的电动势与内阻；8 自感现象-用电流传感器显示自感对电流的影响；9 观察振荡电路中电压的波形（减幅与等幅），含安装、调试；品牌：PASCO 、丞科、大风 | 套 | 1
43 | 03B043 | 描绘二极管的伏安特性曲线实验板 | 尺寸：800*260*650mm；当对晶体二极管加上正向偏置电压，此时有正向电流流过二极管，且随着正向偏置电压的增大而增大。当正向偏置电压增大至接近二极管的导通电压，电流明显变化。在导通后，电流就会急剧变化。 当对晶体二极管加上反向偏置电压时，二极管处于反向截止状态，会有很小的反向电流。当反向偏置电压增至该二极管的击穿电压时，二极管PN结被反向击穿，电流会急剧增大。含安装、调试；品牌：PASCO 、丞科、大风 | 套 | 1
44 | 03B044 | 测定电源电动势与内阻实验板 | 尺寸：800*260*650mm；根据闭合电路欧姆定律，电源电动势E、内阻r与路端电压U、电流I 的关系可以写成：E ＝ U ＋ Ir，变换可得：U＝-rI+E，则U-I图像的斜率为-r，图像与纵坐标的截距为E。含安装、调试；品牌：PASCO 、丞科、大风 | 套 | 1
45 | 03B045 | 交流电的有效值实验板 | 尺寸：800*260*650mm；让交变电流与恒定电流分别通过大小相同的电阻，如果使同一电阻产生的热效应相同，我们将直流电的电压（或电流）值称之为交流电的有效值。该实验的电阻是用两只完全相同的灯泡，在实验中通过调节直流电路中的电压，通过观察两灯泡亮度，亮度相同，可认为热功率相同。此实验主要目的是让学生了解何为交流电的有效值。含安装、调试；品牌：PASCO 、丞科、大风 | 套 | 1
46 | 03B046 | 描绘电容器的充放电曲线实验板 | 材质及主要部件：亚克力、铜皮；尺寸：800*260*650mm；当开关接至1时，电源给电容器充电，电流方向为顺时针方向，电流逐渐变小，直至为零；电容器两端电压逐渐变大，最后保持不变。 当开关接至2时，电容器对外部放电，电流方向为逆时针方向，电流逐渐变小，直至为零；电容器两端电压逐渐变小，最后为零。可搭配传感器：无线电压*1、无线电流*1；含安装、调试；品牌：PASCO 、丞科、大风 | 套 | 1
47 | 03B047 | 数据采集软件 | 1、软件运行平台：微软系统、苹果系统、安卓系统，鸿蒙系统； 2、数据采集终端：计算机，笔记本，平板，手机等； 3、具备多页面实验图形、表格、仪表、温度计的实时采集、显示、分析； 4、直接点击现有实验模板即可打开实验界面，简洁操作实验； 5、支持曲线的多种函数拟合、积分、放大、缩小、移动等功能； 6、软件支持传感器多单位的转换； 7、当传感器固件程序需要升级时，软件即会自动提示； 8、实验资源：中学实验操作方法的电子档或视频。 9、存储方式：U盘；含安装、调试；品牌：PASCO 、丞科、大风 | 套 | 1
48 | 03B048 | USB充电站 | USB 充电站可让您通过 USB 电缆（传感器随附）为无线传感器充电。包括6个USB接口、1个QC3.0闪充接口、1个Type-C快充接口，功率40W。含安装、调试；品牌：PASCO 、丞科、大风 | 套 | 1
49 | 03B049 | 无线接收器 | 用于将无线传感器与电脑上的专用数据处理软件蓝牙配对，无线蓝牙传输数据，以及发送控制指令。含安装、调试；品牌：PASCO 、丞科、大风 | 套 | 1
50 | 03B050 | 航拍无人机 | 主体类型：航拍无人机 最大飞行时间：43分钟； 图片格式:DNGJPEG 最大抗风速:12m/s 电池客量:77Wh 操控方式:遥控器控制 主摄像素数:2000万 副摄像素数:4800万 主摄CMOS尺寸:4/3英寸 最大信号有效距离：7-9km 视频拍摄能力：5.1K 50P，含安装、调试；品牌：PASCO 、丞科、大风 | 套 | 1
51 | 03B051 | 机器人基础教育套件 | 一、功能要求： 1、可学习了解传感器及编程相关知识。 2、要求包含生活中常见的声、光、红外、酒精等不少于10种传感器，蜂鸣器、按钮、数码管等不少于8种输出设备。 3、支持图形化或模块化编程，可以锻炼学生的编程能力和逻辑思维能力。 4、要求提供该项产品的彩色印刷的详细使用说明指导书，内容能体现上述技术参数要求，内容包括：趣味光感灯、趣味声控灯、DIY台灯、红外感应语音提醒器、防小偷报警器、敏捷度测试器、人体感应电风扇、智能防雨晾衣架、智能防酒驾提醒器等不少于15种实验的详细指导及编程案例等 二、智能电子电路部分： 1、控制电子模块：主控板基于开源arduino uno设计，接口数≥14，便于插拔和功能拓展，供电电压3.3v-5.5v。 2、红外线传感电子模块：用于检测前方是否有障碍物，供电电压3.3v-5.5v。 3、按键电子模块：用于产生触发动作，供电电压3.3v-5.5v。 4、蜂鸣器电子模块：用于发出警报提醒，供电电压3.3v-5.5v。 5、热释感应电子模 | 套 | 1
块：可感应人体发出的红外线信号，感应距离不小于1m，供电电压3.3v-5.5v。 6、麦克风电子模块：用于采集声音和输出触发信号，供电电压3.3v-5.5v。 7、数码管电子模块：用于显示数字，供电电压3.3v-5.5v。 8、光敏电子模块：用于检测光线强弱。 9、分压电子模块：用于串联分压，与光敏电子模块一起使用，供电电压3.6v-5.5v，接口数2。 10、端口扩展电子模块：用于端口扩展，以便接多个LED灯，供电电压3.3v-5.5v，接口数≥2。 11、USB电子模块：用于驱动带USB接口的外围设备（LED灯、USB风扇等），输入电压3.3v-5.5v。 12、酒精传感电子模块：用于检测空气中是否含有酒精1。 13、语音录放电子模块：用于语音的录制、存储和播放，录音时长不少于8秒，供电电压3.3v-5.5v，接口数≥3。 14、雨滴传感电子模块：用于采集雨量和输出触发信号。 15、AD采集模块：用于将模拟信号转换为数字信号,供电电压3.3v-5.5v，接口数≥2。 16、电位器电子模
块：根据滑动点的位置不同输出响应的电压信号，供电电压3.3-5.5v。 17、火焰传感电子模块：可以检测火焰或者光源，打火机测试火焰距离不小于80cm，对供电电压3.3-5v,接口数≥2。 18、接口转换电子模块：用于不同数目端口之间的转换，接口数≥7。 19、电机驱动电子模块：可同时控制两路电机，供电电压3-6v，接口数≥4。 20、热敏电阻：金属外壳，100k，精度≥5%。 三、配件部分： 扬声器：8欧姆，0.25W。 高亮度发光二极管若干。 风扇：USB接口小风扇。 舵机：高扭力，可受程序控制转动。 电机*2：直流减速电机；车轮*2，与电机配套使用。 数据线：MicroUSB连接线，可接移动电源为系统供电。 电池盒：可装AA电池3节，4.5v，带开关。 配套连接线若干。 含安装、调试；品牌：PASCO 、丞科、大风
52 | 03B052 | 机器人拓展教育套件 | 1、套件包含手提包装箱、人形机器人、电源适配器、Type-C充电数据线、摄像头保护盖、说明书、保修卡、有害物质表以及SIM卡针。 2、整机材质为ABS+PC塑胶，颜色为高级白和浅灰色搭配，全机身环保材料，满足RoHS要求，安全耐用。 3、自主研发数字伺服舵机，能模拟人类动作。使用高自由度的大扭矩数字伺服舵机关节，可实现精准动作的控制及表现。 4、集成视觉、语音、姿态感知能力，以及表现力配置等AI模块，与物理世界产生更紧密的融合，能加强学生对于人机交互的理解和学习。 5、课程体系完整全面，平台体系包含U-CODE图形化编程软件、教育管理平台以及配套APP，内容体系包含教材、课件、学生手册以及教师用书。 6、教学内容适用于各年龄段学生，针对不同年龄层，研发相应匹配课程，通过情景主题式课程促进学生成长，锻炼思维能力，培养学生各学科能力的综合运用能力。 7、技术参数： 控制器相关参数如下： 型号：MTK6750V（8核） 架构：ARM Cortex-A53 存储：RAM 2G DDR3；ROM 16G | 套 | 1
EMMC 主频：4*Cortex A53 1.5GHz + 4*Cortex A53 1.0GHz GPU：Mali-T860MP2@520MHZ 操作系统：Android 7.0 无线数据传输相关参数如下： 蓝牙： Bluetooth4.0 LE（low energy） WiFi：双频 2.4G/5G（Band4），802.11 a/b/g/n 4G网络：FDD-LTE：B1/B3，TDD-LTE：B38/B39/B40/B41 3G网络：WCDMA：B1/B8，CDMA2000 800MHz BC0，TD-SCDMA B34/B39 2G网络：GSM：B3/B8，CDMA 1X 800MHz BC0 舵机参数：(整机具备2种规格舵机) 型号1：U003KB-DGSB 技术参数： 重量：20.4g 尺寸：26.5×25.15×19mm 材料：金属+塑胶齿轮，塑胶外壳 额定电压：7.4V 输出最大扭矩（kg•cm）：3kg•cm（电压7.4V时） 转速(S/60°)：0.28S/60°（空载，7.4V） 精度：空载精度0.7度，带载精度1度 角度范围：0~360° 工作电压范围：6.0 V~10.0V
工作电流：0.3A（全速满载电流） 工作温度：-10℃～ +45℃，含安装、调试；品牌：PASCO 、丞科、大风
分部小计
电教设备
53 | 03B053 | 触控一体机 | 一、整机设计 1.整机采用一体设计，外部无任何可见内部功能模块连接线。边角采用圆弧设计，表面无尖锐边缘或凸起。 2.整机屏幕采用75英寸液晶显示器。整机采用超高清LED液晶屏，显示比例16:9，分辨率3840×2160。 3.嵌入式系统版本不低于Android 13，内存≥2GB，存储空间≥8GB。钢化玻璃表面硬度≥9H。采用红外触控方式，支持Windows系统中进行40点或以上触控，支持在Android系统中进行40点或以上触控。 4.整机能感应并自动调节屏幕亮度来达到在不同光照环境下的不同亮度显示效果，此功能可自行开启或关闭。 二、音频功能设计 1.整机内置2.2声道扬声器，位于设备上边框，顶置朝前发声，前朝向10W高音扬声器2个，上朝向20W中低音扬声器2个，额定总功率60W。整机内置扬声器采用缝隙发声技术，喇叭采用槽式开口设计，不大于5.8m。 2.整机支持高级音效设置，可以调节左右声道平衡;在中低频段125Hz~1KHz，高频段 2KHZ~16KHz 分别有-12dB~12dB 范围的调节功能。 3.整机内置非独立外扩展的8阵列麦克风，拾音角度≥180 | 台 | 1
°，可用于对教室环境音频进行采集，拾音距离≥12m。整机扬声器在100%音量下，可做到1米处声压级≥88db，10米处声压级≥79dB 4.支持标准、听力、观影和AI空间感知音效模式，AI空间感知音效模式可通过内置麦克风采集教室物理环境声音，自动生成符合当前教室物理环境的频段、音量、音效。（提供具有“CMA”或“CNAS”标识的第三方检测机构出具的检测报告复印件） 5.整机全通道支持纸质护眼模式，可实现画面纹理的实时调整；支持纸质纹理：牛皮纸、素描纸、宣纸、水彩纸、水纹纸；支持透明度调节；支持色温调节。 6.纸质护眼模式下，显示画面各像素点灰度不规则，减少背景干扰。 三、其他功能要求 1.整机支持蓝牙Bluetooth 5.4标准。 2.整机内置双WiFi6无线网卡（不接受外接），在Android下支持无线设备同时连接数量≥32个，在Windows系统下支持无线设备同时连接≥8个； 3.整机上边框内置非独立式摄像头，采用一体化集成设计，摄像头数量≥4个。像素值均大于800 万。 4.整机上边框内置非独立式广角高清
摄像头，﻿整机上边框内置非独式广角摄像头和智能拼接摄像头， 均支持 3D 降噪算法和数字宽动态范围成像WDR 技术，支持输出 MJPG、 H.264 视频格式。 5.整机上边框内置非独立式摄像头，视场角≥141度且水平视场角≥139度，可拍摄≥1600万像素的照片，支持输出8192×2048分辨率的照片和视频，支持画面畸变矫正功能 。 6.整机支持距离摄像头位置≥10米距离的AI识别人脸。 7.整机关机状态下，通过长按电源键进入设置界面后，可点击屏幕选择恢复Android系统及Windows操作系统到出厂默认状态，无需额外工具辅助。（提供具有“CMA”或“CNAS”标识的第三方检测机构出具的检测报告复印件） 8.整机设备自带地震预警软件。支持在地震预警页面中获取位置，可以手动进行位置校准。支持在地震预警页面中选择提醒阈值。支持在地震预警界面中开启和关闭地震预警服务。 四、配套内置电脑 1.搭载8核心酷睿i5CPU，主频≥2.0GHz，内存：16GB DDR4笔记本内存或以上配置。硬盘：512GB或以上SSD固态硬盘 2.PC模块可抽拉式插入整机，可实现
无单独接线的插拔。 3.采用按压式卡扣，无需工具就可快速拆卸电脑模块。（提供具有“CMA”或“CNAS”标识的第三方检测机构出具的检测报告复印件） 4.具有独立非外扩展的视频输出接口：≥1路HDMI ，≥3路USB。 5.PC模块支持不断电情况下热插拔，以便快速维护或替换模块。含安装、调试；品牌：PASCO 、丞科、大风
54 | 03B054 | 一体机移动支架 | 高度可调，孔距可调，适用不同场景和兼容不同规格、品牌一体机；采用高强度冷轧钢板制造，表面经静电喷涂处理；稳固双立柱承重，结实稳固不晃动；一体成型高强度加厚底座；配备PU静音带刹车万向轮。含安装、调试；品牌：PASCO 、丞科、大风 | 套 | 1
55 | 03B055 | 数据处理系统 | 主流配置：CPU:11代英特尔酷睿 i5 4核心8线程，高性能移动处理器；硬盘≥512G SSD，内存≥8GB；集成显卡；尺寸≥14英寸 IPS 屏幕；大容量4芯锂电池，理论续航时间≥10小时；无线WIFI、蓝牙 5.0-5.1；带操作系统。含安装、调试；品牌：PASCO 、丞科、大风 | 套 | 2
分部小计
装饰装修
56 | 03B056 | 照明系统 | 配合实验室配套艺术造型吊顶安装照明设施，1200*100mmLED 照明灯条形灯，约36W，采用电子变压器，含人工及安装。满足教室光照强度达到GB7793标准：中小学校教室采光和照明卫生标准。含管线及墙面控制开关 | 套 | 10
57 | 03B057 | 墙面文化展板 | 墙面学科文化内容与排版，内容要求满足整体要求，以及文化布展的制作与安装。 | 平方米 | 6
58 | 03B058 | 学科艺术卷帘 | 防尘铝制罩壳，加厚硅胶垫，POM高密拉珠。含安装，学科知识设计加制作，含安装、调试；品牌：PASCO 、丞科、大风 | 平方米 | 12
59 | 03B059 | 保洁费 | 根据面积计算。 | 平方米 | 68
分部小计
分部分项工程清单合计
单价措施项目清单合计
合 计
【清单大师计价软件江苏版V9.60】

## 5.2 表-11 总价措施项目清单与计价表
总价措施项目清单与计价表
工程名称：江苏省石庄高级中学实验楼科创实验室设备 |  |  |  |  | 标段：
序号 | 项目编码 | 项目名称 | 计算基础 | 费率（%） | 金额（元） | 调整 费率（%） | 调整后 金额（元） | 备注
1 | 031302001001 | 现场安全文明施工 |  | 0
1.1 |  | 基本费 | 分部分项工程费+单价措施项目费-除税工程设备费 | 1.5
1.2 |  | 标化增加费 | 分部分项工程费+单价措施项目费-除税工程设备费 | 0
1.3 |  | 扬尘污染防治增加费 | 分部分项工程费+单价措施项目费-除税工程设备费 | 0.21
2 | 031302010001 | 工程按质论价 | 分部分项工程费+单价措施项目费-除税工程设备费 | 0
3 | 031302002001 | 夜间施工 |  | 0
4 | 031302004001 | 二次搬运 |  | 0
5 | 031302005001 | 冬雨季施工 |  | 0
6 | 03B060 | 地上、地下设施、建筑物的临时保护设施 |  | 0
7 | 031302006001 | 已完工程及设备保护费 |  | 0
8 | 031302008001 | 临时设施费 |  | 0
9 | 031302009001 | 赶工措施费 |  | 0
10 | 03B061 | 特殊条件下施工增加费 |  | 0
11 | 031302003001 | 非夜间施工照明 |  | 0
12 | 031302011001 | 住宅工程分户验收 |  | 0
13 | 031302012001 | 建筑工人实名制费用 |  | 0
14 | 031302015001 | 智慧工地费用 |  | 0 |  |  |  | 现场安全隐患排查、人员信息动态管理、扬尘管控视频监控、高处作业防护预警、危大工程监测预警和集成平台等设备、软件和管理费用。
合 计
【清单大师计价软件江苏版V9.60】

## 5.3 表-12 其他项目清单与计价汇总表
其他项目清单与计价汇总表
工程名称：江苏省石庄高级中学实验楼科创实验室设备 |  |  | 标段：
序号 | 项目名称 | 金额(元) | 结算金额(元) | 备注
1 | 暂列金额 | 0
2 | 暂估价 | 0
2.1 | 材料暂估价 | 0
2.2 | 专业工程暂估价 | 0
3 | 计日工 | 0
4 | 总承包服务费 | 0
合 计 |  | 0
【清单大师计价软件江苏版V9.60】

## 5.4 表-12-1 暂列金额明细表
暂列金额明细表
工程名称：江苏省石庄高级中学实验楼科创实验室设备 |  |  | 标段：
序号 | 项目名称 | 计量单位 | 暂定金额(元) | 备注
合 计 |  |  | 0
【清单大师计价软件江苏版V9.60】

## 5.5 表-13 规费、税金项目计价表
规费、税金项目计价表
工程名称：江苏省石庄高级中学实验楼科创实验室设备 |  |  | 标段：
序号 | 项目名称 | 计算基础 | 计算基数(元) | 计算费率(％) | 金额(元)
1 | 规费 |  |  | 0
1.1 | 社会保险费 | 分部分项工程费+措施项目费+其他项目费-除税工程设备费 |  | 2.4
1.2 | 住房公积金 | 分部分项工程费+措施项目费+其他项目费-除税工程设备费 |  | 0.42
1.3 | 环境保护税 | 分部分项工程费+措施项目费+其他项目费-除税工程设备费 |  | 0
2 | 税金 | 分部分项工程费+措施项目费+其他项目费+规费-除税甲供材料和甲供设备费/1.01 |  | 9
合 计
【清单大师计价软件江苏版V9.60】