## 清单
云台山景区大村和东磊水库大坝安全监测设施完善工程
序号 | 分部分项工程名称 | 项目特征 | 单位 | 工程量 | 单价 （元） | 合价 （元）
一 | 大村水库
（一） | GNSS变形监测站 |  |  |  |  | 0
1 | 沟、槽土方开挖 | 1、土类分级:投标人自行踏勘现场综合考虑 2、运距:投标人自行踏勘现场综合考虑 | m3 | 15.68 |  | 0
2 | 一般土方填筑 | 1、填筑体干密度:＞1.55 2、运距:投标人自行踏勘现场综合考虑 | m3 | 10.56 |  | 0
3 | C25混凝土基础 | 1、级配、拌制要求:C25商品混凝土 | m3 | 5.12 |  | 0
4 | 普通模板 | 1、材料品种:木模板 | m2 | 25.6 |  | 0
5 | 钢筋加工及安装 | 1、型号、规格:钢筋制作、安装 | t | 0.307 |  | 0
6 | GNSS变形监测站 | 1、GNSS 接收机:定位精度：静态平面±2.5mm+0.5ppm，静态高程±5mm+0.5ppm，动态平面±8mm+lppm，动态高程+15mm+1ppm；内存：标配16G高速内存，采用eMMC存储；数据传输:4G/5G；安全防护：可抵抗8kV静电冲击，抗1.2米自然跌落，完全防尘、防水 2、监测站立杆及支架:镀锌钢管喷塑，高2m，直径140mm，壁厚 3mm 3、304不锈钢标牌 4、每个接收机配一张物联卡，共10张；3年费用 | 套 | 10 |  | 0
（二） | 渗流监测 |  |  |  |  | 0
1 | 检查孔钻孔 | 1、孔径:φ110 | m | 100.6 |  | 0
2 | 渗流监测设备采购及安装 | 1、液位计:振弦式渗压计，不锈钢；测量范围0~350KPa；分辨率0.025%F.S；拟合精度 0.1%F.S/0.5%F.S；灵敏度+0.1℃:6、测温精度+0.5℃；耐水压测量范围1.2倍 2、采集传输设备MCU:通道数：4通道；通讯协议：NGN协议、行业通用协议、江苏省平台协议；采集时间2s；测量范围：频率读数400Hz~6000Hz，模数读数160F~36000F；通讯方式:4G/5G 3、测压管管材:镀锌钢管；内径不大于 50mm，壁厚 3.8mm 4、进水段管材及加工:进水孔沿管周均布5排；进水孔孔径5mm；进水孔与孔的纵间距为100mm，每孔进水段管材长度2m 5、测压管下管:倾斜度小于 1% 6、止水填料:下部为粗砂；上部为膨润土球 7、测压管冲洗:机械洗井 8、测压管灵敏度试验:注水法；绘制水位下降曲线，并分析评价测压管优劣 9、孔口处理与保护:保护盖材质为304不锈钢，保护盖尺寸300*300mm | 套 | 9 |  | 0
（三） | 视频监测 |  |  |  |  | 0
1 | 沟、槽土方开挖 | 1、土类分级:投标人自行踏勘现场综合考虑 2、运距:投标人自行踏勘现场综合考虑 | m3 | 6.27 |  | 0
2 | 一般土方填筑 | 1、填筑体干密度:＞1.55 2、运距:投标人自行踏勘现场综合考虑 | m3 | 1.15 |  | 0
3 | C25混凝土基础 | 1、级配、拌制要求:C25商品混凝土 | m3 | 2.05 |  | 0
4 | 普通模板 | 1、材料品种:木模板 | m2 | 10.24 |  | 0
5 | 钢筋加工及安装 | 1、型号、规格:钢筋制作、安装 | t | 0.123 |  | 0
6 | 视频监测设备采购及安装 | 1、摄像机:400万像素高清视频球机；具备语音播报功能；支持区域入侵侦测，越界侦测，进入区域侦测和离开区域侦等智能侦测；支持定时抓图与事件抓图功能；支持23倍光学变倍，16倍数字变倍；支持超低照度，0.005Lux@F1.6(彩色)，0.001Lux@F1.6(黑白)，0LuxwithIR；传输方式:4G/5G(移动、联通，电信)；旋转:360水平旋转，垂直方向-15°-90°(连续旋转)；巡航功能:定时任务、一键守望、一键巡航功能；最大256G的MicroSD/MicroSDHC/MicroSDXC卡存储 2、录像机:支持不少于8路高清IPC网络视频接入带宽；接入带宽100Mbps，转发带宽60Mbps；支持驳接0nvif协议网络前端；支持1/3/4/6/8/9/10画面预览支持1个HDMI1个VGA视频输出(同源)，HDMI最高分辨率1080P；支持不少于1个100M 以太网接口；支持2个硬盘接口，单块最大10TB 3、监控专用硬盘:8T 4、立杆:镀锌钢管喷塑；高3.5m，直径不小于140mm，壁厚不小于 2.0mm 5、交换机:千兆8口交换机 6、防雷设施:避雷针；千兆二合一防雷器，RJ45 接口；接地极(∠50x5mm，2.5m) 7、配电箱:材质为304 不锈钢；尺寸不小于 250*300*150mm 8、新增视频监控接入现有监控系统；3年费用 | 套 | 4 |  | 0
（四） | 垂直位移观测标点 |  |  |  |  | 0
1 | 垂直位移观测标点 | 1、型号、规格:不锈钢钉沉降观测标点 2、50*60mm304不锈钢标牌 | 套 | 26 |  | 0
（五） | 水位监测 |  |  |  |  | 0
1 | 水位监测设备采购及安装 | 1、渗压计:振弦式渗压计，不锈钢；测量范围0~350KPa；分辨率0.025%F.S；拟合精度 0.1%F.S/0.5%F.S；灵敏度+0.1℃:6、测温精度+0.5℃；耐水压测量范围1.2倍 2、管材:304不锈钢；内径不大于 50mm 3、水尺:304不锈钢；单节1.0m，宽度不小于100mm | 套 | 1 |  | 0
（六） | 自动化控制系统 |  |  |  |  | 0
1 | 工程安全监测自动化采集系统设备采购及安装 | 1、安全监测平台软件:本地数据库部署；软件功能包含数据采集、处理、初步分析、监测预警、资料管理，报表设计(实时+历史)，监测资料查询、导出等；含本地软件开发、采集设备数据调试等 2、GNSS 解算软件:支持GPS\GLONASS\BDS联合解算；支持单基站处理模式，还支持双基准站、多基准站处理模式 3、主机及显示器:性能不低于3.1G/16G ECC/8T SATA 企业级*1/300W；27寸显示器 | 套 | 1 |  | 0
（七） | 施工期测量 |  |  |  |  | 0
1 | 施工期观测 | 1、水尺高程校正；测压管管口高程测量 | 项 | 1 |  | 0
（八） | 施工辅材（电源线缆等） |  |  |  |  | 0
1 | 电源线 | 1、型号、规格:RVV 0.6/1KV 2*1mm2 | m | 500 |  | 0
2 | 信号线 | 1、型号、规格:铜芯 4 芯屏蔽信号线 4*0.75mm2 | m | 600 |  | 0
3 | 光纤 | 1、型号、规格:8芯 | m | 500 |  | 0
4 | 穿线管 | 1、型号、规格:中型Ф25x1.3PVC线管 | m | 500 |  | 0
二 | 东磊水库
（一） | GNSS变形监测站 |  |  |  |  | 0
1 | 沟、槽土方开挖 | 1、土类分级:投标人自行踏勘现场综合考虑 2、运距:投标人自行踏勘现场综合考虑 | m3 | 6.27 |  | 0
2 | 一般土方填筑 | 1、填筑体干密度:＞1.55 2、运距:投标人自行踏勘现场综合考虑 | m3 | 4.22 |  | 0
3 | C25混凝土基础 | 1、级配、拌制要求:C25商品混凝土 | m3 | 2.05 |  | 0
4 | 普通模板 | 1、材料品种:木模板 | m2 | 10.24 |  | 0
5 | 钢筋加工及安装 | 1、型号、规格:钢筋制作、安装 | t | 0.123 |  | 0
6 | GNSS变形监测站 | 1、GNSS 接收机:定位精度：静态平面±2.5mm+0.5ppm，静态高程±5mm+0.5ppm，动态平面±8mm+lppm，动态高程+15mm+1ppm；内存：标配16G高速内存，采用eMMC存储；数据传输:4G/5G；安全防护：可抵抗8kV静电冲击，抗1.2米自然跌落，完全防尘、防水 2、监测站立杆及支架:镀锌钢管喷塑，高2m，直径140mm，壁厚 3mm 3、304不锈钢标牌 4、每个接收机配一张物联卡，共4张；3年费用 | 套 | 4 |  | 0
（二） | 渗流监测 |  |  |  |  | 0
1 | 检查孔钻孔 | 1、孔径:φ110 | m | 49.3 |  | 0
2 | 渗流监测设备采购及安装 | 1、液位计:振弦式渗压计，不锈钢；测量范围0~350KPa；分辨率0.025%F.S；拟合精度 0.1%F.S/0.5%F.S；灵敏度+0.1℃:6、测温精度+0.5℃；耐水压测量范围1.2倍 2、采集传输设备MCU:通道数：8通道；通讯协议：NGN协议、行业通用协议、江苏省平台协议；采集时间2s；测量范围：频率读数400Hz~6000Hz，模数读数160F~36000F；通讯方式:4G/5G 3、测压管管材:镀锌钢管；内径不大于 50mm，壁厚 3.8mm 4、进水段管材及加工:进水孔沿管周均布5排；进水孔孔径5mm；进水孔与孔的纵间距为100mm，每孔进水段管材长度2m 5、测压管下管:倾斜度小于 1% 6、止水填料:下部为粗砂；上部为膨润土球 7、测压管冲洗:机械洗井 8、测压管灵敏度试验:注水法；绘制水位下降曲线，并分析评价测压管优劣 9、孔口处理与保护:保护盖材质为304不锈钢，保护盖尺寸300*300mm | 套 | 4 |  | 0
（三） | 视频监测 |  |  |  |  | 0
1 | 沟、槽土方开挖 | 1、土类分级:投标人自行踏勘现场综合考虑 2、运距:投标人自行踏勘现场综合考虑 | m3 | 4.7 |  | 0
2 | 一般土方填筑 | 1、填筑体干密度:＞1.55 2、运距:投标人自行踏勘现场综合考虑 | m3 | 3.16 |  | 0
3 | C25混凝土基础 | 1、级配、拌制要求:C25商品混凝土 | m3 | 1.54 |  | 0
4 | 普通模板 | 1、材料品种:木模板 | m2 | 7.68 |  | 0
5 | 钢筋加工及安装 | 1、型号、规格:钢筋制作、安装 | t | 0.092 |  | 0
6 | 视频监测设备采购及安装 | 1、摄像机:400万像素高清视频球机；具备语音播报功能；支持区域入侵侦测，越界侦测，进入区域侦测和离开区域侦等智能侦测；支持定时抓图与事件抓图功能；支持23倍光学变倍，16倍数字变倍；支持超低照度，0.005Lux@F1.6(彩色)，0.001Lux@F1.6(黑白)，0LuxwithIR；传输方式:4G/5G(移动、联通，电信)；旋转:360水平旋转，垂直方向-15°-90°(连续旋转)；巡航功能:定时任务、一键守望、一键巡航功能；最大256G的MicroSD/MicroSDHC/MicroSDXC卡存储 2、录像机:支持不少于8路高清IPC网络视频接入带宽；接入带宽100Mbps，转发带宽60Mbps；支持驳接0nvif协议网络前端；支持1/3/4/6/8/9/10画面预览支持1个HDMI1个VGA视频输出(同源)，HDMI最高分辨率1080P；支持不少于1个100M 以太网接口；支持2个硬盘接口，单块最大10TB 3、监控专用硬盘:8T 4、立杆:镀锌钢管喷塑；高3.5m，直径不小于140mm，壁厚不小于 2.0mm 5、交换机:千兆8口交换机 6、防雷设施:避雷针；千兆二合一防雷器，RJ45 接口；接地极(∠50x5mm，2.5m) 7、配电箱:材质为304 不锈钢；尺寸不小于 250*300*150mm 8、4G/5G传输；3年费用 | 套 | 3 |  | 0
（四） | 垂直位移观测标点 |  |  |  |  | 0
1 | 垂直位移观测标点 | 1、型号、规格:不锈钢钉沉降观测标点 2、50*60mm304不锈钢标牌 | 套 | 34 |  | 0
（五） | 水位监测 |  |  |  |  | 0
1 | 水位监测设备采购及安装 | 1、渗压计:振弦式渗压计，不锈钢；测量范围0~350KPa；分辨率0.025%F.S；拟合精度 0.1%F.S/0.5%F.S；灵敏度+0.1℃:6、测温精度+0.5℃；耐水压测量范围1.2倍 2、管材:304不锈钢；内径不大于 50mm 3、水尺:304不锈钢；单节1.0m，宽度不小于100mm | 套 | 1 |  | 0
（六） | 施工期测量 |  |  |  |  | 0
1 | 施工期观测 | 1、水尺高程校正；测压管管口高程测量 | 项 | 1 |  | 0
（七） | 施工辅材（电源线缆等） |  |  |  |  | 0
1 | 电源线 | 1、型号、规格:RVV 0.6/1KV 2*1mm2 | m | 90 |  | 0
2 | 信号线 | 1、型号、规格:铜芯 4 芯屏蔽信号线 4*0.75mm2 | m | 90 |  | 0
3 | 光纤 | 1、型号、规格:8芯 | m | 200 |  | 0
4 | 穿线管 | 1、型号、规格:中型Ф25x1.3PVC线管 | m | 90 |  | 0
三 | 暂列金额
1 | 暂列金额 | 不可竞争费 | 项 | 1 | 25967.31 | 25967.31
四 | 合计 |  |  |  |  | 25967.31
注：本表单价为综合单价(含材料费、运输费、人工费、机械费、管理费、利润、规费、税金、临时设施、安全文明施工费等完成项目的全部费用)