## 扉页
盱眙港航中心工作艇更新项目
招 标 工 程 量 清 单
| 招 标 人： | 盱眙县港航事业发展中心
(单位盖章)
| 造价咨询人： | 江苏全咨工程项目管理有限公司
(单位盖章)
年 月 日
封-1

## 汇总表
主 要 技 术 参 数 表
编号：1
用途：用于航道巡查管理等任务。
| 总 长： | LOA |  | 18.50m
| 水线间长： | LWL |  | 17.64m
| 型 宽： | B |  | 4.00m
| 型 深： | D |  | 1.70m
| 设计吃水： | d |  | 1.00m
| 满载排水量： | △ |  | 28.893t
| 方型系数： | Cb |  | 0.379
| 最大航速： | V |  | 30.0km/h
| 巡航航速： | V |  | 22.0km/h
| 续 航 力： | h |  | 20h
| 航 区： | B级
主机型号及最大持续马力（MCR）：MC07.22C01 2×162kW×1800rpm
| 乘 员： | 12人
| 船 员: | 2人
| 入船级社： | ZC
| 设计单位： | 江苏海艺船舶科技有限公司
报 价 说 明 书
编号：2
1 | 本报价书为盱眙县港航中心指定码头交船价
2 | 投标单位报价时各设备技术参数、规格型号及品牌等需按照设计图纸内的要求
3 | 投标单位报价时需根据图纸及招标文件综合考虑，本项目没有暂列金，后期没有签证
产 品 价 格 汇 总 表
编号：3
序 号 | 项 目 |  | 金 额（元） |  | 备 注
人民币
1 | 专项工程费用表 |  | 0
2 | 船体工程价格表 |  | 0
3 | 轮机工程价格表 |  | 0
4 | 电气工程价格表 |  | 0
5 | 国外进口设备及材料价格
6 | 劳务费用 |  | 0
7 | 其它费用（管理费）
8 | 工厂成本 |  | 0
9 | 利润、管理费（%）（8）×6% |  | 0
10 | 税金（%）[（8）+（9）] ×6% |  | 0
11 | 产品销售价格 |  | 0
12 | 合计 |  | 0

## 专项工程
专 项 工 程 费 用 表
编号：4
序号 | 项 目 | 单 位 | 数 量 | 单 价 | 金 额（元） | 备 注
1 | 船舶设计费
2 | 船舶图纸费
3 | 船体放样及制定样板费
4 | 钢材预处理费
5 | 胎架和专用工装费
6 | 船台费
7 | 下水费
8 | 码头费
9 | 船坞费
10 | 船检费
11 | 保险费
12 | 系泊试验、试航费
13 | 不可预见费
14 | 其它
| 合 计 |  |  |  | 0

## 船体工程
船 体 工 程 价 格 表
编号：5
序 号 | 项 目 | 单 位 | 数 量 | 单 价 | 金 额（元）
一 | 船体工程价格 |  |  |  |  | 备 注
1 | 钢料 | t | 12 |  | 0 | 利用率～90%
2 | 不锈钢 | t | 0.12 |  | 0
3 | 铝合金 | t | 1.3 |  | 0
4 | 钢铝过渡接头 | m | 38 |  | 0
5 | 氧气 | 瓶 | 30 |  | 0
6 | 乙炔 | 瓶 | 15 |  | 0
7 | 油漆 | kg | 200 |  | 0
8 | 焊条 | kg | 270 |  | 0 | 含电费
9 | T60型舰船用阻尼涂料 | m2 | 20 |  | 0
10 | 外板喷锌 | m2 | 100 |  | 0
| 小计Σ |  |  |  | 0
| 工时费 | t | 12 |  | 0
| 铝合金加工费 | t | 1.3 |  | 0
二 | 舾装设备价格
1 | 首、尾旗杆 | 根 | 2 |  | 0
2 | 铝质上翻侧开机舱门 | 扇 | 1 |  | 0 | 风雨密、带气撑
3 | 铝质轻便式风雨密门(带方窗) | 扇 | 3 |  | 0 | 带方窗
4 | 铝质异型固定窗 | 扇 | 2 |  | 0 | 风雨密
5 | 铝质移窗 | 扇 | 4 |  | 0 | 风雨密
6 | 侧壁固定玻璃窗（玻璃幕墙） | m2 | 5 |  | 0 | 风雨密
7 | 驾驶室前壁固定玻璃窗 | m2 | 10 |  | 0 | 风雨密
8 | 驾驶室圆弧固定玻璃窗 | m2 | 3 |  | 0 | 风雨密
9 | 铝质水密舱口盖 | 只 | 2 |  | 0
10 | 船用人孔盖 | 只 | 2 |  | 0
11 | 铝质埋入式人孔盖 | 只 | 1 |  | 0
12 | 铝质斜梯 | 只 | 1 |  | 0
船 体 工 程 价 格 表
编号：6
序 号 | 项 目 | 单 位 | 数 量 | 单 价 | 金 额（元） | 备 注
13 | 铝管直梯 | 只 | 2 |  | 0
14 | 焊接斜式带缆桩 | 只 | 4 |  | 0
15 | 救生圈及架 | 只 | 3 |  | 0
16 | 灭火器及架 | 只 | 6 |  | 0
17 | 救生衣 | 件 | 15 |  | 0
18 | 快艇锚 | 只 | 1 |  | 0
19 | φ16锦纶绳 | m | 50 |  | 0 | 锚索用
20 | φ16锦纶绳 | m | 60 |  | 0 | 系船索
21 | φ24锦纶绳 | m | 30 |  | 0 | 系缆用
22 | φ150单十字带缆桩 | 只 | 1 |  | 0
| 小计Σ |  |  |  | 0
| 工时费 Σ×12% |  |  |  | 0
三 | 舱面工属具
1 | 信号设备 | 项 | 1 |  | 0
2 | 工具 | 项 | 1 |  | 0
3 | 生活用品 | 项 | 1 |  | 0
| 小计Σ |  |  |  | 0
船 体 工 程 价 格 表
编号：7
序 号 | 项 目 | 单 位 | 数 量 | 单 价 | 金 额（元） | 备 注
四 | 其它
1 | 螺旋桨 | 只 | 4 |  | 0 | 2只备用桨
2 | 橡胶护舷 | m | 43 |  | 0
3 | 机舱多孔铝板及岩棉板 | m2 | 20 |  | 0
4 | 装潢及家具 | 项 | 1 |  | 0
| 小计Σ |  |  |  | 0
| 船体工程总计Σ |  |  |  | 0

## 轮机工程
轮 机 工 程 价 格 表
编号：8
序 号 | 项 目 | 单 位 | 数 量 | 单 价 | 金 额（元） | 备 注
1 | 船用主机组 | 台 | 2 |  | 0
2 | 高弹联轴节 | 只 | 2 |  | 0
3 | 船用齿轮箱 | 台 | 2 |  | 0
4 | 主机弹性底脚 | 只 | 8 |  | 0
5 | 柴油发电机组 | 台 | 1 |  | 0
6 | 主机起动蓄电池 | 只 | 4 |  | 0
7 | 辅机起动蓄电池 | 只 | 1 |  | 0
8 | 铸钢闸阀 | 只 | 2 |  | 0
9 | 吸入粗水滤器 | 只 | 2 |  | 0
10 | 蝶阀 | 台 | 2 |  | 0
11 | 粉碎泵 | 台 | 1 |  | 0
12 | 艉轴前、后密封装置 | 套 | 2 |  | 0
13 | 尾轴前、后轴承 | 套 | 2 |  | 0
14 | 总用、消防、舱底泵 | 台 | 1 |  | 0
15 | 机舱通风机 | 台 | 2 |  | 0
16 | 机舱菌型通风机风帽 | 只 | 2 |  | 0
17 | 机带消防泵 | 台 | 1 |  | 0
18 | 上、下舵承 | 套 | 2 |  | 0
19 | 污油手摇泵 | 台 | 1 |  | 0
20 | 液压舵机 | 套 | 1 |  | 0
21 | 高低位控制器 | 只 | 6 |  | 0
22 | 主机组软轴机械操纵装置 | 套 | 1 |  | 0
23 | 无缝钢管 | 全船 | 1 |  | 0
24 | 艉轴润滑油箱及泵 | 套 | 2 |  | 0
轮 机 工 程 价 格 表
编号：9
25 | 管路阀件及附件 |  | 1 |  | 0
26 | 镀锌管 |  | 1 |  | 0
27 | 不锈钢管 |  | 1 |  | 0
28 | 不锈钢板δ4 |  | 1 |  | 0
29 | 板材 |  | 1 |  | 0
30 | 20、35锻钢 |  | 2 |  | 0
31 | CCSA板 |  | 1 |  | 0
32 | 花纹铝板 |  | 1 |  | 0
33 | 工属具及机舱小设备 |  | 1 |  | 0
34 | 角钢 | Kg | 1 |  | 0
| 小计 |  |  |  | 0
| 设备安装费 |  |  |  | 0 | 按小计12%算
合计

## 电气工程
电 气 工 程 价 格 表
编号：10
序 号 | 项 目 | 单 位 | 数 量 | 单 价 | 金 额（元） | 备 注
1 | 驾驶室集中控制台 | 套 | 1 |  | 0
2 | 主配电板（含起动控制单元） | 套 | 1 |  | 0
3 | 岸电箱 | 只 | 1 |  | 0
4 | 充放电板（含40A充电机） | 只 | 1 |  | 0
5 | 蓄电池 | 只 | 2 |  | 0
6 | 机舱报警箱 | 套 | 1 |  | 0
7 | 遥控探照灯220V 1000W | 只 | 1 |  | 0
8 | 荧光舱顶灯、蓬顶灯 | 只 | 10 |  | 0
9 | 其它灯具 | 套 | 1 |  | 0
10 | 航行灯、信号灯 | 只 | 13 |  | 0
11 | 广播系统 | 套 | 1 |  | 0
12 | 甚高频电话 | 套 | 2 |  | 0
13 | 手持甚高频电话 | 只 | 2 |  | 0
14 | 雨刮器 | 只 | 1 |  | 0
15 | 电笛 | 套 | 1 |  | 0
16 | 1.5p挂壁空调 | 台 | 1 |  | 0
17 | 3p吸顶式空调 | 台 | 1 |  | 0
18 | 巡航监控系统 | 套 | 1 |  | 0
19 | 安装附件及备品、备件等 | 项 | 1 |  | 0
20 | 船用接插件等（含水密开关、水密插座、水密接线盒、按钮、电铃） | 套 | 1 |  | 0
21 | 电缆 | km | 2 |  | 0
电 气 工 程 价 格 表
编号：11
序 号 | 项 目 | 单 位 | 数 量 | 单 价 | 金 额（元） | 备 注
22 | AIS(带测深模块) | 套 | 1 |  | 0
23 | 声力电话 | 套 | 1 |  | 0
24 | 笔记本电脑 | 台 | 1 |  | 0
25 | 无人机 | 台 | 1 |  | 0
26 | 55寸电视及卫星电视天线 | 套 | 1 |  | 0
27 | 警灯 | 套 | 1 |  | 0
28 | 航行雷达 | 套 | 1 |  | 0
29 | LED显示屏 | 套 | 2 |  | 0
30 | 夜视仪 | 套 | 1 |  | 0
| 电气工程总计Σ |  |  |  | 0
| 安装费按10％计 |  |  |  | 0