## 封-1 招标工程量清单封面
|  | 花果山街道新滩村宜居宜业和美乡村建设项目（口袋公园、街景整治提升等） |  | 工程
招 标 工 程 量 清 单
招 标 人：
(单位盖章)
造价咨询人：
(单位盖章)
封-1

## 扉-1 招标工程量清单扉页
|  | 花果山街道新滩村宜居宜业和美乡村建设项目（口袋公园、街景整治提升等） |  |  | 工程
招 标 工 程 量 清 单
招 标 人： |  |  | 造价咨询人：
| （单位盖章） |  |  | (单位资质专用章)
法定代表人 或其授权人： |  |  | 法定代表人 或其授权人：
| (签字或盖章) |  |  | (签字或盖章)
编 制 人： |  |  | 复 核 人：
| (造价人员签字盖专用章) |  |  | (造价工程师签字盖专用章)
编 制 时 间： |  |  | 复 核 时 间：
扉-1

## 表-01 总说明
总 说 明
工程名称： 花果山街道新滩村宜居宜业和美乡村建设项目（口袋公园、街景整治提升等） | 第 1 页 共 2 页
一、工程概况： 1、本项目位于花果山街道新滩村，本次招标项目为海州区和美新滩项目，本标段清单编制范围为近期实施设计内容以及相关配套项目。 2、本次招标项目内容：唐庄雨污分流整治、月季园绿化提升、村口及两处口袋公园整治、村庄主干道两侧街景整治提升（白改黑、划线、文化墙、花池改造）、太阳能路灯、知青楼入口及北侧沿线打造，具体内容详见工程量清单。 二、编制依据： 1、花果山街道新滩村宜居宜业和美乡村建设项目（口袋公园、街景整治提升等）施工图纸； 2、2013版《建设工程工程量清单计价规范》； 3、2013版《房屋建筑与装饰工程工程量计算规范》； 4、2013版《房屋安装工程工程量计算规范》； 5、2014版《江苏省建筑与装饰工程计价定额》； 6、2014版《江苏省安装工程计价定额》； 7、2014版《江苏省市政工程计价定额》； 8、2007版《江苏省仿古建筑与园林工程计价表》； 9、2014版《江苏省建设工程费用定额》（营改增调整后）； 三、招标范围：详见本招标项目施工图纸及招标工程量清单 四、清单编制详细说明： 1、混凝土按预拌混凝土考虑，泵送非泵送由投标人自行考虑1； 2、模板按混凝土接触面计算； 3、本工程量清单凡未能注明做法或项目特征无法描述详细的清单项目按现行施工及验收规范、施工图纸及常规施工工艺施工并由投标单位自主报价。本工程量清单应与投标须知、合同条件、合同协议条款、工程范围和施工图纸一起使用； 4、对招标人所列的措施项目，投标人可根据工程实际与施工组织设计进行增补，但不应更改招标人已列措施项目。结算时，除工程变更引起施工方案改变外，中标人不得以招标工程措施项目清单缺项为由要求新增措施项目； 5、本清单挖方土壤类别暂按一二类土考虑，实际土壤类别投标人应根据工程实际情况自行综合考虑； 6、工程量清单投标报价相关说明：本工程相应工程量计算规范“工作内容”中列举了分项工程计量范围内完成本分项工程应有工作内容，凡说明了的工作内容均应包括在报价范围中，清单项目特征描述中没有体现完全的、施工中又必须发生的工作内容所需费用也应包括在投标报价的综合单价内； 8、村口及两处口袋公园方案（村口违法用地整治2057㎡）中O字行沥青路面做法及
表-01
总 说 明
工程名称： 花果山街道新滩村宜居宜业和美乡村建设项目（口袋公园、街景整治提升等） | 第 2 页 共 2 页
工程量按规划方案描述做法计取。
表-01

## 表-08 分部分项工程和单价措施项目清单与计价表【花果山街
分部分项工程和单价措施项目清单与计价表
工程名称：花果山街道新滩村宜居宜业和美乡村建设项目（口袋公园、街景整治提升等）-园林 | [5 empty] | 标段：花果山街道新滩村宜居宜业和美乡村建设项目（口袋公园、街景整治提升等） |  |  | 第 1 页 共 13 页
序号 | 项目编码 | 项目名称 | 项目特征描述 | 计量单位 | 工程量 |  | 金额（元）
[7 empty] | 综合单价 | 综合合价 |  | 其中：暂估价
3、月季园绿化提升
1 | 050102008002 | 补植月季 | 1.种类:月季 2.高度:40-50cm 3.冠幅:35-40cm 4.16株/㎡ ,月季品种按原有月季品种进行补植 5.养护期:养护期两年,第一年成活期养护,第二年三级养护 6.其他要求详见招标图纸、规划方案并符合相关设计规范 | m2 | 300
5、村口及两处口袋公园方案（口袋公园1）
2 | 050101010003 | 整理绿化用地 | 1.整理绿化用地 2.其他要求详见招标图纸、规划方案并符合相关设计规范 | m2 | 1086
3 | 050102001001 | 栽植榉树 | 1.种类:榉树 2.高度:450-500cm 3.冠幅:300-350cm 4.胸径:12-13cm 5.全冠均匀,姿态优美,,分枝点高度>2.0m 6.养护期:养护期两年,第一年成活期养护,第二年三级养护 7.其他要求详见招标图纸、规划方案并符合相关设计规范 | 株 | 9
本页小计
注：为计取规费等的使用，可在表中增设其中：“定额人工费”。
表—08
分部分项工程和单价措施项目清单与计价表
工程名称：花果山街道新滩村宜居宜业和美乡村建设项目（口袋公园、街景整治提升等）-园林 | [5 empty] | 标段：花果山街道新滩村宜居宜业和美乡村建设项目（口袋公园、街景整治提升等） |  |  | 第 2 页 共 13 页
序号 | 项目编码 | 项目名称 | 项目特征描述 | 计量单位 | 工程量 |  | 金额（元）
[7 empty] | 综合单价 | 综合合价 |  | 其中：暂估价
4 | 050102001002 | 栽植枇杷 | 1.种类:枇杷 2.高度:250-300cm 3.冠幅:250-300cm 4.胸径:9-10cm 5.全冠均匀,姿态优美,,分枝点高度>1.0m 6.养护期:养护期两年,第一年成活期养护,第二年三级养护 7.其他要求详见招标图纸、规划方案并符合相关设计规范 | 株 | 19
5 | 050102001003 | 栽植日本晚樱 | 1.种类:日本晚樱 2.高度:220-280cm 3.冠幅:200-250cm 4.胸径:7-8cm 5.全冠均匀,姿态优美,,分枝点高度>0.8m 6.养护期:养护期两年,第一年成活期养护,第二年三级养护 7.其他要求详见招标图纸、规划方案并符合相关设计规范 | 株 | 8
本页小计
注：为计取规费等的使用，可在表中增设其中：“定额人工费”。
表—08
分部分项工程和单价措施项目清单与计价表
工程名称：花果山街道新滩村宜居宜业和美乡村建设项目（口袋公园、街景整治提升等）-园林 | [5 empty] | 标段：花果山街道新滩村宜居宜业和美乡村建设项目（口袋公园、街景整治提升等） |  |  | 第 3 页 共 13 页
序号 | 项目编码 | 项目名称 | 项目特征描述 | 计量单位 | 工程量 |  | 金额（元）
[7 empty] | 综合单价 | 综合合价 |  | 其中：暂估价
6 | 050102002001 | 栽植紫荆 | 1.种类:紫荆 2.高度:220-280cm 3.冠幅:200-220cm 4.丛生,7分支以上,全冠均匀,姿态优美 5.养护期:养护期两年,第一年成活期养护,第二年三级养护 6.其他要求详见招标图纸、规划方案并符合相关设计规范 | 株 | 6
7 | 050102003001 | 栽植南天竹 | 1.种类:南天竹 2.高度:45-50cm 3.冠幅:35-40cm 4.25株/㎡ ,二年生毛球苗,不脱脚。密植不露土为准 5.养护期:养护期两年,第一年成活期养护,第二年三级养护 6.其他要求详见招标图纸、规划方案并符合相关设计规范 | m2 | 101.2
本页小计
注：为计取规费等的使用，可在表中增设其中：“定额人工费”。
表—08
分部分项工程和单价措施项目清单与计价表
工程名称：花果山街道新滩村宜居宜业和美乡村建设项目（口袋公园、街景整治提升等）-园林 | [5 empty] | 标段：花果山街道新滩村宜居宜业和美乡村建设项目（口袋公园、街景整治提升等） |  |  | 第 4 页 共 13 页
序号 | 项目编码 | 项目名称 | 项目特征描述 | 计量单位 | 工程量 |  | 金额（元）
[7 empty] | 综合单价 | 综合合价 |  | 其中：暂估价
8 | 050102005006 | 栽植小丑火棘 | 1.种类:小丑火棘 2.高度:30-35cm 3.冠幅:30-35cm 4.36株/㎡ ,二年生毛球苗,不脱脚。密植不露土为准 5.养护期:养护期两年,第一年成活期养护,第二年三级养护 6.其他要求详见招标图纸、规划方案并符合相关设计规范 | m2 | 120.4
9 | 050102008001 | 栽植连翘 | 1.种类:连翘 2.高度:40-50cm 3.冠幅:40-50cm 4.16株/㎡ ,密植不露土为准 5.养护期:养护期两年,第一年成活期养护,第二年三级养护 6.其他要求详见招标图纸、规划方案并符合相关设计规范 | m2 | 104.4
10 | 050102012001 | 铺种草皮 | 1.种类:马尼拉草坪 2.成品草坪,满铺,不露土 3.养护期:养护期两年,第一年成活期养护,第二年三级养护 4.其他要求详见招标图纸、规划方案并符合相关设计规范 | m2 | 460.2
本页小计
注：为计取规费等的使用，可在表中增设其中：“定额人工费”。
表—08
分部分项工程和单价措施项目清单与计价表
工程名称：花果山街道新滩村宜居宜业和美乡村建设项目（口袋公园、街景整治提升等）-园林 | [5 empty] | 标段：花果山街道新滩村宜居宜业和美乡村建设项目（口袋公园、街景整治提升等） |  |  | 第 5 页 共 13 页
序号 | 项目编码 | 项目名称 | 项目特征描述 | 计量单位 | 工程量 |  | 金额（元）
[7 empty] | 综合单价 | 综合合价 |  | 其中：暂估价
11 | 050101009001 | 种植土回（换）填 | 1.工作内容:回填、整平 2.填方材料品种:符合要求的种植土 3.填方来源、运距:由投标人根据施工现场及周边实际情况自行综合考虑 4.其他要求详见招标图纸、规划方案并符合相关设计规范 | m3 | 800
6、村口及两处口袋公园方案（口袋公园2）
12 | 050101010002 | 整理绿化用地 | 1.整理绿化用地 2.其他要求详见招标图纸、规划方案并符合相关设计规范 | m2 | 1288
13 | 050102001004 | 栽植乌桕 | 1.种类:乌桕 2.高度:550-600cm 3.冠幅:400-450cm 4.胸径:15-16cm 5.全冠均匀,姿态优美,,分枝点高度>2.0m 6.养护期:养护期两年,第一年成活期养护,第二年三级养护 7.其他要求详见招标图纸、规划方案并符合相关设计规范 | 株 | 1
本页小计
注：为计取规费等的使用，可在表中增设其中：“定额人工费”。
表—08
分部分项工程和单价措施项目清单与计价表
工程名称：花果山街道新滩村宜居宜业和美乡村建设项目（口袋公园、街景整治提升等）-园林 | [5 empty] | 标段：花果山街道新滩村宜居宜业和美乡村建设项目（口袋公园、街景整治提升等） |  |  | 第 6 页 共 13 页
序号 | 项目编码 | 项目名称 | 项目特征描述 | 计量单位 | 工程量 |  | 金额（元）
[7 empty] | 综合单价 | 综合合价 |  | 其中：暂估价
14 | 050102001005 | 栽植枇杷 | 1.种类:枇杷 2.高度:250-300cm 3.冠幅:250-300cm 4.胸径:9-10cm 5.全冠均匀,姿态优美,,分枝点高度>1.0m 6.养护期:养护期两年,第一年成活期养护,第二年三级养护 7.其他要求详见招标图纸、规划方案并符合相关设计规范 | 株 | 10
15 | 050102001006 | 栽植日本晚樱 | 1.种类:日本晚樱 2.高度:220-280cm 3.冠幅:200-250cm 4.胸径:7-8cm 5.全冠均匀,姿态优美,,分枝点高度>0.8m 6.养护期:养护期两年,第一年成活期养护,第二年三级养护 7.其他要求详见招标图纸、规划方案并符合相关设计规范 | 株 | 5
本页小计
注：为计取规费等的使用，可在表中增设其中：“定额人工费”。
表—08
分部分项工程和单价措施项目清单与计价表
工程名称：花果山街道新滩村宜居宜业和美乡村建设项目（口袋公园、街景整治提升等）-园林 | [5 empty] | 标段：花果山街道新滩村宜居宜业和美乡村建设项目（口袋公园、街景整治提升等） |  |  | 第 7 页 共 13 页
序号 | 项目编码 | 项目名称 | 项目特征描述 | 计量单位 | 工程量 |  | 金额（元）
[7 empty] | 综合单价 | 综合合价 |  | 其中：暂估价
16 | 050102001007 | 栽植垂丝海棠 | 1.种类:垂丝海棠 2.高度:220-280cm 3.冠幅:200-250cm 4.胸径:7-8cm 5.全冠均匀,姿态优美,,分枝点高度>0.8m 6.养护期:养护期两年,第一年成活期养护,第二年三级养护 7.其他要求详见招标图纸、规划方案并符合相关设计规范 | 株 | 8
17 | 050102001008 | 栽植紫薇 | 1.种类:紫薇 2.高度:220-280cm 3.冠幅:200-250cm 4.胸径:7-8cm 5.全冠均匀,姿态优美,,分枝点高度>0.8m 6.养护期:养护期两年,第一年成活期养护,第二年三级养护 7.其他要求详见招标图纸、规划方案并符合相关设计规范 | 株 | 6
本页小计
注：为计取规费等的使用，可在表中增设其中：“定额人工费”。
表—08
分部分项工程和单价措施项目清单与计价表
工程名称：花果山街道新滩村宜居宜业和美乡村建设项目（口袋公园、街景整治提升等）-园林 | [5 empty] | 标段：花果山街道新滩村宜居宜业和美乡村建设项目（口袋公园、街景整治提升等） |  |  | 第 8 页 共 13 页
序号 | 项目编码 | 项目名称 | 项目特征描述 | 计量单位 | 工程量 |  | 金额（元）
[7 empty] | 综合单价 | 综合合价 |  | 其中：暂估价
18 | 050102002003 | 栽植紫荆 | 1.种类:紫荆 2.高度:220-280cm 3.冠幅:200-220cm 4.丛生,7分支以上,全冠均匀,姿态优美 5.养护期:养护期两年,第一年成活期养护,第二年三级养护 6.其他要求详见招标图纸、规划方案并符合相关设计规范 | 株 | 14
19 | 050102002004 | 栽植北海道黄杨 | 1.种类:北海道黄杨 2.高度:180cm 3.冠幅:40-50cm 4.8株/㎡ ,修剪控制高度 5.养护期:养护期两年,第一年成活期养护,第二年三级养护 6.其他要求详见招标图纸、规划方案并符合相关设计规范 | m2 | 29
本页小计
注：为计取规费等的使用，可在表中增设其中：“定额人工费”。
表—08
分部分项工程和单价措施项目清单与计价表
工程名称：花果山街道新滩村宜居宜业和美乡村建设项目（口袋公园、街景整治提升等）-园林 | [5 empty] | 标段：花果山街道新滩村宜居宜业和美乡村建设项目（口袋公园、街景整治提升等） |  |  | 第 9 页 共 13 页
序号 | 项目编码 | 项目名称 | 项目特征描述 | 计量单位 | 工程量 |  | 金额（元）
[7 empty] | 综合单价 | 综合合价 |  | 其中：暂估价
20 | 050102003002 | 栽植南天竹 | 1.种类:南天竹 2.高度:45-50cm 3.冠幅:35-40cm 4.25株/㎡ ,二年生毛球苗,不脱脚。密植不露土为准 5.养护期:养护期两年,第一年成活期养护,第二年三级养护 6.其他要求详见招标图纸、规划方案并符合相关设计规范 | m2 | 140.2
21 | 050102005001 | 栽植金边黄杨 | 1.种类:金边黄杨 2.高度:35-40cm 3.冠幅:30-35cm 4.49株/㎡ ,二年生毛球苗,不脱脚。密植不露土为准 5.养护期:养护期两年,第一年成活期养护,第二年三级养护 6.其他要求详见招标图纸、规划方案并符合相关设计规范 | m2 | 41.6
本页小计
注：为计取规费等的使用，可在表中增设其中：“定额人工费”。
表—08
分部分项工程和单价措施项目清单与计价表
工程名称：花果山街道新滩村宜居宜业和美乡村建设项目（口袋公园、街景整治提升等）-园林 | [5 empty] | 标段：花果山街道新滩村宜居宜业和美乡村建设项目（口袋公园、街景整治提升等） |  |  | 第 10 页 共 13 页
序号 | 项目编码 | 项目名称 | 项目特征描述 | 计量单位 | 工程量 |  | 金额（元）
[7 empty] | 综合单价 | 综合合价 |  | 其中：暂估价
22 | 050102005002 | 栽植花叶锦带 | 1.种类:花叶锦带 2.高度:35-40cm 3.冠幅:30-35cm 4.36株/㎡ ,密植不露土为准 5.养护期:养护期两年,第一年成活期养护,第二年三级养护 6.其他要求详见招标图纸、规划方案并符合相关设计规范 | m2 | 57
23 | 050102005003 | 栽植金森女贞 | 1.种类:金森女贞 2.高度:30-35cm 3.冠幅:30-35cm 4.49株/㎡ ,二年生毛球苗,不脱脚。密植不露土为准 5.养护期:养护期两年,第一年成活期养护,第二年三级养护 6.其他要求详见招标图纸、规划方案并符合相关设计规范 | m2 | 19.8
本页小计
注：为计取规费等的使用，可在表中增设其中：“定额人工费”。
表—08
分部分项工程和单价措施项目清单与计价表
工程名称：花果山街道新滩村宜居宜业和美乡村建设项目（口袋公园、街景整治提升等）-园林 | [5 empty] | 标段：花果山街道新滩村宜居宜业和美乡村建设项目（口袋公园、街景整治提升等） |  |  | 第 11 页 共 13 页
序号 | 项目编码 | 项目名称 | 项目特征描述 | 计量单位 | 工程量 |  | 金额（元）
[7 empty] | 综合单价 | 综合合价 |  | 其中：暂估价
24 | 050102005004 | 栽植小丑火棘 | 1.种类:小丑火棘 2.高度:30-35cm 3.冠幅:30-35cm 4.36株/㎡ ,二年生毛球苗,不脱脚。密植不露土为准 5.养护期:养护期两年,第一年成活期养护,第二年三级养护 6.其他要求详见招标图纸、规划方案并符合相关设计规范 | m2 | 18.7
25 | 050102005005 | 栽植夏鹃 | 1.种类:夏鹃 2.高度:30-35cm 3.冠幅:25-30cm 4.49株/㎡ ,二年生毛球苗,不脱脚。密植不露土为准 5.养护期:养护期两年,第一年成活期养护,第二年三级养护 6.其他要求详见招标图纸、规划方案并符合相关设计规范 | m2 | 22.5
本页小计
注：为计取规费等的使用，可在表中增设其中：“定额人工费”。
表—08
分部分项工程和单价措施项目清单与计价表
工程名称：花果山街道新滩村宜居宜业和美乡村建设项目（口袋公园、街景整治提升等）-园林 | [5 empty] | 标段：花果山街道新滩村宜居宜业和美乡村建设项目（口袋公园、街景整治提升等） |  |  | 第 12 页 共 13 页
序号 | 项目编码 | 项目名称 | 项目特征描述 | 计量单位 | 工程量 |  | 金额（元）
[7 empty] | 综合单价 | 综合合价 |  | 其中：暂估价
26 | 050102007002 | 栽植兰花三七 | 1.种类:兰花三七 2.2-3芽/丛,81丛/㎡ ,密植不露土为准 3.养护期:养护期两年,第一年成活期养护,第二年三级养护 4.其他要求详见招标图纸、规划方案并符合相关设计规范 | m2 | 157
27 | 050102012002 | 铺种草皮 | 1.种类:马尼拉草坪 2.成品草坪,满铺,不露土 3.养护期:养护期两年,第一年成活期养护,第二年三级养护 4.其他要求详见招标图纸、规划方案并符合相关设计规范 | m2 | 179.7
28 | 050101009002 | 种植土回（换）填 | 1.工作内容:回填、整平 2.填方材料品种:符合要求的种植土 3.填方来源、运距:由投标人根据施工现场及周边实际情况自行综合考虑 4.其他要求详见招标图纸、规划方案并符合相关设计规范 | m3 | 530
分部分项合计
本页小计
注：为计取规费等的使用，可在表中增设其中：“定额人工费”。
表—08
分部分项工程和单价措施项目清单与计价表
工程名称：花果山街道新滩村宜居宜业和美乡村建设项目（口袋公园、街景整治提升等）-园林 | [5 empty] | 标段：花果山街道新滩村宜居宜业和美乡村建设项目（口袋公园、街景整治提升等） |  |  | 第 13 页 共 13 页
序号 | 项目编码 | 项目名称 | 项目特征描述 | 计量单位 | 工程量 |  | 金额（元）
[7 empty] | 综合单价 | 综合合价 |  | 其中：暂估价
措施项目
29 | 050403001001 | 树木支撑架 | 1.毛竹三脚桩 2.其他要求详见招标图纸并符合相关设计规范 | 株 | 58
30 | 050403002001 | 草绳绕树干 | 1.高度1m | 株 | 58
单价措施合计
本页小计
合 计
注：为计取规费等的使用，可在表中增设其中：“定额人工费”。
表—08

## 表-11 总价措施项目清单与计价表【花果山街道新滩村宜居宜
总价措施项目清单与计价表
工程名称：花果山街道新滩村宜居宜业和美乡村建设项目（口袋公园、街景整治提升等）-园林 |  |  |  | 标段：花果山街道新滩村宜居宜业和美乡村建设项目（口袋公园、街景整治提升等） |  |  |  | 第 1 页 共 2 页
序号 | 项目编码 | 项目名称 | 计算基础 |  | 费率 (%) | 金额 (元) | 调整 费率 (%) |  | 调整后 金额(元) | 备注
1 | 050405001001 | 安全文明施工费
1.1 | 1.1 | 基本费 | 分部分项合计+技术措施项目合计-分部分项设备费-技术措施项目设备费 |  | 1
1.2 | 1.2 | 增加费 | 分部分项合计+技术措施项目合计-分部分项设备费-技术措施项目设备费 |  | 0
1.3 | 1.3 | 扬尘污染防治增加费 | 分部分项合计+技术措施项目合计-分部分项设备费-技术措施项目设备费 |  | 0.21
2 | 050405011001 | 按质论价 | 分部分项合计+技术措施项目合计-分部分项设备费-技术措施项目设备费 |  | 0
3 | 050405002001 | 夜间施工 | 分部分项合计+技术措施项目合计-分部分项设备费-技术措施项目设备费
4 | 050405003001 | 非夜间施工照明 | 分部分项合计+技术措施项目合计-分部分项设备费-技术措施项目设备费 | [6 empty] | 在计取非夜间施工照明费时，建筑工程、仿古工程、修缮土建部分仅地下室（地宫）部分可计取；单独装饰、安装工程、园林绿化工程、修缮安装部分仅特殊施工部位内施工项目可计取
5 | 050405004001 | 二次搬运 | 分部分项合计+技术措施项目合计-分部分项设备费-技术措施项目设备费
6 | 050405005001 | 冬雨季施工 | 分部分项合计+技术措施项目合计-分部
编制人（造价人员）： |  |  |  | 复核人（造价工程师）：
表-11
总价措施项目清单与计价表
工程名称：花果山街道新滩村宜居宜业和美乡村建设项目（口袋公园、街景整治提升等）-园林 |  |  |  | 标段：花果山街道新滩村宜居宜业和美乡村建设项目（口袋公园、街景整治提升等） |  |  |  | 第 2 页 共 2 页
序号 | 项目编码 | 项目名称 | 计算基础 |  | 费率 (%) | 金额 (元) | 调整 费率 (%) |  | 调整后 金额(元) | 备注
分项设备费-技术措施项目设备费
7 | 050405007001 | 地上、地下设施、建筑物的临时保护设施 | 分部分项合计+技术措施项目合计-分部分项设备费-技术措施项目设备费
8 | 050405008001 | 已完工程及设备保护 | 分部分项合计+技术措施项目合计-分部分项设备费-技术措施项目设备费
9 | 050405009001 | 临时设施 | 分部分项合计+技术措施项目合计-分部分项设备费-技术措施项目设备费
10 | 050405010001 | 赶工措施 | 分部分项合计+技术措施项目合计-分部分项设备费-技术措施项目设备费
11 | 050405012001 | 建筑工人实名制 | 分部分项合计+技术措施项目合计-分部分项设备费-技术措施项目设备费 | [6 empty] | 建筑工人实名制设备由建筑工人工资专用账户开户银行提供的，建筑工人实名制费用按表中费率乘以0.5系数计取
12 | 050405013001 | 特殊施工降效 | 分部分项合计+技术措施项目合计-分部分项设备费-技术措施项目设备费
13 | 050405014001 | 协管费 | 分部分项合计+技术措施项目合计-分部分项设备费-技术措施项目设备费
14 | 050405015001 | 智慧工地费用 | 分部分项合计+技术措施项目合计-分部分项设备费-技术措施项目设备费
合 计
编制人（造价人员）： |  |  |  | 复核人（造价工程师）：
表-11

## 表-12 其他项目清单与计价汇总表【花果山街道新滩村宜居宜
其他项目清单与计价汇总表
工程名称：花果山街道新滩村宜居宜业和美乡村建设项目（口袋公园、街景整治提升等）-园林 |  | 标段：花果山街道新滩村宜居宜业和美乡村建设项目（口袋公园、街景整治提升等） |  |  | 第 1 页 共 1 页
序号 | 项目名称 |  | 金额（元） | 结算金额（元） |  | 备注
一 | 其他项目
1 | 暂列金额 |  | 10000 |  |  | 明细详见表-12-1
2 | 暂估价
2.1 | 材料(工程设备)暂估价 |  | - |  |  | 明细详见表-12-2
2.2 | 专业工程暂估价 |  |  |  |  | 明细详见表-12-3
3 | 计日工 |  |  |  |  | 明细详见表-12-4
4 | 总承包服务费 |  |  |  |  | 明细详见表-12-5
5 | 索赔与现场签证 |  | - |  |  | 明细详见表-12-6
合 计 |  |  | 10000 |  |  | —
表—12

## 表-12-1 暂列金额表【花果山街道新滩村宜居宜业和美乡村
暂列金额明细表
工程名称：花果山街道新滩村宜居宜业和美乡村建设项目（口袋公园、街景整治提升等）-园林 |  | 标段：花果山街道新滩村宜居宜业和美乡村建设项目（口袋公园、街景整治提升等） |  |  | 第 1 页 共 1 页
序号 | 名称 |  | 计量单位 | 暂定金额 |  | 备注
1 | 暂列金额 |  | 元 | 10000
合 计 |  |  |  | 10000
表—12—1

## 表-12-4 计日工表【花果山街道新滩村宜居宜业和美乡村建
计日工表
工程名称：花果山街道新滩村宜居宜业和美乡村建设项目（口袋公园、街景整治提升等）-园林 |  |  |  |  | 标段：花果山街道新滩村宜居宜业和美乡村建设项目（口袋公园、街景整治提升等） |  | 第 1 页 共 1 页
编号 | 项目名称 | 单位 | 暂定数量 | 实际数量 |  | 综合单价(元) |  | 合价（元）
[8 empty] | 暂定 | 实际
1 | 人工
1.1
人工小计
2 | 材料
2.1
材料小计
3 | 机械
3.1
机械小计
4 | 企业管理费和利润
4.1
企业管理费和利润小计
总计
表—12—4

## 表-13 规费、税金项目清单与计价表【花果山街道新滩村宜居
规费、税金项目清单与计价表
工程名称：花果山街道新滩村宜居宜业和美乡村建设项目（口袋公园、街景整治提升等）-园林 |  |  | 标段：花果山街道新滩村宜居宜业和美乡村建设项目（口袋公园、街景整治提升等） |  | 第 1 页 共 1 页
序号 | 项目名称 | 计算基础 |  | 计算基数 |  | 计算费率(%) | 金额(元)
1 | 规费 | 社会保险费+住房公积金+环境保护税
1.1 | 社会保险费 | 分部分项工程+措施项目+其他项目-分部分项设备费-技术措施项目设备费 |  |  |  | 3.3
1.2 | 住房公积金 | 分部分项工程+措施项目+其他项目-分部分项设备费-技术措施项目设备费 |  |  |  | 0.55
1.3 | 环境保护税 | 分部分项工程+措施项目+其他项目-分部分项设备费-技术措施项目设备费 |  |  |  | 0
2 | 税金 | 分部分项工程+措施项目+其他项目+规费-(甲供材料费+甲供主材费+甲供设备费)/1.01 |  |  |  | 9
合 计
表—13

## 表-08 分部分项工程和单价措施项目清单与计价表【花果山街_1
分部分项工程和单价措施项目清单与计价表
工程名称：花果山街道新滩村宜居宜业和美乡村建设项目（口袋公园、街景整治提升等）-市政 | [5 empty] | 标段：花果山街道新滩村宜居宜业和美乡村建设项目（口袋公园、街景整治提升等） |  |  | 第 1 页 共 20 页
序号 | 项目编码 | 项目名称 | 项目特征描述 | 计量单位 | 工程量 |  | 金额（元）
[7 empty] | 综合单价 | 综合合价 |  | 其中：暂估价
2、唐庄雨污分流整治
1 | 040504002001 | 钢筋混凝土污水检查井 | 1.管道检查井:内径1200mm*1200mm流槽式 2.垫层厚度、材料品种、强度100mm厚C15混凝土垫层 3.混凝土井底:250mm厚C30钢筋混凝土井底 4.井壁:200mm厚C30钢筋混凝土井壁 5.混凝土顶板:200mm厚C30钢筋混凝土顶板 6.C30现浇钢筋砼井筒，内径φ700mm，壁厚150mm 7.井盖、井座材质及规格:D400型，φ700mm可调式防沉降井盖（五防）铸铁井盖 8.井周路面加固:C30现浇混凝土井圈 9.防坠网做法详见图纸 10.模板安拆，钢筋制作安装 11.其他要求详见招标图纸、规划方案并符合相关设计规范 | 座 | 2
本页小计
注：为计取规费等的使用，可在表中增设其中：“定额人工费”。
表—08
分部分项工程和单价措施项目清单与计价表
工程名称：花果山街道新滩村宜居宜业和美乡村建设项目（口袋公园、街景整治提升等）-市政 | [5 empty] | 标段：花果山街道新滩村宜居宜业和美乡村建设项目（口袋公园、街景整治提升等） |  |  | 第 2 页 共 20 页
序号 | 项目编码 | 项目名称 | 项目特征描述 | 计量单位 | 工程量 |  | 金额（元）
[7 empty] | 综合单价 | 综合合价 |  | 其中：暂估价
2 | 010403003001 | 原有石墙拆除 | 1.原挡墙拆除、废料运距、处理施工单位自行考虑 2.其他要求详见招标图纸、规划方案并符合相关设计规范 | 项 | 1
本页小计
注：为计取规费等的使用，可在表中增设其中：“定额人工费”。
表—08
分部分项工程和单价措施项目清单与计价表
工程名称：花果山街道新滩村宜居宜业和美乡村建设项目（口袋公园、街景整治提升等）-市政 | [5 empty] | 标段：花果山街道新滩村宜居宜业和美乡村建设项目（口袋公园、街景整治提升等） |  |  | 第 3 页 共 20 页
序号 | 项目编码 | 项目名称 | 项目特征描述 | 计量单位 | 工程量 |  | 金额（元）
[7 empty] | 综合单价 | 综合合价 |  | 其中：暂估价
3 | 040504002002 | 钢筋混凝土污水检查井 | 1.管道检查井:内径1200mm*1200mm沉泥式 2.垫层厚度、材料品种、强度100mm厚C15混凝土垫层 3.混凝土井底:250mm厚C30钢筋混凝土井底 4.井壁:200mm厚C30钢筋混凝土井壁 5.混凝土顶板:200mm厚C30钢筋混凝土顶板 6.C30现浇钢筋砼井筒，内径φ700mm，壁厚150mm 7.井盖、井座材质及规格:D400型，φ700mm可调式防沉降井盖（五防）铸铁井盖 8.井周路面加固:C30现浇混凝土井圈 9.防坠网做法详见图纸 10.模板安拆，钢筋制作安装 11.其他要求详见招标图纸、规划方案并符合相关设计规范 | 座 | 1
本页小计
注：为计取规费等的使用，可在表中增设其中：“定额人工费”。
表—08
分部分项工程和单价措施项目清单与计价表
工程名称：花果山街道新滩村宜居宜业和美乡村建设项目（口袋公园、街景整治提升等）-市政 | [5 empty] | 标段：花果山街道新滩村宜居宜业和美乡村建设项目（口袋公园、街景整治提升等） |  |  | 第 4 页 共 20 页
序号 | 项目编码 | 项目名称 | 项目特征描述 | 计量单位 | 工程量 |  | 金额（元）
[7 empty] | 综合单价 | 综合合价 |  | 其中：暂估价
4 | 040501004001 | HDPE双壁波纹管 DN315 | 1.材质及规格:HDPE双壁波纹管 DN315,环刚度≥8KN/m2 2.连接形式:承插式橡胶圈接口 3.管道检验及试验要求:密封性试验 4.埋地敷设 5.其他要求详见招标图纸、规划方案并符合相关设计规范 | m | 60
5 | 040501001001 | 混凝土管 | 1.垫层、基础材质及厚度:150mm碎石垫层、C25混凝土底座 2.规格:Ⅱ级承插式钢筋砼管DN1200 3.接口方式:采用楔形普通胶圈接口 4.埋地敷设 5.其他要求详见招标图纸、规划方案并符合相关设计规范 | m | 40
6 | 041001001001 | 锯缝机锯缝 | 1.材质:混凝土路面 2.厚度:根据现场情况确定 3.其他要求详见招标图纸、规划方案并符合相关设计规范 | m | 150
本页小计
注：为计取规费等的使用，可在表中增设其中：“定额人工费”。
表—08
分部分项工程和单价措施项目清单与计价表
工程名称：花果山街道新滩村宜居宜业和美乡村建设项目（口袋公园、街景整治提升等）-市政 | [5 empty] | 标段：花果山街道新滩村宜居宜业和美乡村建设项目（口袋公园、街景整治提升等） |  |  | 第 5 页 共 20 页
序号 | 项目编码 | 项目名称 | 项目特征描述 | 计量单位 | 工程量 |  | 金额（元）
[7 empty] | 综合单价 | 综合合价 |  | 其中：暂估价
7 | 041001001002 | 拆除路面 | 1.材质:混凝土路面 2.厚度:根据现场情况确定 3.拆除方式投标人现场踏勘，根据施工规范自行确定 4.含路面锯缝 5.其他要求详见招标图纸、规划方案并符合相关设计规范 | m3 | 30
8 | 040203007001 | C30水泥混凝土路面 | 1.混凝土强度等级:C30 2.厚度:按拆除厚度恢复 3.含模板安拆、养护等 4.其他要求详见招标图纸、规划方案并符合相关设计规范 | m3 | 30
9 | 040504008001 | 整体化粪池 | 1.材质:模压玻璃钢1m3化粪池 2.100mm碎石垫层，200mmC20混凝土垫层 3.型号、规格:选用参考《玻璃钢化粪池的选用和埋设》（14SS706） 4.其他要求详见招标图纸、规划方案并符合相关设计规范 | 座 | 1
本页小计
注：为计取规费等的使用，可在表中增设其中：“定额人工费”。
表—08
分部分项工程和单价措施项目清单与计价表
工程名称：花果山街道新滩村宜居宜业和美乡村建设项目（口袋公园、街景整治提升等）-市政 | [5 empty] | 标段：花果山街道新滩村宜居宜业和美乡村建设项目（口袋公园、街景整治提升等） |  |  | 第 6 页 共 20 页
序号 | 项目编码 | 项目名称 | 项目特征描述 | 计量单位 | 工程量 |  | 金额（元）
[7 empty] | 综合单价 | 综合合价 |  | 其中：暂估价
10 | 040501001002 | 混凝土管 | 1.垫层、基础材质及厚度:150mm碎石垫层 2.规格:Ⅱ级承插式钢筋砼管DN800 3.接口方式:采用楔形普通胶圈接口 4.埋地敷设 5.其他要求详见招标图纸、规划方案并符合相关设计规范 | m | 40
11 | 040101002001 | 挖沟槽土方 | 1.土壤类别:投标人根据地勘报告及现场情况自行考虑 2.挖土深度:符合设计要求 3.其他要求详见招标图纸、规划方案并符合相关设计规范 | m3 | 620.79
12 | 040501003001 | 管道碎石垫层 | 1.垫层、基础材质及厚度:150mm碎石垫层 2.其他要求详见招标图纸、规划方案并符合相关设计规范 | m3 | 7.88
13 | 040501003002 | 管道风化砂包封 | 1.管道风化砂包封 2.密实度≥95% 3.其他要求详见招标图纸、规划方案并符合相关设计规范 | m3 | 263.12
本页小计
注：为计取规费等的使用，可在表中增设其中：“定额人工费”。
表—08
分部分项工程和单价措施项目清单与计价表
工程名称：花果山街道新滩村宜居宜业和美乡村建设项目（口袋公园、街景整治提升等）-市政 | [5 empty] | 标段：花果山街道新滩村宜居宜业和美乡村建设项目（口袋公园、街景整治提升等） |  |  | 第 7 页 共 20 页
序号 | 项目编码 | 项目名称 | 项目特征描述 | 计量单位 | 工程量 |  | 金额（元）
[7 empty] | 综合单价 | 综合合价 |  | 其中：暂估价
14 | 040103001001 | 原土回填 | 1.密实度要求:详设计文件 2.填方材料:利用原挖出土石方回填 3.其他要求详见招标图纸、规划方案并符合相关设计规范 | m3 | 99.01
15 | 040103002001 | 余方弃置 | 1.废弃料品种:沟槽余方弃置 2.运距:投标人现场踏勘自行确定 3.余方归施工单位所有，由施工单位自行处理，运距由施工单位自行考虑 4.其他要求详见招标图纸、规划方案并符合相关设计规范 | m3 | 521.78
4、村口及两处口袋公园方案（村口违法用地整治2057㎡）
16 | 041001007001 | 拆除现有石墩 | 1.拆除现有石墩 2.其他要求详见招标图纸、规划方案并符合相关设计规范 | 个 | 9
17 | 040203007005 | 现状混凝土地面找平 | 1.现状混凝土地面找平，厚度符合建设单位要求 2.混凝土强度等级：C30 3.其他要求详见招标图纸、规划方案并符合相关设计规范 | m3 | 9.16
本页小计
注：为计取规费等的使用，可在表中增设其中：“定额人工费”。
表—08
分部分项工程和单价措施项目清单与计价表
工程名称：花果山街道新滩村宜居宜业和美乡村建设项目（口袋公园、街景整治提升等）-市政 | [5 empty] | 标段：花果山街道新滩村宜居宜业和美乡村建设项目（口袋公园、街景整治提升等） |  |  | 第 8 页 共 20 页
序号 | 项目编码 | 项目名称 | 项目特征描述 | 计量单位 | 工程量 |  | 金额（元）
[7 empty] | 综合单价 | 综合合价 |  | 其中：暂估价
18 | 010401003003 | 入口矮墙 | 1.M10砌筑MU7.5砖矮墙 2.其他要求详见招标图纸、规划方案并符合相关设计规范 | m3 | 2.67
19 | 011201001001 | 墙面一般抹灰 | 1.20mm防水混合砂浆粉刷 2.其他要求详见招标图纸、规划方案并符合相关设计规范 | m2 | 26.67
20 | 010507005001 | 混凝土墩 | 1.C25钢筋混凝土墩，尺寸300*400*300mm 2.与底部矮墙采用Φ12钢筋植筋固定，L=200mm，结构胶固定，每个混凝土墩一根 3.其他要求详见招标图纸、规划方案并符合相关设计规范 | 个 | 23
21 | 040204002001 | 人行道块料铺设 | 1.20mm厚仿中国黑PC砖 2.30mm厚1:3干硬性水泥砂浆结合层 3.其他要求详见招标图纸、规划方案并符合相关设计规范 | m2 | 10.98
本页小计
注：为计取规费等的使用，可在表中增设其中：“定额人工费”。
表—08
分部分项工程和单价措施项目清单与计价表
工程名称：花果山街道新滩村宜居宜业和美乡村建设项目（口袋公园、街景整治提升等）-市政 | [5 empty] | 标段：花果山街道新滩村宜居宜业和美乡村建设项目（口袋公园、街景整治提升等） |  |  | 第 9 页 共 20 页
序号 | 项目编码 | 项目名称 | 项目特征描述 | 计量单位 | 工程量 |  | 金额（元）
[7 empty] | 综合单价 | 综合合价 |  | 其中：暂估价
22 | 040204002003 | 人行道块料铺设 | 1.20mm厚仿黄锈石PC砖荔枝面 2.30mm厚1:3干硬性水泥砂浆结合层 3.其他要求详见招标图纸、规划方案并符合相关设计规范 | m2 | 183.02
23 | 040204002002 | 植草砖铺贴 | 1.250*190*70mm厚井字形植草砖（现场材料，利旧） 2.40mm厚黄土粗砂（砂：土=1：1） 3.其他要求详见招标图纸、规划方案并符合相关设计规范 | m2 | 272.1
5、村口及两处口袋公园方案（口袋公园1）
24 | 050307017001 | 垃圾分类亭 | 1.构件名称：垃圾分类亭，轻钢结构 2.含基础、预埋件、钢结构、硬化地面等 3.配套设施：垃圾桶，数量及颜色要配套 4.其他要求详见招标图纸、规划方案并符合相关设计规范 | 座 | 1
本页小计
注：为计取规费等的使用，可在表中增设其中：“定额人工费”。
表—08
分部分项工程和单价措施项目清单与计价表
工程名称：花果山街道新滩村宜居宜业和美乡村建设项目（口袋公园、街景整治提升等）-市政 | [5 empty] | 标段：花果山街道新滩村宜居宜业和美乡村建设项目（口袋公园、街景整治提升等） |  |  | 第 10 页 共 20 页
序号 | 项目编码 | 项目名称 | 项目特征描述 | 计量单位 | 工程量 |  | 金额（元）
[7 empty] | 综合单价 | 综合合价 |  | 其中：暂估价
25 | 050307019002 | 户外健身器材 | 1.成品健身器材安装 2.其他要求详见招标图纸、规划方案并符合相关设计规范 | 座 | 5
6、村口及两处口袋公园方案（口袋公园2）
26 | 040202011001 | 级配碎石垫层 | 1.级配碎石垫层 2.厚度200mm 3.其他要求详见招标图纸、规划方案并符合相关设计规范 | m2 | 152.15
27 | 040203007002 | 水泥混凝土垫层 | 1.C25混凝土垫层 2.厚度150mm 3.含模板、养护等 4.其他要求详见招标图纸、规划方案并符合相关设计规范 | m2 | 152.15
28 | 040203003002 | 透层 | 1.材料品种:PC-2型 2.其他要求详见招标图纸、规划方案并符合相关设计规范 | m2 | 152.15
29 | 040203004002 | 下封层 | 1.5mm厚PC-1型下封层 2.其他要求详见招标图纸、规划方案并符合相关设计规范 | m2 | 152.15
本页小计
注：为计取规费等的使用，可在表中增设其中：“定额人工费”。
表—08
分部分项工程和单价措施项目清单与计价表
工程名称：花果山街道新滩村宜居宜业和美乡村建设项目（口袋公园、街景整治提升等）-市政 | [5 empty] | 标段：花果山街道新滩村宜居宜业和美乡村建设项目（口袋公园、街景整治提升等） |  |  | 第 11 页 共 20 页
序号 | 项目编码 | 项目名称 | 项目特征描述 | 计量单位 | 工程量 |  | 金额（元）
[7 empty] | 综合单价 | 综合合价 |  | 其中：暂估价
30 | 040203003003 | 粘层 | 1.乳化沥青 2.其他要求详见招标图纸、规划方案并符合相关设计规范 | m2 | 152.15
31 | 040203006002 | 沥青混凝土 | 1.沥青品种:细粒式沥青混凝土（AC-13） 2.厚度:4cm 3.其他要求详见招标图纸、规划方案并符合相关设计规范 | m2 | 152.15
32 | 040202011002 | 级配碎石垫层 | 1.级配碎石垫层 2.厚度150mm 3.其他要求详见招标图纸、规划方案并符合相关设计规范 | m2 | 294.13
33 | 040203007003 | 水泥混凝土垫层 | 1.C25混凝土垫层 2.厚度100mm 3.含模板、养护等 4.其他要求详见招标图纸、规划方案并符合相关设计规范 | m2 | 294.13
34 | 040203009001 | 塑胶地面 | 1.现浇EPDM塑胶地垫面层 2.厚度13mm 3.2mm厚L型成品黑色PVC收边，Φ6膨胀螺丝固定，@500mm 4.其他要求详见招标图纸、规划方案并符合相关设计规范 | m2 | 294.13
本页小计
注：为计取规费等的使用，可在表中增设其中：“定额人工费”。
表—08
分部分项工程和单价措施项目清单与计价表
工程名称：花果山街道新滩村宜居宜业和美乡村建设项目（口袋公园、街景整治提升等）-市政 | [5 empty] | 标段：花果山街道新滩村宜居宜业和美乡村建设项目（口袋公园、街景整治提升等） |  |  | 第 12 页 共 20 页
序号 | 项目编码 | 项目名称 | 项目特征描述 | 计量单位 | 工程量 |  | 金额（元）
[7 empty] | 综合单价 | 综合合价 |  | 其中：暂估价
35 | 040204004001 | 安砌侧(平、缘）石 | 1.600*100*100mm芝麻灰花岗岩路牙 2.35mm厚1：3干硬性水泥砂浆结合层 3.其他要求详见招标图纸、规划方案并符合相关设计规范 | m | 89.33
36 | 010401003001 | 挡土墙 | 1.100mm碎石垫层 2.100mmC25混泥土垫层 3.M10水泥砂浆砌筑MU7.5砖 4.5mm文化墙饰面，20mm水泥砂浆结合 5.含模板、养护等 6.其他要求详见招标图纸、规划方案并符合相关设计规范 | m | 54.61
本页小计
注：为计取规费等的使用，可在表中增设其中：“定额人工费”。
表—08
分部分项工程和单价措施项目清单与计价表
工程名称：花果山街道新滩村宜居宜业和美乡村建设项目（口袋公园、街景整治提升等）-市政 | [5 empty] | 标段：花果山街道新滩村宜居宜业和美乡村建设项目（口袋公园、街景整治提升等） |  |  | 第 13 页 共 20 页
序号 | 项目编码 | 项目名称 | 项目特征描述 | 计量单位 | 工程量 |  | 金额（元）
[7 empty] | 综合单价 | 综合合价 |  | 其中：暂估价
37 | 010401003002 | 文化墙 | 1.100mm碎石垫层 2.100mmC25混泥土垫层 3.M10水泥砂浆砌筑200*100mm仿古砖 4.110mm仿古筒瓦，黑色结构胶粘贴 5.5mm亚克力外贴广告贴 6.含模板、养护等 7.其他要求详见招标图纸、规划方案并符合相关设计规范 | m | 38.5
38 | 011107002001 | 块料台阶面 | 1.600*300*30mm荔枝面芝麻灰花岗岩台阶 2.20mm厚1:3水泥砂浆结合层 3.100mm厚C25砼基础 4.100mm厚碎石垫层 5.素土夯实，系数≥93% 6.含模板、养护等 7.其他要求详见招标图纸、规划方案并符合相关设计规范 | m2 | 16.8
本页小计
注：为计取规费等的使用，可在表中增设其中：“定额人工费”。
表—08
分部分项工程和单价措施项目清单与计价表
工程名称：花果山街道新滩村宜居宜业和美乡村建设项目（口袋公园、街景整治提升等）-市政 | [5 empty] | 标段：花果山街道新滩村宜居宜业和美乡村建设项目（口袋公园、街景整治提升等） |  |  | 第 14 页 共 20 页
序号 | 项目编码 | 项目名称 | 项目特征描述 | 计量单位 | 工程量 |  | 金额（元）
[7 empty] | 综合单价 | 综合合价 |  | 其中：暂估价
39 | 020510004001 | 环形座椅 | 1.L50*3mm角钢，M8膨胀螺丝固定 2.50*50*2mm方管支撑，铜钉固定 3.30mm防腐木坐凳面 4..其他要求详见招标图纸、规划方案并符合相关设计规范 | 个 | 1
40 | 050307019003 | 户外健身器材 | 1.成品健身器材安装 2.其他要求详见招标图纸、规划方案并符合相关设计规范 | 座 | 9
41 | 050307019004 | 户外座椅 | 1.成品户外座椅安装 2.其他要求详见招标图纸、规划方案并符合相关设计规范 | 座 | 6
7、村庄主干道两侧街景整治提升设计
42 | 040205006001 | 标线 | 1.彩色热熔标线 2.其他要求详见招标图纸、规划方案并符合相关设计规范 | m2 | 682
本页小计
注：为计取规费等的使用，可在表中增设其中：“定额人工费”。
表—08
分部分项工程和单价措施项目清单与计价表
工程名称：花果山街道新滩村宜居宜业和美乡村建设项目（口袋公园、街景整治提升等）-市政 | [5 empty] | 标段：花果山街道新滩村宜居宜业和美乡村建设项目（口袋公园、街景整治提升等） |  |  | 第 15 页 共 20 页
序号 | 项目编码 | 项目名称 | 项目特征描述 | 计量单位 | 工程量 |  | 金额（元）
[7 empty] | 综合单价 | 综合合价 |  | 其中：暂估价
43 | 050307010001 | 外墙里面出新 | 1.面层破损清除干净，修复平整 2.20mm厚1:3水泥砂浆结合层 3.外墙防水涂料两道，彩绘图案由建设单位确定 4.其他要求详见招标图纸、规划方案并符合相关设计规范 | m2 | 1500
44 | 050307010002 | 文化石外立面出新 | 1.面层破损清除干净，修复平整 2.30mm厚1:3水泥砂浆结合层 3.20-30mm厚文化石贴面 4.其他要求详见招标图纸并符合相关设计规范 | m2 | 564
45 | 050307016001 | 低矮花池 | 1.100mm碎石垫层 2.100mmC20混泥土垫层 3.M7.5水泥砂浆砌筑MU10砖 4.C20混凝土底座 5.30mm厚1：3水泥砂浆，外饰白色外墙防水涂料 6.防腐木篱笆围挡 7.含模板、养护等 8.其他要求详见招标图纸、规划方案并符合相关设计规范 | m | 247
本页小计
注：为计取规费等的使用，可在表中增设其中：“定额人工费”。
表—08
分部分项工程和单价措施项目清单与计价表
工程名称：花果山街道新滩村宜居宜业和美乡村建设项目（口袋公园、街景整治提升等）-市政 | [5 empty] | 标段：花果山街道新滩村宜居宜业和美乡村建设项目（口袋公园、街景整治提升等） |  |  | 第 16 页 共 20 页
序号 | 项目编码 | 项目名称 | 项目特征描述 | 计量单位 | 工程量 |  | 金额（元）
[7 empty] | 综合单价 | 综合合价 |  | 其中：暂估价
46 | 050307016002 | 院墙新建 | 1.100mm碎石垫层 2.100mmC20混泥土垫层 3.M7.5水泥砂浆砌筑MU10砖基础，200*120*60mm厚旧青砖砌筑立柱 4.C25混凝土地梁 5.C20混凝土压顶 6.30mm厚1：3水泥砂浆，外饰栗色外墙防水涂料 7.50*50*2mm不锈钢栗色木纹管护栏 8.含模板、养护、铁件、钢筋等 9.其他要求详见招标图纸、规划方案并符合相关设计规范 | m | 247
47 | 050307016003 | 高花池围挡 | 1.100mm碎石垫层 2.100mmC20混泥土垫层 3.M7.5方整石砌筑基础 4.围挡砌筑石、砖等详见图纸 5.其他要求详见招标图纸、规划方案并符合相关设计规范 | m | 72
本页小计
注：为计取规费等的使用，可在表中增设其中：“定额人工费”。
表—08
分部分项工程和单价措施项目清单与计价表
工程名称：花果山街道新滩村宜居宜业和美乡村建设项目（口袋公园、街景整治提升等）-市政 | [5 empty] | 标段：花果山街道新滩村宜居宜业和美乡村建设项目（口袋公园、街景整治提升等） |  |  | 第 17 页 共 20 页
序号 | 项目编码 | 项目名称 | 项目特征描述 | 计量单位 | 工程量 |  | 金额（元）
[7 empty] | 综合单价 | 综合合价 |  | 其中：暂估价
48 | 050307009001 | 唐庄标识牌 | 1.C20混凝土底座 2.DN100镀锌钢管，灰色氟碳漆饰面 3.红色金属字，1200*1200mm，样式业主定，定制安装 4.村庄标识，直径1200mm。高清UV转印，样式业主定，定制安装 5.含模板、养护等 6.其他要求详见招标图纸、规划方案并符合相关设计规范 | 个 | 1
49 | 050307008001 | 桥梁护栏 | 1.20mm厚1:3水泥砂浆结合层 2.20-30mm厚文化石贴面 3.210@200mm，L=200mm植筋 4.C25钢筋混凝土DL，410通长，箍筋8@200mm，外涂白色防水涂料 5.钢筋混凝土仿木栏杆，立柱150*150mm，横梁80*80mm 6.含模板、养护等 7.其他要求详见招标图纸、规划方案并符合相关设计规范 | m | 40
本页小计
注：为计取规费等的使用，可在表中增设其中：“定额人工费”。
表—08
分部分项工程和单价措施项目清单与计价表
工程名称：花果山街道新滩村宜居宜业和美乡村建设项目（口袋公园、街景整治提升等）-市政 | [5 empty] | 标段：花果山街道新滩村宜居宜业和美乡村建设项目（口袋公园、街景整治提升等） |  |  | 第 18 页 共 20 页
序号 | 项目编码 | 项目名称 | 项目特征描述 | 计量单位 | 工程量 |  | 金额（元）
[7 empty] | 综合单价 | 综合合价 |  | 其中：暂估价
8、太阳能路灯布局设计
50 | 040303002001 | 路灯基础 | 1.0.4m*0.4m*0.6m，C20混凝土基础，内配钢筋笼，含模板安拆，150mm级配碎石垫层 2.4根M18地脚螺栓 3.基础土方挖、运，综合考虑在报价中 4.其他要求详见招标图纸、规划方案并符合相关设计规范 | 个 | 105
51 | 040805001001 | 太阳能庭院仿古灯（含灯臂） | 1.名称:太阳能庭院仿古灯（含灯臂） 2.灯具技术要求:灯具防护等级为IP67 3.灯杆材质、高度:灯杆材质选用优质低碳钢Q235型，灯杆及灯架须做内外热镀锌处理 4.光源数量:2 5.灯样业主选定 6.其他要求详见招标图纸、规划方案并符合相关设计规范 | 套 | 105
10、知青楼入口
本页小计
注：为计取规费等的使用，可在表中增设其中：“定额人工费”。
表—08
分部分项工程和单价措施项目清单与计价表
工程名称：花果山街道新滩村宜居宜业和美乡村建设项目（口袋公园、街景整治提升等）-市政 | [5 empty] | 标段：花果山街道新滩村宜居宜业和美乡村建设项目（口袋公园、街景整治提升等） |  |  | 第 19 页 共 20 页
序号 | 项目编码 | 项目名称 | 项目特征描述 | 计量单位 | 工程量 |  | 金额（元）
[7 empty] | 综合单价 | 综合合价 |  | 其中：暂估价
52 | 050307019005 | 知青楼入口节点标识 | 1.100mm碎石垫层 2.100mmC20混泥土垫层 3.C25混凝土底座，内配10@200双层双向钢筋 4.30mm厚1：3水泥砂浆，外饰Φ30-50mm鹅卵石饰面 5.10mm厚耐候钢板造型，红色标识文字，900*900mm 6.含模板、养护等 7.其他要求详见招标图纸、规划方案并符合相关设计规范 | 个 | 1
11、知青楼北侧沿线打造
53 | 050307009002 | 铭牌 | 1.符合招标图纸、规划方案、相关设计规范 | 个 | 4
54 | 050307010003 | 外墙里面出新 | 1.面层破损清除干净，修复平整 2.20mm厚1:3水泥砂浆结合层 3.外墙防水涂料两道，彩绘图案由建设单位确定 4.其他要求详见招标图纸、规划方案并符合相关设计规范 | m2 | 411
本页小计
注：为计取规费等的使用，可在表中增设其中：“定额人工费”。
表—08
分部分项工程和单价措施项目清单与计价表
工程名称：花果山街道新滩村宜居宜业和美乡村建设项目（口袋公园、街景整治提升等）-市政 | [5 empty] | 标段：花果山街道新滩村宜居宜业和美乡村建设项目（口袋公园、街景整治提升等） |  |  | 第 20 页 共 20 页
序号 | 项目编码 | 项目名称 | 项目特征描述 | 计量单位 | 工程量 |  | 金额（元）
[7 empty] | 综合单价 | 综合合价 |  | 其中：暂估价
55 | 050307010004 | 文化石外立面出新 | 1.面层破损清除干净，修复平整 2.30mm厚1:3水泥砂浆结合层 3.20-30mm厚文化石贴面 4.其他要求详见招标图纸、规划方案并符合相关设计规范 | m2 | 132
56 | 040203007004 | 原有砼路面处理 | 1.旧水泥混凝土板块修复 2.纵横缝贴防裂贴、粘层油 3.其他要求详见招标图纸、规划方案并符合相关设计规范 | m2 | 4400
57 | 040203006003 | 沥青混凝土 | 1.沥青品种:细粒式沥青混凝土（AC-13C） 2.厚度:5cm 3.其他要求详见招标图纸、规划方案并符合相关设计规范 | m2 | 4400
分部分项合计
措施项目
58 | 041106001001 | 大型机械设备进出场及安拆 |  | 项 | 1
单价措施合计
本页小计
合 计
注：为计取规费等的使用，可在表中增设其中：“定额人工费”。
表—08

## 表-11 总价措施项目清单与计价表【花果山街道新滩村宜居宜_1
总价措施项目清单与计价表
工程名称：花果山街道新滩村宜居宜业和美乡村建设项目（口袋公园、街景整治提升等）-市政 |  |  |  | 标段：花果山街道新滩村宜居宜业和美乡村建设项目（口袋公园、街景整治提升等） |  |  |  | 第 1 页 共 2 页
序号 | 项目编码 | 项目名称 | 计算基础 |  | 费率 (%) | 金额 (元) | 调整 费率 (%) |  | 调整后 金额(元) | 备注
1 | 041109001001 | 安全文明施工费
1.1 | 1.1 | 基本费 | 分部分项合计+技术措施项目合计-分部分项设备费-技术措施项目设备费 |  | 1.5
1.2 | 1.2 | 增加费 | 分部分项合计+技术措施项目合计-分部分项设备费-技术措施项目设备费 |  | 0
1.3 | 1.3 | 扬尘污染防治增加费 | 分部分项合计+技术措施项目合计-分部分项设备费-技术措施项目设备费 |  | 0.31
2 | 041109010001 | 按质论价 | 分部分项合计+技术措施项目合计-分部分项设备费-技术措施项目设备费 |  | 0
3 | 041109002001 | 夜间施工 | 分部分项合计+技术措施项目合计-分部分项设备费-技术措施项目设备费
4 | 041109003001 | 二次搬运 | 分部分项合计+技术措施项目合计-分部分项设备费-技术措施项目设备费
5 | 041109004001 | 冬雨季施工 | 分部分项合计+技术措施项目合计-分部分项设备费-技术措施项目设备费
6 | 041109006001 | 地上、地下设施、建筑物的临时保护设施 | 分部分项合计+技术措施项目合计-分部分项设备费-技术措施项目设备费
7 | 041109007001 | 已完工程及设备保护 | 分部分项合计+技术措施项目合计-分部分项设备费-技术措施项目设备费
8 | 041109008001 | 临时设施 | 分部分项合计+技术措施项目合计-分部分项设备费-技术措施项目设备费
9 | 041109009001 | 赶工措施 | 分部分项合计+技术措施项目合计-分部
编制人（造价人员）： |  |  |  | 复核人（造价工程师）：
表-11
总价措施项目清单与计价表
工程名称：花果山街道新滩村宜居宜业和美乡村建设项目（口袋公园、街景整治提升等）-市政 |  |  |  | 标段：花果山街道新滩村宜居宜业和美乡村建设项目（口袋公园、街景整治提升等） |  |  |  | 第 2 页 共 2 页
序号 | 项目编码 | 项目名称 | 计算基础 |  | 费率 (%) | 金额 (元) | 调整 费率 (%) |  | 调整后 金额(元) | 备注
分项设备费-技术措施项目设备费
10 | 041109011001 | 建筑工人实名制 | 分部分项合计+技术措施项目合计-分部分项设备费-技术措施项目设备费 | [6 empty] | 建筑工人实名制设备由建筑工人工资专用账户开户银行提供的，建筑工人实名制费用按表中费率乘以0.5系数计取
11 | 041109012001 | 特殊施工降效 | 分部分项合计+技术措施项目合计-分部分项设备费-技术措施项目设备费
12 | 041109013001 | 交通组织维护 | 分部分项合计+技术措施项目合计-分部分项设备费-技术措施项目设备费
13 | 041109014001 | 协管费 | 分部分项合计+技术措施项目合计-分部分项设备费-技术措施项目设备费
14 | 041109015001 | 智慧工地费用 | 分部分项合计+技术措施项目合计-分部分项设备费-技术措施项目设备费
合 计
编制人（造价人员）： |  |  |  | 复核人（造价工程师）：
表-11

## 表-12 其他项目清单与计价汇总表【花果山街道新滩村宜居宜_1
其他项目清单与计价汇总表
工程名称：花果山街道新滩村宜居宜业和美乡村建设项目（口袋公园、街景整治提升等）-市政 |  | 标段：花果山街道新滩村宜居宜业和美乡村建设项目（口袋公园、街景整治提升等） |  |  | 第 1 页 共 1 页
序号 | 项目名称 |  | 金额（元） | 结算金额（元） |  | 备注
一 | 其他项目
1 | 暂列金额 |  | 75000 |  |  | 明细详见表-12-1
2 | 暂估价
2.1 | 材料(工程设备)暂估价 |  | - |  |  | 明细详见表-12-2
2.2 | 专业工程暂估价 |  |  |  |  | 明细详见表-12-3
3 | 计日工 |  |  |  |  | 明细详见表-12-4
4 | 总承包服务费 |  |  |  |  | 明细详见表-12-5
5 | 索赔与现场签证 |  | - |  |  | 明细详见表-12-6
合 计 |  |  | 75000 |  |  | —
表—12

## 表-12-1 暂列金额表【花果山街道新滩村宜居宜业和美乡村_1
暂列金额明细表
工程名称：花果山街道新滩村宜居宜业和美乡村建设项目（口袋公园、街景整治提升等）-市政 |  | 标段：花果山街道新滩村宜居宜业和美乡村建设项目（口袋公园、街景整治提升等） |  |  | 第 1 页 共 1 页
序号 | 名称 |  | 计量单位 | 暂定金额 |  | 备注
1 | 暂列金额 |  | 元 | 75000
合 计 |  |  |  | 75000
表—12—1

## 表-12-4 计日工表【花果山街道新滩村宜居宜业和美乡村建_1
计日工表
工程名称：花果山街道新滩村宜居宜业和美乡村建设项目（口袋公园、街景整治提升等）-市政 |  |  |  |  | 标段：花果山街道新滩村宜居宜业和美乡村建设项目（口袋公园、街景整治提升等） |  | 第 1 页 共 1 页
编号 | 项目名称 | 单位 | 暂定数量 | 实际数量 |  | 综合单价(元) |  | 合价（元）
[8 empty] | 暂定 | 实际
1 | 人工
1.1
人工小计
2 | 材料
2.1
材料小计
3 | 机械
3.1
机械小计
4 | 企业管理费和利润
4.1
企业管理费和利润小计
总计
表—12—4

## 表-13 规费、税金项目清单与计价表【花果山街道新滩村宜居_1
规费、税金项目清单与计价表
工程名称：花果山街道新滩村宜居宜业和美乡村建设项目（口袋公园、街景整治提升等）-市政 |  |  | 标段：花果山街道新滩村宜居宜业和美乡村建设项目（口袋公园、街景整治提升等） |  | 第 1 页 共 1 页
序号 | 项目名称 | 计算基础 |  | 计算基数 |  | 计算费率(%) | 金额(元)
1 | 规费 | 社会保险费+住房公积金+环境保护税
1.1 | 社会保险费 | 分部分项工程+措施项目+其他项目-分部分项设备费-技术措施项目设备费 |  |  |  | 2
1.2 | 住房公积金 | 分部分项工程+措施项目+其他项目-分部分项设备费-技术措施项目设备费 |  |  |  | 0.34
1.3 | 环境保护税 | 分部分项工程+措施项目+其他项目-分部分项设备费-技术措施项目设备费 |  |  |  | 0
2 | 税金 | 分部分项工程+措施项目+其他项目+规费-(甲供材料费+甲供主材费+甲供设备费)/1.01 |  |  |  | 9
合 计
表—13