## (一标段)
招标控制价
工程名称：2025年海陵区道路桥梁、排水设施长效管护项目一标段
序号 | 项目名称 | 项目内容 | 计量单位 | 工程量 | 全费用综合单价（元） | 合价（元）
序号 | 项目名称 | 项目内容 | 计量单位 | 工程量 | 全费用综合单价（元/m3、元/m2、元/m、元/座、元/工日、元/台班、元/项） | 合价（元）
一 |  | 道路巡查 |  |  |  | 150000
1 | 巡查 | 道路、排水设施巡查： 1.巡查内容包括但不限于：道路、雨水管道各类病害、无证挖掘、道路安全隐患、有人私自开挖道路、建筑工地私自排水至市政管网等； 2.巡视检查，计量、 记录并上报设施破损状况、设置必要的安全警示标志以及招标文件约定的其他事项； 3.巡查须经建设单位考核确认后方可计算，建设单位有权对未巡查、巡查不符合要求或应巡查发现的病害而未发现等进行处罚； 4..完成该项目所需要的人工费、材料费、施工机具使用费、企业管理费、利润、措施项目费（包含但不限于必要的围挡、降水、气囊封堵、翻水、围堰安拆等单价措施项目费和总价措施项目费）、其它项目费、规费、税金、有关文件规定的政策性调价等和各种可能发生的风险费用以及招标文件约定的其他费用均包含在全费用综合单价中； 桥梁巡查： 根据《城市桥梁养护技术标准》（cjj99-2017）对区属桥梁进行日常巡查，并做好巡查台账，对发现的问题及时上报。Ⅰ等养护的城市桥梁应每日巡检，Ⅱ等养护的城市桥梁巡检周期不超过3天，Ⅲ等养护的城市桥梁巡检周期不超过7天。做好巡查台账记录 | 项 | 1 | 150000 | 150000
二 |  | 更换井盖 |  |  |  | 60000
2 | 更换球墨重型铸铁框盖 | 1.更换球墨轻型铸铁框盖； 2.完成该项目所需要的人工费、材料费、施工机具使用费、企业管理费、利润、措施项目费（包含但不限于必要的围挡、降水、气囊封堵、翻水、围堰安拆等单价措施项目费和总价措施项目费）、其它项目费、规费、税金、有关文件规定的政策性调价等和各种可能发生的风险费用以及招标文件约定的其他费用均包含在全费用综合单价中； | m2 | 4 | 1400 | 5600
3 | 更换球墨重型铸铁框盖 | 1.更换球墨重型铸铁框盖； 2.完成该项目所需要的人工费、材料费、施工机具使用费、企业管理费、利润、措施项目费（包含但不限于必要的围挡、降水、气囊封堵、翻水、围堰安拆等单价措施项目费和总价措施项目费）、其它项目费、规费、税金、有关文件规定的政策性调价等和各种可能发生的风险费用以及招标文件约定的其他费用均包含在全费用综合单价中； | m2 | 10.7 | 1600 | 17120
4 | 更换防沉降可调式重型铸铁框盖 | 1. 更换防沉降可调式重型铸铁框盖； 2.完成该项目所需要的人工费、材料费、施工机具使用费、企业管理费、利润、措施项目费（包含但不限于必要的围挡、降水、气囊封堵、翻水、围堰安拆等单价措施项目费和总价措施项目费）、其它项目费、规费、税金、有关文件规定的政策性调价等和各种可能发生的风险费用以及招标文件约定的其他费用均包含在全费用综合单价中； | m2 | 11 | 1700 | 18700
5 | 更换钢纤维混凝土框盖 | 1.更换钢纤维混凝土框盖； 2.完成该项目所需要的人工费、材料费、施工机具使用费、企业管理费、利润、措施项目费（包含但不限于必要的围挡、降水、气囊封堵、翻水、围堰安拆等单价措施项目费和总价措施项目费）、其它项目费、规费、税金、有关文件规定的政策性调价等和各种可能发生的风险费用以及招标文件约定的其他费用均包含在全费用综合单价中； | m2 | 9.2 | 1200 | 11040
6 | 更换钢纤维混凝土雨水篦子 | 1.更换钢纤维混凝土雨水篦子； 2.完成该项目所需要的人工费、材料费、施工机具使用费、企业管理费、利润、措施项目费（包含但不限于必要的围挡、降水、气囊封堵、翻水、围堰安拆等单价措施项目费和总价措施项目费）、其它项目费、规费、税金、有关文件规定的政策性调价等和各种可能发生的风险费用以及招标文件约定的其他费用均包含在全费用综合单价中； | m2 | 6 | 540 | 3240
7 | 更换铸铁雨水篦子 | 1.更换铸铁雨水篦子； 2.完成该项目所需要的人工费、材料费、施工机具使用费、企业管理费、利润、措施项目费（包含但不限于必要的围挡、降水、气囊封堵、翻水、围堰安拆等单价措施项目费和总价措施项目费）、其它项目费、规费、税金、有关文件规定的政策性调价等和各种可能发生的风险费用以及招标文件约定的其他费用均包含在全费用综合单价中； | m2 | 5 | 860 | 4300
三 |  | 疏通管道 |  |  |  | 90000
8 | 管道疏通 | 1.疏通管道 适用管径Φ300及Φ300以下； 2.完成该项目所需要的人工费、材料费、施工机具使用费、企业管理费、利润、措施项目费（包含但不限于必要的围挡、降水、气囊封堵、翻水、围堰安拆等单价措施项目费和总价措施项目费）、其它项目费、规费、税金、有关文件规定的政策性调价等和各种可能发生的风险费用以及招标文件约定的其他费用均包含在全费用综合单价中； | m | 1972 | 28 | 55216
9 | 管道疏通 | 1.疏通管道 适用管径Φ300以上； 2.完成该项目所需要的人工费、材料费、施工机具使用费、企业管理费、利润、措施项目费（包含但不限于必要的围挡、降水、气囊封堵、翻水、围堰安拆等单价措施项目费和总价措施项目费）、其它项目费、规费、税金、有关文件规定的政策性调价等和各种可能发生的风险费用以及招标文件约定的其他费用均包含在全费用综合单价中； | m | 900 | 36 | 32400
10 | 水井清掏 | 1.检查井清掏，包括检查井清掏并将垃圾外运； 2.完成该项目所需要的人工费、材料费、施工机具使用费、企业管理费、利润、措施项目费（包含但不限于必要的围挡、降水、气囊封堵、翻水、围堰安拆等单价措施项目费和总价措施项目费）、其它项目费、规费、税金、有关文件规定的政策性调价等和各种可能发生的风险费用以及招标文件约定的其他费用均包含在全费用综合单价中； | 座 | 40 | 40 | 1600
11 | 边井清掏 | 1.雨水边井清掏，包括雨水边井清掏并将垃圾外运； 2.完成该项目所需要的人工费、材料费、施工机具使用费、企业管理费、利润、措施项目费（包含但不限于必要的围挡、降水、气囊封堵、翻水、围堰安拆等单价措施项目费和总价措施项目费）、其它项目费、规费、税金、有关文件规定的政策性调价等和各种可能发生的风险费用以及招标文件约定的其他费用均包含在全费用综合单价中； | 座 | 39.2 | 20 | 784
四 |  | 灌缝 |  |  |  | 90000.04
12 | 桥面、路面灌缝 | 1.路面裂缝PG嵌缝胶灌缝处理，包含清除缝隙垃圾杂物、开槽、烘干、灌缝、清理； 2.完成该项目所需要的人工费、材料费、施工机具使用费、企业管理费、利润、措施项目费（包含但不限于必要的围挡、降水、气囊封堵、翻水、围堰安拆等单价措施项目费和总价措施项目费）、其它项目费、规费、税金、有关文件规定的政策性调价等和各种可能发生的风险费用以及招标文件约定的其他费用均包含在全费用综合单价中； | m | 2571.43 | 28 | 72000.04
13 | 桥面、路面灌缝 | 1.路面裂缝石油沥青灌缝处理，包含清除缝隙垃圾杂物、烘干、灌缝、清理； 2.完成该项目所需要的人工费、材料费、施工机具使用费、企业管理费、利润、措施项目费（包含但不限于必要的围挡、降水、气囊封堵、翻水、围堰安拆等单价措施项目费和总价措施项目费）、其它项目费、规费、税金、有关文件规定的政策性调价等和各种可能发生的风险费用以及招标文件约定的其他费用均包含在全费用综合单价中； | m | 1500 | 12 | 18000
五 |  | 沥青修复 |  |  |  | 60000
14 | 零星沥青混凝土修补 | 1.沥青品种:细粒式沥青混凝土AC-13mm（玄武岩），含粘层油、锯缝、拆除、恢复、余方弃置； 2.适用于单处面积10m2以内的沥青砼路面零星坑洞修复 ,人工摊铺细粒式沥青砼； 3.主要工作内容包括：坑洞整理齐顺、摊铺、新旧路面边缘顺接、碾压、清理等； 4.完成该项目所需要的人工费、材料费、施工机具使用费、企业管理费、利润、措施项目费（包含但不限于必要的围挡、降水、气囊封堵、翻水、围堰安拆等单价措施项目费和总价措施项目费）、其它项目费、规费、税金、有关文件规定的政策性调价等和各种可能发生的风险费用以及招标文件约定的其他费用均包含在全费用综合单价中； | m3 | 14.5 | 2000 | 29000
15 | 沥青混凝土 | 1.沥青品种:冷补沥青砼（人工摊铺）； 4.完成该项目所需要的人工费、材料费、施工机具使用费、企业管理费、利润、措施项目费（包含但不限于必要的围挡、降水、气囊封堵、翻水、围堰安拆等单价措施项目费和总价措施项目费）、其它项目费、规费、税金、有关文件规定的政策性调价等和各种可能发生的风险费用以及招标文件约定的其他费用均包含在全费用综合单价中； | m3 | 5 | 5000 | 25000
16 | 压路机进出场费 | 1.压路机(振动压路机)场外运输费； 2.完成该项目所需要的人工费、材料费、施工机具使用费、企业管理费、利润、措施项目费（包含但不限于必要的围挡、降水、气囊封堵、翻水、围堰安拆等单价措施项目费和总价措施项目费）、其它项目费、规费、税金、有关文件规定的政策性调价等和各种可能发生的风险费用以及招标文件约定的其他费用均包含在全费用综合单价中； | 次 | 10 | 600 | 6000
六 |  | 人行道板修复 |  |  |  | 120000.95
17 | 人行道块料铺设 | 1.块料品种:5cm预制混凝土人行道板；含拆除、恢复、余方弃置； 2.基础、垫层：材料品种、厚度: 3cm干硬性水泥砂浆； 3.完成该项目所需要的人工费、材料费、施工机具使用费、企业管理费、利润、措施项目费（包含但不限于必要的围挡、降水、气囊封堵、翻水、围堰安拆等单价措施项目费和总价措施项目费）、其它项目费、规费、税金、有关文件规定的政策性调价等和各种可能发生的风险费用以及招标文件约定的其他费用均包含在全费用综合单价中； | m2 | 121.9 | 108 | 13165.2
18 | 人行道块料铺设 | 1.块料品种、规格:预制混凝土人行道板铺设，利用原有人行道板；含拆除、恢复； 2.基础、垫层：材料品种、厚度:3cm干硬性水泥砂浆； 3.完成该项目所需要的人工费、材料费、施工机具使用费、企业管理费、利润、措施项目费（包含但不限于必要的围挡、降水、气囊封堵、翻水、围堰安拆等单价措施项目费和总价措施项目费）、其它项目费、规费、税金、有关文件规定的政策性调价等和各种可能发生的风险费用以及招标文件约定的其他费用均包含在全费用综合单价中； | m2 | 20 | 45 | 900
19 | 人行道块料铺设 | 1.块料品种:6cmC30面包砖；含拆除、恢复、余方弃置； 2.基础、垫层：材料品种、厚度: 3cm干硬性水泥砂浆； 3.完成该项目所需要的人工费、材料费、施工机具使用费、企业管理费、利润、措施项目费（包含但不限于必要的围挡、降水、气囊封堵、翻水、围堰安拆等单价措施项目费和总价措施项目费）、其它项目费、规费、税金、有关文件规定的政策性调价等和各种可能发生的风险费用以及招标文件约定的其他费用均包含在全费用综合单价中； | m2 | 120 | 135 | 16200
20 | 人行道块料铺设 | 1.块料品种:5cmPC仿石透水砖；含拆除、恢复、余方弃置； 2.结合层、厚度: 30mm干硬性水泥砂浆； 3.完成该项目所需要的人工费、材料费、施工机具使用费、企业管理费、利润、措施项目费（包含但不限于必要的围挡、降水、气囊封堵、翻水、围堰安拆等单价措施项目费和总价措施项目费）、其它项目费、规费、税金、有关文件规定的政策性调价等和各种可能发生的风险费用以及招标文件约定的其他费用均包含在全费用综合单价中； | m2 | 105 | 220 | 23100
21 | 人行道块料铺设 | 1.块料品种、规格:面包砖、仿石材砖铺设，利用原有面包砖、仿石材砖；含拆除、恢复； 2.基础、垫层：材料品种、厚度:3cm干硬性水泥砂浆； 3.完成该项目所需要的人工费、材料费、施工机具使用费、企业管理费、利润、措施项目费（包含但不限于必要的围挡、降水、气囊封堵、翻水、围堰安拆等单价措施项目费和总价措施项目费）、其它项目费、规费、税金、有关文件规定的政策性调价等和各种可能发生的风险费用以及招标文件约定的其他费用均包含在全费用综合单价中； | m2 | 20 | 48 | 960
22 | 人行道块料铺设 | 1.块料品种、规格:3cm花岗岩人行道板；含拆除、恢复、余方弃置； 2.基础、垫层：材料品种、厚度:3cm干硬性水泥砂浆； 3.完成该项目所需要的人工费、材料费、施工机具使用费、企业管理费、利润、措施项目费（包含但不限于必要的围挡、降水、气囊封堵、翻水、围堰安拆等单价措施项目费和总价措施项目费）、其它项目费、规费、税金、有关文件规定的政策性调价等和各种可能发生的风险费用以及招标文件约定的其他费用均包含在全费用综合单价中； | m2 | 71.15 | 225 | 16008.75 | 16000
23 | 人行道块料铺设 | 1.块料品种、规格:5cm花岗岩人行道板；含拆除、恢复、余方弃置； 2.基础、垫层：材料品种、厚度:3cm干硬性水泥砂浆； 3.完成该项目所需要的人工费、材料费、施工机具使用费、企业管理费、利润、措施项目费（包含但不限于必要的围挡、降水、气囊封堵、翻水、围堰安拆等单价措施项目费和总价措施项目费）、其它项目费、规费、税金、有关文件规定的政策性调价等和各种可能发生的风险费用以及招标文件约定的其他费用均包含在全费用综合单价中； | m2 | 80 | 245 | 19600
24 | 人行道块料铺设 | 1.块料品种、规格:花岗岩人行道 铺设，利用原有花岗岩；含拆除、恢复； 2.基础、垫层：材料品种、厚度:3cm干硬性水泥砂浆； 3.完成该项目所需要的人工费、材料费、施工机具使用费、企业管理费、利润、措施项目费（包含但不限于必要的围挡、降水、气囊封堵、翻水、围堰安拆等单价措施项目费和总价措施项目费）、其它项目费、规费、税金、有关文件规定的政策性调价等和各种可能发生的风险费用以及招标文件约定的其他费用均包含在全费用综合单价中； | m2 | 20 | 60 | 1200
25 | 安砌石质侧石 | 1.材料品种、规格:石质侧石；含拆除、恢复、余方弃置； 2.安砌石质侧石； 3.完成该项目所需要的人工费、材料费、施工机具使用费、企业管理费、利润、措施项目费（包含但不限于必要的围挡、降水、气囊封堵、翻水、围堰安拆等单价措施项目费和总价措施项目费）、其它项目费、规费、税金、有关文件规定的政策性调价等和各种可能发生的风险费用以及招标文件约定的其他费用均包含在全费用综合单价中； | m | 100 | 123.66 | 12366
26 | 安砌石质侧石 | 1.利用原有石质侧石铺设；含拆除、恢复； 2.完成该项目所需要的人工费、材料费、施工机具使用费、企业管理费、利润、措施项目费（包含但不限于必要的围挡、降水、气囊封堵、翻水、围堰安拆等单价措施项目费和总价措施项目费）、其它项目费、规费、税金、有关文件规定的政策性调价等和各种可能发生的风险费用以及招标文件约定的其他费用均包含在全费用综合单价中； | m | 20 | 32.3 | 646
27 | 安砌混凝土侧石 | 1.材料品种: C30混凝土侧石；含拆除、恢复、余方弃置； 2.安砌混凝土侧石； 3.完成该项目所需要的人工费、材料费、施工机具使用费、企业管理费、利润、措施项目费（包含但不限于必要的围挡、降水、气囊封堵、翻水、围堰安拆等单价措施项目费和总价措施项目费）、其它项目费、规费、税金、有关文件规定的政策性调价等和各种可能发生的风险费用以及招标文件约定的其他费用均包含在全费用综合单价中； | m | 80 | 62 | 4960
28 | 安砌混凝土侧石 | 1.利用原有混凝土侧石铺设；含拆除、恢复； 2.完成该项目所需要的人工费、材料费、施工机具使用费、企业管理费、利润、措施项目费（包含但不限于必要的围挡、降水、气囊封堵、翻水、围堰安拆等单价措施项目费和总价措施项目费）、其它项目费、规费、税金、有关文件规定的政策性调价等和各种可能发生的风险费用以及招标文件约定的其他费用均包含在全费用综合单价中； | m | 20 | 27 | 540
29 | 安砌石质平石 | 1.材料品种、规格:石质平石；含拆除、恢复、余方弃置； 2.安砌石质平石； 3.完成该项目所需要的人工费、材料费、施工机具使用费、企业管理费、利润、措施项目费（包含但不限于必要的围挡、降水、气囊封堵、翻水、围堰安拆等单价措施项目费和总价措施项目费）、其它项目费、规费、税金、有关文件规定的政策性调价等和各种可能发生的风险费用以及招标文件约定的其他费用均包含在全费用综合单价中； | m | 80 | 85 | 6800
30 | 安砌石质平石 | 1.利用原有石质平石铺设；含拆除、恢复； 2.完成该项目所需要的人工费、材料费、施工机具使用费、企业管理费、利润、措施项目费（包含但不限于必要的围挡、降水、气囊封堵、翻水、围堰安拆等单价措施项目费和总价措施项目费）、其它项目费、规费、税金、有关文件规定的政策性调价等和各种可能发生的风险费用以及招标文件约定的其他费用均包含在全费用综合单价中； | m | 15 | 15 | 225
31 | 安砌混凝土平石 | 1.材料品种:C30混凝土平石；含拆除、恢复、余方弃置； 2.安砌混凝土缘石； 3.完成该项目所需要的人工费、材料费、施工机具使用费、企业管理费、利润、措施项目费（包含但不限于必要的围挡、降水、气囊封堵、翻水、围堰安拆等单价措施项目费和总价措施项目费）、其它项目费、规费、税金、有关文件规定的政策性调价等和各种可能发生的风险费用以及招标文件约定的其他费用均包含在全费用综合单价中； | m | 70 | 45 | 3150
32 | 安砌混凝土平石 | 1.利用原有混凝土平石铺设；含拆除、恢复； 2.完成该项目所需要的人工费、材料费、施工机具使用费、企业管理费、利润、措施项目费（包含但不限于必要的围挡、降水、气囊封堵、翻水、围堰安拆等单价措施项目费和总价措施项目费）、其它项目费、规费、税金、有关文件规定的政策性调价等和各种可能发生的风险费用以及招标文件约定的其他费用均包含在全费用综合单价中； | m | 15 | 12 | 180
七 |  | 砼修复 |  |  |  | 90000
33 | 水泥混凝土 | 1.水泥(C30预拌砼) 砼路面； 2.水泥砼路面养生； 3.混凝土路面模板； 4.浇捣混凝土等； 5.路面刻痕； 6.完成该项目所需要的人工费、材料费、施工机具使用费、企业管理费、利润、措施项目费（包含但不限于必要的围挡、降水、气囊封堵、翻水、围堰安拆等单价措施项目费和总价措施项目费）、其它项目费、规费、税金、有关文件规定的政策性调价等和各种可能发生的风险费用以及招标文件约定的其他费用均包含在全费用综合单价中； | m3 | 42.5 | 1200 | 51000
34 | 水泥混凝土 | 1.水泥(C35预拌砼) 砼路面； 2.水泥砼路面养生； 3.混凝土路面模板； 4.浇捣混凝土等； 5.路面刻痕； 6.完成该项目所需要的人工费、材料费、施工机具使用费、企业管理费、利润、措施项目费（包含但不限于必要的围挡、降水、气囊封堵、翻水、围堰安拆等单价措施项目费和总价措施项目费）、其它项目费、规费、税金、有关文件规定的政策性调价等和各种可能发生的风险费用以及招标文件约定的其他费用均包含在全费用综合单价中； | m3 | 30 | 1300 | 39000
八 |  | 桥梁零星维修 |  |  |  | 60000
35 | 石材栏杆更换 | 1.石材栏杆更换； 2.原栏杆整跨拆除外运，运距投标人自行考虑；安装新的石材栏杆，栏杆样式要求满足甲方要求； 3.完成该项目所需要的人工费、材料费、施工机具使用费、企业管理费、利润、措施项目费（包含但不限于必要的围挡、降水、气囊封堵、翻水、围堰安拆等单价措施项目费和总价措施项目费）、其它项目费、规费、税金、有关文件规定的政策性调价等和各种可能发生的风险费用以及招标文件约定的其他费用均包含在全费用综合单价中； | m | 34 | 1500 | 51000
36 | 砼栏杆更换 | 1.砼栏杆更换； 2.原栏杆整跨拆除外运，运距投标人自行考虑；安装新的砼栏杆，栏杆样式要求满足甲方要求； 3.完成该项目所需要的人工费、材料费、施工机具使用费、企业管理费、利润、措施项目费（包含但不限于必要的围挡、降水、气囊封堵、翻水、围堰安拆等单价措施项目费和总价措施项目费）、其它项目费、规费、税金、有关文件规定的政策性调价等和各种可能发生的风险费用以及招标文件约定的其他费用均包含在全费用综合单价中； | m | 18 | 500 | 9000
九 |  | 计日工 |  |  |  | 30000
37 | 计日工 | 1.计日工； 2.完成该项目所需要的人工费、材料费、施工机具使用费、企业管理费、利润、措施项目费（包含但不限于必要的围挡、降水、气囊封堵、翻水、围堰安拆等单价措施项目费和总价措施项目费）、其它项目费、规费、税金、有关文件规定的政策性调价等和各种可能发生的风险费用以及招标文件约定的其他费用均包含在全费用综合单价中； | 工日 | 200 | 150 | 30000
十 | 总 价 |  |  |  |  | 750000.99