## 汇总
工程量清单汇总表
项目名称:镇江新区乡村道安全生命防护工程
序 号 | 章 次 | 科 目 名 称 | 总计(元)
1 | 第100章 | 总则 | 24000
2 | 第200章 | 路基 | /
3 | 第300章 | 路面 | /
4 | 第400章 | 桥梁、涵洞 | /
5 | 第600章 | 安全设施及预埋管线 | 0
6 | 第700章 | 绿化及环境保护设施 | /
7 | 第100章至700章小计A |  | 24000
8 | 暂列金额B=A*3% |  | 720
9 | 投标报价C=A+B |  | 24720

## 第100章
第100章 总 则
项目名称:镇江新区乡村道安全生命防护工程
子目号 | 子 目 名 称 | 子目特征 | 单位 | 数量 | 单价 | 合计
102-1 | 竣工文件 | 1.见招标文件技术规范 | 总额 | 1 |  | 0
102-3 | 安全生产费 | 1.见招标文件技术规范 2.控制价上限的1.5%计 | 总额 | 1 | 24000 | 24000
清单100章合计 人民币 |  |  |  |  | 24000 | 元

## 第600章
第600章 安全设施及预埋管线
项目名称:镇江新区乡村道安全生命防护工程
子目号 | 子 目 名 称 | 子目特征 | 单位 | 数量 | 单价 | 合价
602-1 | C25混凝土修复墙式护栏 | 1.详见设计图纸 | m3 | 5 |  | 0
602-3 | 波形梁钢护栏 |  |  |  |  | 0
-a | Gr-C-4C | 1.材料：Q235 2.结构形式：单面、两波 3.立柱间距：4m 4.其他要求：详见设计图纸 | m | 1476 |  | 0
-b | Gr-C-4E | 1.材料：Q235 2.结构形式：单面、两波 3.立柱间距：4m 4.其他要求：详见设计图纸 | m | 2536 |  | 0
-c | Gr-A-2E | 1.材料：Q235 2.结构形式：单面、三波 3.立柱间距：2m 4其他要求：详见设计图纸 | m | 22 |  | 0
602-6 | 钢防撞护栏 | 1.材料：Q235-C 2.含混凝土底座 3.其他要求：详见设计图纸 | m | 40 |  | 0
604-1 | 单柱式交通标志 |  |  |  |  | 0
-a | 禁令标志（D=60cm） | 1.板面形状：圆形 2.板面尺寸：D=60cm 3.含杆件.基础 4.其他要求：详见设计图纸 | 处 | 9 |  | 0
-b | 禁令、指示标志（D=80cm） | 1.板面形状：圆形 2.板面尺寸：D=80cm 3.含杆件.基础 4.其他要求：详见设计图纸 | 处 | 6 |  | 0
-c | 停车让行标志（D=60cm） | 1.板面形状：八边形 2.板面尺寸：D=60cm 3.含杆件.基础 4.其他要求：详见设计图纸 | 处 | 63 |  | 0
-d | 警告标志（A=70cm） | 1.板面形状：三角形 2.板面尺寸：A=70cm 3.含杆件.基础 4.其他要求：详见设计图纸 | 处 | 31 |  | 0
-e | 警告标志（A=90cm） | 1.板面形状：三角形 2.板面尺寸：A=90cm 3.含杆件.基础 4.其他要求：详见设计图纸 | 处 | 8 |  | 0
-f | 人行横道标志（A=80cm） | 1.板面形状：正方形 2.板面尺寸：A=80cm 3.含杆件.基础 4.其他要求：详见设计图纸 | 处 | 16 |  | 0
-g | 人行横道标志（A=100cm） | 1.板面形状：正方形 2.板面尺寸：A=100cm 3.含杆件.基础 4.其他要求：详见设计图纸 | 处 | 4 |  | 0
-h | 桥铭牌（72cm*132cm） | 1.板面形状：长方形 2.板面尺寸：72cm*132cm 3.含杆件.基础 4.其他要求：详见设计图纸 | 处 | 2 |  | 0
-i | 凸面镜（D=80cm） | 1.板面形状：凸面镜、圆形 2.板面尺寸：D=80cm 3.含杆件.基础 4.其他要求：详见设计图纸 | 处 | 7 |  | 0
-j | 更换标志版面（三角形A=70cm） | 1.板面形状：三角形 2.板面尺寸：A=70cm 3.其他要求：详见设计图纸 | 处 | 3 |  | 0
-k | 更换标志版面（长方形40cm*60cm） | 1.板面形状：长方形 2.板面尺寸：40cm*60cm 3.其他要求：详见设计图纸 | 处 | 5 |  | 0
604-2 | 双柱式交通标志 |  |  |  |  | 0
-a | 线性诱导标志（160cm*60cm） | 1.板面形状：长方形 2.板面尺寸：160cm*60cm 3.含杆件.基础 4.其他要求：详见设计图纸 | 处 | 2 |  | 0
604-5 | 单悬臂式交通标志 |  |  |  |  | 0
-a | 指路标志（354cm*200cm） | 1.板面形状：长方形 2.板面尺寸：354cm*200cm 3.含杆件.基础 4.其他要求：详见设计图纸 | 处 | 2 |  | 0
604-5 | 附着式交通标志 |  |  |  |  | 0
-a | 警告标志（A=70cm） | 1.板面形状：三角形 2.板面尺寸：A=70cm 3.其他要求：详见设计图纸 | 处 | 8 |  | 0
-b | 警告标志（A=90cm） | 1.板面形状：三角形 2.板面尺寸：A=90cm 3.其他要求：详见设计图纸 | 处 | 6 |  | 0
-c | 禁令标志（D=80cm） | 1.板面形状：圆形 2.板面尺寸：D=80cm 3.其他要求：详见设计图纸 | 处 | 5 |  | 0
604-14 | 警示桩 | 1.详见设计图纸 | 根 | 115 |  | 0
604-15 | 道口标注 | 1.详见设计图纸 | 根 | 215 |  | 0
604-16 | 标志移位 | 1.详见设计图纸 | 处 | 3 |  | 0
604-17 | 标志拆除 | 1.详见设计图纸 | 处 | 2 |  | 0
605-1 | 热熔型涂料路面标线 |  |  |  |  | 0
-a | 热熔型涂料路面标线 | 1.详见设计图纸 | m2 | 1621.7 |  | 0
605-5 | 轮廓标 |  |  |  |  | 0
-a | 附着式轮廓标 | 1.详见设计图纸 | 个 | 142 |  | 0
605-6 | 立面标记 | 1.详见设计图纸 | m2 | 337.5 |  | 0
605-10 | 植被修剪 | 1.详见设计图纸 | m2 | 3300 |  | 0
605-11 | 原护栏拆除 | 1.详见设计图纸 | m | 40 |  | 0
| 清单600章合计 人民币 |  |  |  | 0 | 元