## 3.1 表-08 分部分项工程和单价措施项目清单与计价表
分部分项工程和单价措施项目清单与计价表
工程名称：低碳科技岛河道治理工程（一期） |  |  |  |  | 标段： |  |  |  |  | 第1页 共27页
序号 | 项目编码 | 项目名称 |  | 项目特征描述 |  | 计量 单位 | 工程量 | 金额（元）
[8 empty] | 综合单价 | 合价 |  | 其中
暂估价
050101 绿地整理
1 | 050101010002 | 整理绿化用地 |  | 1、人机配合整理绿化用地 2、满足设计及规范种植要求 |  | m2 | 4395
2 | 050101009002 | 种植土回（换）填 |  | 1、营养土回填 2、袋装东北泥炭土，满足设计及规范要求 |  | m3 | 898.25
分部小计
050102 栽植花木
3 | 050102009013 | 栽植水生植物 |  | 1、植物种类：翠芦莉 2、株高或蓬径或芽数/株：H40cm、P30cm 3、单位面积株数：16丛/㎡ 4、养护期：一年，成活率100% 5、容器苗 |  | m2 | 587
4 | 050102007005 | 栽植色带 |  | 1、苗木、花卉种类：黄馨 2、株高或蓬径：L50cm、6-8支/丛 3、单位面积株数：9丛/平方 4、养护期：一年，成活率100% 5、生态框内种植 |  | m2 | 994
5 | 050102009014 | 栽植水生植物 |  | 1、植物种类：水生美人蕉 2、株高或蓬径或芽数/株：H45-50cm、P35-40cm 3、单位面积株数：16株/平方，3-4芽/株 4、养护期：一年，成活率100% |  | m2 | 260
6 | 050102009015 | 栽植水生植物 |  | 1、植物种类：花叶芦竹 2、株高或蓬径或芽数/株：H45-50cm、P35-40cm 3、单位面积株数：16株/平方，3-4芽/株 4、养护期：一年，成活率100% |  | m2 | 332
本页小计
【新点2013清单造价江苏版 V10.3.6】
分部分项工程和单价措施项目清单与计价表
工程名称：低碳科技岛河道治理工程（一期） |  |  |  |  | 标段： |  |  |  |  | 第2页 共27页
序号 | 项目编码 | 项目名称 |  | 项目特征描述 |  | 计量 单位 | 工程量 | 金额（元）
[8 empty] | 综合单价 | 合价 |  | 其中
暂估价
7 | 050102009023 | 栽植水生植物 |  | 1、植物种类：香蒲 2、株高或蓬径或芽数/株：H45-50cm、P35-40cm 3、单位面积株数：16株/平方，3-4芽/株 4、养护期：一年，成活率100% |  | m2 | 137
8 | 050102009016 | 栽植水生植物 |  | 1、植物种类：水葱 2、株高或蓬径或芽数/株：H45-50cm、P35-40cm 3、单位面积株数：16株/平方，3-4芽/株 4、养护期：一年，成活率100% |  | m2 | 148
9 | 050102009024 | 栽植水生植物 |  | 1、植物种类：千屈菜 2、株高或蓬径或芽数/株：H45-50cm、P35-40cm 3、单位面积株数：16株/平方，3-4芽/株 4、养护期：一年，成活率100% |  | m2 | 542
10 | 050102009017 | 栽植水生植物 |  | 1、植物种类：再力花 2、株高或蓬径或芽数/株：H40-45cm、P30-35cm 3、单位面积株数：12株/平方，3-4芽/株 4、养护期：一年，成活率100% |  | m2 | 541
11 | 050102009018 | 栽植水生植物 |  | 1、植物种类：梭鱼草 2、株高或蓬径或芽数/株：H40-45cm、P30-35cm 3、单位面积株数：16株/平方，3-4芽/株 4、养护期：一年，成活率100% |  | m2 | 532
12 | 050102009019 | 栽植水生植物 |  | 1、植物种类：旱伞草 2、株高或蓬径或芽数/株：H40-45cm、P30-35cm 3、单位面积株数：25株/平方，3-4芽/株 4、养护期：一年，成活率100% |  | m2 | 556
本页小计
【新点2013清单造价江苏版 V10.3.6】
分部分项工程和单价措施项目清单与计价表
工程名称：低碳科技岛河道治理工程（一期） |  |  |  |  | 标段： |  |  |  |  | 第3页 共27页
序号 | 项目编码 | 项目名称 |  | 项目特征描述 |  | 计量 单位 | 工程量 | 金额（元）
[8 empty] | 综合单价 | 合价 |  | 其中
暂估价
13 | 050102009020 | 栽植水生植物 |  | 1、植物种类：黄菖蒲 2、株高或蓬径或芽数/株：H30-35cm、P25-30cm 3、单位面积株数：25株/平方，3-4芽/株 4、养护期：一年，成活率100% |  | m2 | 1030
14 | 050102009021 | 栽植水生植物 |  | 1、植物种类：花菖蒲 2、株高或蓬径或芽数/株：H30-35cm、P25-30cm 3、单位面积株数：25株/平方，3-4芽/株 4、养护期：一年，成活率100% |  | m2 | 631
15 | 050102009025 | 栽植水生植物 |  | 1、植物种类：路易斯安娜鸢尾 2、株高或蓬径或芽数/株：H40-45cm、P25-30cm 3、单位面积株数：25株/平方，3-4芽/株 4、养护期：一年，成活率100% |  | m2 | 252
16 | 050102009022 | 栽植水生植物 |  | 1、植物种类：荷花（含缸容器） 2、单位面积株数：1缸/平方米，3-4芽/缸 3、养护期：一年，成活率100% |  | m2 | 109
分部小计
0503 其他
17 | 040302001003 | 圆木桩 |  | 1、桩长：1.5m 2、材质：松木桩 3、尾径：D100mm |  | 根 | 18425
分部小计
050101 绿地整理
18 | 050101010004 | 整理绿化用地 |  | 1、人机配合整理绿化用地 2、满足设计及规范种植要求 |  | m2 | 14329
19 | 050101009004 | 种植土回（换）填 |  | 1、营养土回填 2、袋装东北泥炭土，满足设计及规范要求 |  | m3 | 724.35
分部小计
050102 栽植花木
本页小计
【新点2013清单造价江苏版 V10.3.6】
分部分项工程和单价措施项目清单与计价表
工程名称：低碳科技岛河道治理工程（一期） |  |  |  |  | 标段： |  |  |  |  | 第4页 共27页
序号 | 项目编码 | 项目名称 |  | 项目特征描述 |  | 计量 单位 | 工程量 | 金额（元）
[8 empty] | 综合单价 | 合价 |  | 其中
暂估价
20 | 050102001004 | 栽植乔木 |  | 1、种类：二乔玉兰 2、地径：D10-12cm 3、株高、冠径：H500-550cm、P300-350cm 4、养护期：一年，成活率100% 5、其他：枝下高<120cm，一级分枝4-5以上，自然全冠，树形优美 |  | 株 | 3
21 | 050102001005 | 栽植乔木 |  | 1、种类：红运玉兰A 2、地径：D12-14cm 3、株高、冠径：H400-450cm、P350-400cm 4、养护期：一年，成活率100% 5、其他：枝下高<100cm，一级分枝4-5以上，自然全冠，树形优美 |  | 株 | 1
22 | 050102002013 | 栽植灌木 |  | 1、种类：桂花A 2、冠丛高：H350-400cm 3、蓬径：P300-350cm 4、养护期：一年，成活率100% 5、其他：枝下高<60cm，自然全冠，株型饱满，枝叶茂密，端正，金桂，本地桂花 |  | 株 | 3
23 | 050102002014 | 栽植灌木 |  | 1、种类：桂花B 2、冠丛高：H250-300cm 3、蓬径：P220-250cm 4、养护期：一年，成活率100% 5、其他：枝下高<60cm，自然全冠，株型饱满，枝叶茂密，端正，金桂，本地桂花 |  | 株 | 63
本页小计
【新点2013清单造价江苏版 V10.3.6】
分部分项工程和单价措施项目清单与计价表
工程名称：低碳科技岛河道治理工程（一期） |  |  |  |  | 标段： |  |  |  |  | 第5页 共27页
序号 | 项目编码 | 项目名称 |  | 项目特征描述 |  | 计量 单位 | 工程量 | 金额（元）
[8 empty] | 综合单价 | 合价 |  | 其中
暂估价
24 | 050102002015 | 栽植灌木 |  | 1、种类：河津樱 2、地径：D10-12cm 3、冠丛高：H320-350cm 4、蓬径：P220-250cm 5、养护期：一年，成活率100% 6、其他：枝下高<80cm，自然全冠，一级分枝3-4支以上，树形开展，端正，精品苗圃批量苗 |  | 株 | 3
25 | 050102002016 | 栽植灌木 |  | 1、种类：阳光樱 2、地径：D8-9cm 3、冠丛高：H250-300cm 4、蓬径：P350-400cm 5、养护期：一年，成活率100% 6、其他：枝下高<60cm，自然全冠，一级分枝3-4支以上，树形开展，端正，精品苗圃批量苗 |  | 株 | 4
26 | 050102002027 | 栽植灌木 |  | 1、种类：丛生紫薇B 2、冠丛高：H300-350cm 3、蓬径：P200-250cm 4、养护期：一年，成活率100% 5、其他：丛生,自然全冠,6-8杆/丛,单枝D>2,树形优美 |  | 丛 | 10
27 | 050102002030 | 栽植灌木 |  | 1、种类：丛生花散里枫 2、冠丛高：H350-400cm 3、蓬径：P350-400cm 4、养护期：一年，成活率100% 5、其他：丛生，自然全冠，6-8杆/丛，单枝D>2，树形优美 |  | 株 | 2
本页小计
【新点2013清单造价江苏版 V10.3.6】
分部分项工程和单价措施项目清单与计价表
工程名称：低碳科技岛河道治理工程（一期） |  |  |  |  | 标段： |  |  |  |  | 第6页 共27页
序号 | 项目编码 | 项目名称 |  | 项目特征描述 |  | 计量 单位 | 工程量 | 金额（元）
[8 empty] | 综合单价 | 合价 |  | 其中
暂估价
28 | 050102002025 | 栽植灌木 |  | 1、种类：红枫B 2、地径：D10-11cm 3、冠丛高：H300-350cm 4、蓬径：P300-350cm 5、养护期：一年，成活率100% 6、其他：枝下高<80cm，自然全冠，不得选用高接苗，一级分枝4支以上，树形开展 |  | 株 | 6
29 | 050102002026 | 栽植灌木 |  | 1、种类：红枫C 2、地径：D5-6cm 3、冠丛高：H220-250cm 4、蓬径：P200-220cm 5、养护期：一年，成活率100% 6、其他：枝下高<60cm，自然全冠，不得选用高接苗，一级分枝4支以上，树形开展，精品苗圃批量苗 |  | 株 | 1
30 | 050102002012 | 栽植灌木 |  | 1、种类：鸡爪槭C 2、地径：D8-9cm 3、冠丛高：H280-320cm 4、蓬径：P280-320cm 5、养护期：一年，成活率100% 6、其他：枝下高<60cm，自然全冠，不得选用高接苗，一级分枝4支以上，树形开展，精品苗圃批量苗 |  | 株 | 2
31 | 050102002017 | 栽植灌木 |  | 1、种类：木芙蓉 2、冠丛高：H80-100cm 3、蓬径：P80-100cm 4、养护期：一年，成活率100% 5、其他：枝下高<40cm，12-15支/丛,小枝完整,花量大,花重瓣,粉色 |  | 丛 | 121
本页小计
【新点2013清单造价江苏版 V10.3.6】
分部分项工程和单价措施项目清单与计价表
工程名称：低碳科技岛河道治理工程（一期） |  |  |  |  | 标段： |  |  |  |  | 第7页 共27页
序号 | 项目编码 | 项目名称 |  | 项目特征描述 |  | 计量 单位 | 工程量 | 金额（元）
[8 empty] | 综合单价 | 合价 |  | 其中
暂估价
32 | 050102002020 | 栽植灌木 |  | 1、种类：海桐球A 2、冠丛高：H160cm 3、蓬径：P200cm 4、养护期：一年，成活率100% 5、其他：枝下高<40cm，半球形，光球，不脱脚，规格为修剪后标准 |  | 株 | 9
33 | 050102002021 | 栽植灌木 |  | 1、种类：海桐球B 2、冠丛高：H110cm 3、蓬径：P120cm 4、养护期：一年，成活率100% 5、其他：枝下高<40cm，半球形，光球，不脱脚，规格为修剪后标准 |  | 株 | 2
34 | 050102002018 | 栽植灌木 |  | 1、种类：红叶石楠球A 2、冠丛高：H160cm 3、蓬径：P200cm 4、养护期：一年，成活率100% 5、其他：枝下高<30cm，半球形，光球，不脱脚，规格为修剪后标准 |  | 株 | 3
35 | 050102002019 | 栽植灌木 |  | 1、种类：红叶石楠球B 2、冠丛高：H130cm 3、蓬径：P180cm 4、养护期：一年，成活率100% 5、其他：枝下高<30cm，半球形，光球，不脱脚，规格为修剪后标准 |  | 株 | 7
36 | 050102002022 | 栽植灌木 |  | 1、种类：无刺构骨球 2、冠丛高：H130cm 3、蓬径：P150cm 4、养护期：一年，成活率100% 5、其他：枝下高<40cm，半球形，光球，不脱脚，规格为修剪后标准 |  | 株 | 6
本页小计
【新点2013清单造价江苏版 V10.3.6】
分部分项工程和单价措施项目清单与计价表
工程名称：低碳科技岛河道治理工程（一期） |  |  |  |  | 标段： |  |  |  |  | 第8页 共27页
序号 | 项目编码 | 项目名称 |  | 项目特征描述 |  | 计量 单位 | 工程量 | 金额（元）
[8 empty] | 综合单价 | 合价 |  | 其中
暂估价
37 | 050102002023 | 栽植灌木 |  | 1、种类：银姬小蜡球 2、冠丛高：H120cm 3、蓬径：P130cm 4、养护期：一年，成活率100% 5、其他：枝下高<30cm，半球形,光球,不脱脚,规格为修剪后标准 |  | 株 | 4
38 | 050102002024 | 栽植灌木 |  | 1、种类：茶梅球 2、冠丛高：H110cm 3、蓬径：P120cm 4、养护期：一年，成活率100% 5、其他：枝下高<30cm，半球形，光球，不脱脚，规格为修剪后标准 |  | 株 | 145
39 | 050102009036 | 栽植水生植物 |  | 1、植物种类：翠芦莉 2、株高或蓬径或芽数/株：H40cm、P30cm 3、单位面积株数：16丛/㎡ 4、养护期：一年，成活率100% 5、容器苗 |  | m2 | 236
40 | 050102007034 | 栽植色带 |  | 1、苗木种类：花叶络石 2、株高、蓬径：蔓长30cm以上、P25cm 3、单位面积株数：24株/㎡ 4、养护期：一年，成活率100% 5、其他：1加仑盆，不脱脚 |  | m2 | 31
41 | 050102007011 | 栽植色带 |  | 1、苗木种类：海桐 2、株高、蓬径：H30cm、P30cm 3、单位面积株数：25株/㎡ 4、养护期：一年，成活率100% 5、其他：容器苗,高度为修剪后标准,不脱脚 |  | m2 | 10
本页小计
【新点2013清单造价江苏版 V10.3.6】
分部分项工程和单价措施项目清单与计价表
工程名称：低碳科技岛河道治理工程（一期） |  |  |  |  | 标段： |  |  |  |  | 第9页 共27页
序号 | 项目编码 | 项目名称 |  | 项目特征描述 |  | 计量 单位 | 工程量 | 金额（元）
[8 empty] | 综合单价 | 合价 |  | 其中
暂估价
42 | 050102007012 | 栽植色带 |  | 1、苗木种类：金丝桃 2、株高、蓬径：H20cm、P20cm 3、单位面积株数：25株/㎡ 4、养护期：一年，成活率100% 5、其他：高度为修剪后标准，不脱脚 |  | m2 | 38
43 | 050102007013 | 栽植色带 |  | 1、苗木种类：银姬小蜡 2、株高、蓬径：H20cm、P20cm 3、单位面积株数：36株/㎡ 4、养护期：一年，成活率100% 5、其他：容器苗,高度为修剪后标准,不脱脚 |  | m2 | 25
44 | 050102007014 | 栽植色带 |  | 1、苗木种类：棣棠 2、株高、蓬径：H25cm、P20cm 3、单位面积株数：25株/㎡ 4、养护期：一年，成活率100% 5、其他：容器苗,高度为修剪后标准,不脱脚 |  | m2 | 30
45 | 050102007027 | 栽植色带 |  | 1、苗木种类：水果兰 2、株高、蓬径：H20cm、P20cm 3、单位面积株数：25株/㎡ 4、养护期：一年，成活率100% 5、其他：容器苗,不做整形修剪,不脱脚 |  | m2 | 45
46 | 050102007028 | 栽植色带 |  | 1、苗木种类：夏鹃 2、株高、蓬径：H20cm、P20cm 3、单位面积株数：36株/㎡ 4、养护期：一年，成活率100% 5、其他：容器苗,高度为修剪后标准,不脱脚 |  | m2 | 162
本页小计
【新点2013清单造价江苏版 V10.3.6】
分部分项工程和单价措施项目清单与计价表
工程名称：低碳科技岛河道治理工程（一期） |  |  |  |  | 标段： |  |  |  |  | 第10页 共27页
序号 | 项目编码 | 项目名称 |  | 项目特征描述 |  | 计量 单位 | 工程量 | 金额（元）
[8 empty] | 综合单价 | 合价 |  | 其中
暂估价
47 | 050102007043 | 栽植色带 |  | 1、苗木种类：锦带花 2、株高、蓬径：H40cm、P25cm 3、单位面积株数：25株/㎡ 4、养护期：一年，成活率100% 5、其他：高度为修剪后标准,“红王子锦带” |  | m2 | 10
48 | 050102007029 | 栽植色带 |  | 1、苗木种类：八仙花 2、株高、蓬径：H40cm、P30cm 3、单位面积株数：16株/㎡ 4、养护期：一年，成活率100% 5、其他：1加仑盆，"无尽夏" |  | m2 | 19
49 | 050102007030 | 栽植色带 |  | 1、苗木种类：墨西哥鼠尾草 2、株高、蓬径：H30cm、P20cm 3、单位面积株数：16株/㎡ 4、养护期：一年，成活率100% 5、其他：不做整形修剪，不脱脚 |  | m2 | 120
50 | 050102007031 | 栽植色带 |  | 1、苗木种类：大吴风草 2、株高、蓬径：H30cm、P30cm 3、单位面积株数：25株/㎡ 4、养护期：一年，成活率100% 5、其他：容器苗，1加仑盆 |  | m2 | 18
51 | 050102012002 | 铺种草皮 |  | 1、草皮种类：沙培矮生百慕大+黑麦草混播草皮 2、铺种方式：满铺 3、养护期：一年，成活率100% 4、其他：块状全铺，每年冬季追播黑麦草 |  | m2 | 2923
本页小计
【新点2013清单造价江苏版 V10.3.6】
分部分项工程和单价措施项目清单与计价表
工程名称：低碳科技岛河道治理工程（一期） |  |  |  |  | 标段： |  |  |  |  | 第11页 共27页
序号 | 项目编码 | 项目名称 |  | 项目特征描述 |  | 计量 单位 | 工程量 | 金额（元）
[8 empty] | 综合单价 | 合价 |  | 其中
暂估价
52 | 050102013003 | 喷播植草（灌木）籽 |  | 1、草(灌木)籽种类：美丽月见草 2、养护期：一年，成活率100% 3、其他：4g/㎡ |  | m2 | 15
53 | 050102013004 | 喷播植草（灌木）籽 |  | 1、草(灌木)籽种类：波斯菊 2、养护期：一年，成活率100% 3、其他：10g/㎡ |  | m2 | 6
54 | 050102013002 | 喷播植草（灌木）籽 |  | 1、草(灌木)籽种类：籽播矮生百慕大 2、养护期：一年，成活率100% 3、其他：10g/㎡ |  | m2 | 10458
55 | 050102007035 | 栽植色带 |  | 1、苗木种类：匐枝亮绿忍冬 2、株高、蓬径：H20cm、P20cm 3、单位面积株数：36株/㎡ 4、养护期：一年，成活率100% 5、其他：高度为修剪后标准,不脱脚 |  | m2 | 100
56 | 050102007015 | 栽植色带 |  | 1、苗木种类：火焰南天竹 2、株高、蓬径：H20cm、P20cm 3、单位面积株数：25株/㎡ 4、养护期：一年，成活率100% 5、其他：高度为修剪后标准,不脱脚 |  | m2 | 17
57 | 050102007016 | 栽植色带 |  | 1、苗木种类：小叶栀子 2、株高、蓬径：H20cm、P20cm 3、单位面积株数：36株/㎡ 4、养护期：一年，成活率100% 5、其他：高度为修剪后标准，不脱脚 |  | m2 | 38
58 | 050102007032 | 栽植色带 |  | 1、苗木种类：美人蕉 2、单位面积株数：16株/㎡ 3、养护期：一年，成活率100% 4、其他：成熟球，二年生苗,红色花 |  | m2 | 12
本页小计
【新点2013清单造价江苏版 V10.3.6】
分部分项工程和单价措施项目清单与计价表
工程名称：低碳科技岛河道治理工程（一期） |  |  |  |  | 标段： |  |  |  |  | 第12页 共27页
序号 | 项目编码 | 项目名称 |  | 项目特征描述 |  | 计量 单位 | 工程量 | 金额（元）
[8 empty] | 综合单价 | 合价 |  | 其中
暂估价
59 | 050102007033 | 栽植色带 |  | 1、苗木种类：常绿鸢尾 2、株高、蓬径：H30cm、P30cm 3、单位面积株数：25株/㎡ 4、养护期：一年，成活率100% 5、其他：容器苗，1加仑盆 |  | m2 | 9
60 | 050102013005 | 喷播植草（灌木）籽 |  | 1、草(灌木)籽种类：蜀葵 2、养护期：一年，成活率100% 3、其他：5g/㎡，中杆混色 |  | m2 | 7
分部小计
050101 绿地整理
61 | 050101010001 | 整理绿化用地 |  | 1、人机配合整理绿化用地 2、满足设计及规范种植要求 |  | m2 | 2376
62 | 050101009001 | 种植土回（换）填 |  | 1、营养土回填 2、袋装东北泥炭土，满足设计及规范要求 |  | m3 | 536.4
分部小计
050102 栽植花木
63 | 050102007001 | 栽植色带 |  | 1、苗木、花卉种类：黄馨 2、株高或蓬径：L50cm、6-8支/丛 3、单位面积株数：9丛/平方 4、养护期：一年，成活率100% 5、生态框内种植 |  | m2 | 801
64 | 050102007002 | 栽植色带 |  | 1、苗木、花卉种类：混植月季 2、株高或蓬径：H30cm、P25cm 3、单位面积株数：25株/平方米 4、养护期：一年，成活率100% 5、容器苗，三年生，“仙境+黄从容+红从容” |  | m2 | 159
本页小计
【新点2013清单造价江苏版 V10.3.6】
分部分项工程和单价措施项目清单与计价表
工程名称：低碳科技岛河道治理工程（一期） |  |  |  |  | 标段： |  |  |  |  | 第13页 共27页
序号 | 项目编码 | 项目名称 |  | 项目特征描述 |  | 计量 单位 | 工程量 | 金额（元）
[8 empty] | 综合单价 | 合价 |  | 其中
暂估价
65 | 050102007003 | 栽植色带 |  | 1、花卉种类：锦带花 2、株高或蓬径：H40cm、P25cm 3、单位面积株数：25株/平方米 4、养护期：一年，成活率100% 5、其他：高度为修剪后标准,“红王子锦带” |  | m2 | 51
66 | 050102009002 | 栽植水生植物 |  | 1、植物种类：翠芦莉 2、株高或蓬径或芽数/株：H40cm、P30cm 3、单位面积株数：16丛/㎡ 4、养护期：一年，成活率100% 5、容器苗 |  | m2 | 263
67 | 050102009003 | 栽植水生植物 |  | 1、植物种类：水生美人蕉 2、株高或蓬径或芽数/株：H45-50cm、P35-40cm 3、单位面积株数：16株/平方，3-4芽/株 4、养护期：一年，成活率100% |  | m2 | 160
68 | 050102009004 | 栽植水生植物 |  | 1、植物种类：花叶芦竹 2、株高或蓬径或芽数/株：H45-50cm、P35-40cm 3、单位面积株数：16株/平方，3-4芽/株 4、养护期：一年，成活率100% |  | m2 | 164
69 | 050102009005 | 栽植水生植物 |  | 1、植物种类：水葱 2、株高或蓬径或芽数/株：H45-50cm、P35-40cm 3、单位面积株数：16株/平方，3-4芽/株 4、养护期：一年，成活率100% |  | m2 | 144
本页小计
【新点2013清单造价江苏版 V10.3.6】
分部分项工程和单价措施项目清单与计价表
工程名称：低碳科技岛河道治理工程（一期） |  |  |  |  | 标段： |  |  |  |  | 第14页 共27页
序号 | 项目编码 | 项目名称 |  | 项目特征描述 |  | 计量 单位 | 工程量 | 金额（元）
[8 empty] | 综合单价 | 合价 |  | 其中
暂估价
70 | 050102009006 | 栽植水生植物 |  | 1、植物种类：再力花 2、株高或蓬径或芽数/株：H40-45cm、P30-35cm 3、单位面积株数：12株/平方，3-4芽/株 4、养护期：一年，成活率100% |  | m2 | 257
71 | 050102009007 | 栽植水生植物 |  | 1、植物种类：梭鱼草 2、株高或蓬径或芽数/株：H40-45cm、P30-35cm 3、单位面积株数：16株/平方，3-4芽/株 4、养护期：一年，成活率100% |  | m2 | 227
72 | 050102009008 | 栽植水生植物 |  | 1、植物种类：旱伞草 2、株高或蓬径或芽数/株：H40-45cm、P30-35cm 3、单位面积株数：25株/平方，3-4芽/株 4、养护期：一年，成活率100% |  | m2 | 479
73 | 050102009009 | 栽植水生植物 |  | 1、植物种类：菖蒲 2、株高或蓬径或芽数/株：H40-45cm、P30-35cm 3、单位面积株数：25株/平方，3-4芽/株 4、养护期：一年，成活率100% |  | m2 | 65
74 | 050102009010 | 栽植水生植物 |  | 1、植物种类：黄菖蒲 2、株高或蓬径或芽数/株：H30-35cm、P25-30cm 3、单位面积株数：25株/平方，3-4芽/株 4、养护期：一年，成活率100% |  | m2 | 1093
75 | 050102009011 | 栽植水生植物 |  | 1、植物种类：花菖蒲 2、株高或蓬径或芽数/株：H30-35cm、P25-30cm 3、单位面积株数：25株/平方，3-4芽/株 4、养护期：一年，成活率100% |  | m2 | 214
本页小计
【新点2013清单造价江苏版 V10.3.6】
分部分项工程和单价措施项目清单与计价表
工程名称：低碳科技岛河道治理工程（一期） |  |  |  |  | 标段： |  |  |  |  | 第15页 共27页
序号 | 项目编码 | 项目名称 |  | 项目特征描述 |  | 计量 单位 | 工程量 | 金额（元）
[8 empty] | 综合单价 | 合价 |  | 其中
暂估价
76 | 050102009012 | 栽植水生植物 |  | 1、植物种类：荷花（含缸容器） 2、单位面积株数：1缸/平方米，3-4芽/缸 3、养护期：一年，成活率100% |  | m2 | 173
分部小计
0503 其他
77 | 040302001004 | 圆木桩 |  | 1、桩长：1.5m 2、材质：松木桩 3、尾径：D100mm |  | 根 | 10835
分部小计
050101 绿地整理
78 | 050101010006 | 整理绿化用地 |  | 1、人机配合整理绿化用地 2、满足设计及规范种植要求 |  | m2 | 13947
79 | 050101009006 | 种植土回（换）填 |  | 1、营养土回填 2、袋装东北泥炭土，满足设计及规范要求 |  | m3 | 704.91
分部小计
050102 栽植花木
80 | 050102001001 | 栽植乔木 |  | 1、种类：朴树B 2、胸径：18-20cm 3、株高、冠径：H700-800cm、P450-550cm 4、养护期：一年，成活率100% 5、其他：枝下高200-220cm，一级分枝4-5以上，自然全冠，树形优美 |  | 株 | 7
81 | 050102001002 | 栽植乔木 |  | 1、种类：乌桕 2、胸径：20-22cm 3、株高、冠径：H600-800cm、P600-650cm 4、养护期：一年，成活率100% 5、其他：枝下高180-200cm，一级分枝4-5以上,自然全冠,树形优美,不得选用截头移植苗 |  | 株 | 2
本页小计
【新点2013清单造价江苏版 V10.3.6】
分部分项工程和单价措施项目清单与计价表
工程名称：低碳科技岛河道治理工程（一期） |  |  |  |  | 标段： |  |  |  |  | 第16页 共27页
序号 | 项目编码 | 项目名称 |  | 项目特征描述 |  | 计量 单位 | 工程量 | 金额（元）
[8 empty] | 综合单价 | 合价 |  | 其中
暂估价
82 | 050102001003 | 栽植乔木 |  | 1、种类：无患子 2、胸径：15-16cm 3、株高、冠径：H600-650cm、P350-400cm 4、养护期：一年，成活率100% 5、其他：枝下高<180cm，一级分枝4-5以上，自然全冠，树形优美 |  | 株 | 1
83 | 050102002001 | 栽植灌木 |  | 1、种类：桂花A 2、冠丛高：H300-350cm 3、蓬径：P250-300cm 4、养护期：一年，成活率100% 5、其他：枝下高<60cm，自然全冠，株型饱满，枝叶茂密，端正，金桂 |  | 株 | 57
84 | 050102002002 | 栽植灌木 |  | 1、种类：桂花B 2、冠丛高：H220-250cm 3、蓬径：P200-250cm 4、养护期：一年，成活率100% 5、其他：枝下高<60cm，自然全冠，株型饱满，枝叶茂密，端正，金桂 |  | 株 | 5
85 | 050102002003 | 栽植灌木 |  | 1、种类：早樱A 2、地径：D10-11cm 3、冠丛高：H350-400cm 4、蓬径：P280-320cm 5、养护期：一年，成活率100% 6、其他：枝下高<80cm，自然全冠，一级分枝3-4支以上，树形开展，优美 |  | 株 | 4
本页小计
【新点2013清单造价江苏版 V10.3.6】
分部分项工程和单价措施项目清单与计价表
工程名称：低碳科技岛河道治理工程（一期） |  |  |  |  | 标段： |  |  |  |  | 第17页 共27页
序号 | 项目编码 | 项目名称 |  | 项目特征描述 |  | 计量 单位 | 工程量 | 金额（元）
[8 empty] | 综合单价 | 合价 |  | 其中
暂估价
86 | 050102002004 | 栽植灌木 |  | 1、种类：早樱B 2、地径：D7-8cm 3、冠丛高：H250-300cm 4、蓬径：P180-220cm 5、养护期：一年，成活率100% 6、其他：枝下高<60cm，自然全冠，一级分枝3-4支以上，树形开展，优美 |  | 株 | 2
87 | 050102002005 | 栽植灌木 |  | 1、种类：垂枝樱 2、地径：D7-8cm 3、冠丛高：H220-250cm 4、蓬径：P220-250cm 5、养护期：一年，成活率100% 6、其他：枝下高<60cm，自然全冠，一级分枝4支以上，树形开展，优美 |  | 株 | 2
88 | 050102002006 | 栽植灌木 |  | 1、种类：丛生花散里枫 2、冠丛高：H350-400cm 3、蓬径：P350-400cm 4、养护期：一年，成活率100% 5、其他：丛生，自然全冠，6-8杆/丛，单枝D>2，树形优美 |  | 株 | 7
89 | 050102002007 | 栽植灌木 |  | 1、种类：鸡爪槭 2、地径：D7-8cm 3、冠丛高：H220-250cm 4、蓬径：P220-250cm 5、养护期：一年，成活率100% 6、其他：枝下高<60cm，自然全冠，不得选用高接苗，一级分枝4支以上，树形开展 |  | 株 | 3
本页小计
【新点2013清单造价江苏版 V10.3.6】
分部分项工程和单价措施项目清单与计价表
工程名称：低碳科技岛河道治理工程（一期） |  |  |  |  | 标段： |  |  |  |  | 第18页 共27页
序号 | 项目编码 | 项目名称 |  | 项目特征描述 |  | 计量 单位 | 工程量 | 金额（元）
[8 empty] | 综合单价 | 合价 |  | 其中
暂估价
90 | 050102002008 | 栽植灌木 |  | 1、种类：腊梅 2、冠丛高：H200-220cm 3、蓬径：P160-180cm 4、养护期：一年，成活率100% 5、其他：自然全冠，树形整齐，分枝均匀，素心品种 |  | 株 | 274
91 | 050102002009 | 栽植灌木 |  | 1、种类：海桐球 2、冠丛高：H110cm 3、蓬径：P120cm 4、养护期：一年，成活率100% 5、其他：枝下高<30cm，半球形，光球，不脱脚，规格为修剪后标准 |  | 株 | 4
92 | 050102002010 | 栽植灌木 |  | 1、种类：红叶石楠球 2、冠丛高：H110cm 3、蓬径：P120cm 4、养护期：一年，成活率100% 5、其他：枝下高<30cm，半球形，光球，不脱脚，规格为修剪后标准 |  | 株 | 8
93 | 050102002011 | 栽植灌木 |  | 1、种类：银姬小蜡球 2、冠丛高：H110cm 3、蓬径：P120cm 4、养护期：一年，成活率100% 5、其他：枝下高<30cm，半球形,光球,不脱脚,规格为修剪后标准 |  | 株 | 2
94 | 050102007039 | 栽植色带 |  | 1、苗木种类：混植月季 2、株高、蓬径：H30cm、P25cm 3、单位面积株数：25株/㎡ 4、养护期：一年，成活率100% 5、其他：容器苗,三年生,“仙境+黄从容+红从容” |  | m2 | 30
本页小计
【新点2013清单造价江苏版 V10.3.6】
分部分项工程和单价措施项目清单与计价表
工程名称：低碳科技岛河道治理工程（一期） |  |  |  |  | 标段： |  |  |  |  | 第19页 共27页
序号 | 项目编码 | 项目名称 |  | 项目特征描述 |  | 计量 单位 | 工程量 | 金额（元）
[8 empty] | 综合单价 | 合价 |  | 其中
暂估价
95 | 050102007018 | 栽植色带 |  | 1、苗木种类：锦带花 2、株高、蓬径：H40cm、P25cm 3、单位面积株数：25株/㎡ 4、养护期：一年，成活率100% 5、其他：高度为修剪后标准,“红王子锦带” |  | m2 | 2
96 | 050102009037 | 栽植水生植物 |  | 1、植物种类：翠芦莉 2、株高或蓬径或芽数/株：H40cm、P30cm 3、单位面积株数：16丛/㎡ 4、养护期：一年，成活率100% 5、容器苗 |  | m2 | 13
97 | 050102007007 | 栽植色带 |  | 1、苗木种类：匐枝亮绿忍冬 2、株高、蓬径：H20cm、P20cm 3、单位面积株数：36株/㎡ 4、养护期：一年，成活率100% 5、其他：高度为修剪后标准，不脱脚 |  | m2 | 221
98 | 050102007008 | 栽植色带 |  | 1、苗木种类：大花六道木 2、株高、蓬径：H20cm、P20cm 3、单位面积株数：36株/㎡ 4、养护期：一年，成活率100% 5、其他：高度为修剪后标准，不脱脚 |  | m2 | 12
99 | 050102007010 | 栽植色带 |  | 1、苗木种类：小叶栀子 2、株高、蓬径：H20cm、P20cm 3、单位面积株数：36株/㎡ 4、养护期：一年，成活率100% 5、其他：高度为修剪后标准，不脱脚 |  | m2 | 24
本页小计
【新点2013清单造价江苏版 V10.3.6】
分部分项工程和单价措施项目清单与计价表
工程名称：低碳科技岛河道治理工程（一期） |  |  |  |  | 标段： |  |  |  |  | 第20页 共27页
序号 | 项目编码 | 项目名称 |  | 项目特征描述 |  | 计量 单位 | 工程量 | 金额（元）
[8 empty] | 综合单价 | 合价 |  | 其中
暂估价
100 | 050102007042 | 栽植色带 |  | 1、苗木种类：火焰南天竹 2、株高、蓬径：H20cm、P20cm 3、单位面积株数：25株/㎡ 4、养护期：一年，成活率100% 5、其他：高度为修剪后标准,不脱脚 |  | m2 | 26
101 | 050102007019 | 栽植色带 |  | 1、苗木种类：粉花绣线菊 2、株高、蓬径：H25cm、P20cm 3、单位面积株数：36丛/㎡ 4、养护期：一年，成活率100% 5、其他：高度为修剪后标准,不落脚 |  | m2 | 48
102 | 050102007040 | 栽植色带 |  | 1、苗木种类：金丝桃 2、株高、蓬径：H20cm、P20cm 3、单位面积株数：25株/㎡ 4、养护期：一年，成活率100% 5、其他：高度为修剪后标准，不脱脚 |  | m2 | 179
103 | 050102007041 | 栽植色带 |  | 1、苗木种类：美人蕉 2、单位面积株数：16株/㎡ 3、养护期：一年，成活率100% 4、其他：成熟球，二年生苗,红色花 |  | m2 | 5
104 | 050102007022 | 栽植色带 |  | 1、苗木种类：林荫鼠尾草 2、株高、蓬径：H25cm、P30cm 3、单位面积株数：25株/㎡ 4、养护期：一年，成活率100% 5、其他：容器苗，1加仑盆 |  | m2 | 3
本页小计
【新点2013清单造价江苏版 V10.3.6】
分部分项工程和单价措施项目清单与计价表
工程名称：低碳科技岛河道治理工程（一期） |  |  |  |  | 标段： |  |  |  |  | 第21页 共27页
序号 | 项目编码 | 项目名称 |  | 项目特征描述 |  | 计量 单位 | 工程量 | 金额（元）
[8 empty] | 综合单价 | 合价 |  | 其中
暂估价
105 | 050102007024 | 栽植色带 |  | 1、苗木种类：金叶石菖蒲 2、株高、蓬径：H20cm、P25cm 3、单位面积株数：25株/㎡ 4、养护期：一年，成活率100% 5、其他：密植不露土，1加仑盆 |  | m2 | 42
106 | 050102007025 | 栽植色带 |  | 1、苗木种类：兰花三七 2、单位面积株数：81丛/㎡ 3、养护期：一年，成活率100% 4、其他：满铺 |  | m2 | 12
107 | 050102012003 | 铺种草皮 |  | 1、草皮种类：沙培矮生百慕大+黑麦草混播草皮 2、铺种方式：满铺 3、养护期：一年，成活率100% 4、其他：块状全铺，每年冬季追播黑麦草 |  | m2 | 379
108 | 050102013006 | 喷播植草（灌木）籽 |  | 1、草(灌木)籽种类：籽播矮生百慕大 2、养护期：一年，成活率100% 3、其他：10g/㎡ |  | m2 | 12951
分部小计
050101 绿地整理
109 | 050101010005 | 整理绿化用地 |  | 1、人机配合整理绿化用地 2、满足设计及规范种植要求 |  | m2 | 68
110 | 050101009005 | 种植土回（换）填 |  | 1、营养土回填 2、袋装东北泥炭土，满足设计及规范要求 |  | m3 | 83.15
分部小计
050102 栽植花木
本页小计
【新点2013清单造价江苏版 V10.3.6】
分部分项工程和单价措施项目清单与计价表
工程名称：低碳科技岛河道治理工程（一期） |  |  |  |  | 标段： |  |  |  |  | 第22页 共27页
序号 | 项目编码 | 项目名称 |  | 项目特征描述 |  | 计量 单位 | 工程量 | 金额（元）
[8 empty] | 综合单价 | 合价 |  | 其中
暂估价
111 | 050102007036 | 栽植色带 |  | 1、苗木、花卉种类：黄馨 2、株高或蓬径：L50cm、6-8支/丛 3、单位面积株数：9丛/平方 4、养护期：一年，成活率100% 5、生态框内种植 |  | m2 | 358
112 | 050102007037 | 栽植色带 |  | 1、苗木、花卉种类：混植月季 2、株高或蓬径：H30cm、P25cm 3、单位面积株数：25株/平方米 4、养护期：一年，成活率100% 5、容器苗，三年生，“仙境+黄从容+红从容” |  | m2 | 21
113 | 050102009027 | 栽植水生植物 |  | 1、植物种类：水生美人蕉 2、株高或蓬径或芽数/株：H45-50cm、P35-40cm 3、单位面积株数：16株/平方，3-4芽/株 4、养护期：一年，成活率100% |  | m2 | 4
114 | 050102009031 | 栽植水生植物 |  | 1、植物种类：梭鱼草 2、株高或蓬径或芽数/株：H40-45cm、P30-35cm 3、单位面积株数：16株/平方，3-4芽/株 4、养护期：一年，成活率100% |  | m2 | 14
115 | 050102009032 | 栽植水生植物 |  | 1、植物种类：旱伞草 2、株高或蓬径或芽数/株：H40-45cm、P30-35cm 3、单位面积株数：25株/平方，3-4芽/株 4、养护期：一年，成活率100% |  | m2 | 12
本页小计
【新点2013清单造价江苏版 V10.3.6】
分部分项工程和单价措施项目清单与计价表
工程名称：低碳科技岛河道治理工程（一期） |  |  |  |  | 标段： |  |  |  |  | 第23页 共27页
序号 | 项目编码 | 项目名称 |  | 项目特征描述 |  | 计量 单位 | 工程量 | 金额（元）
[8 empty] | 综合单价 | 合价 |  | 其中
暂估价
116 | 050102009034 | 栽植水生植物 |  | 1、植物种类：黄菖蒲 2、株高或蓬径或芽数/株：H30-35cm、P25-30cm 3、单位面积株数：25株/平方，3-4芽/株 4、养护期：一年，成活率100% |  | m2 | 27
117 | 050102009035 | 栽植水生植物 |  | 1、植物种类：花菖蒲 2、株高或蓬径或芽数/株：H30-35cm、P25-30cm 3、单位面积株数：25株/平方，3-4芽/株 4、养护期：一年，成活率100% |  | m2 | 371
分部小计
0503 其他
118 | 040302001005 | 圆木桩 |  | 1、桩长：1.5m 2、材质：松木桩 3、尾径：D100mm |  | 根 | 561
分部小计
050101 绿地整理
119 | 050101010003 | 整理绿化用地 |  | 1、人机配合整理绿化用地 2、满足设计及规范种植要求 |  | m2 | 3673
120 | 050101009003 | 种植土回（换）填 |  | 1、营养土回填 2、袋装东北泥炭土，满足设计及规范要求 |  | m3 | 183.81
分部小计
050102 栽植花木
121 | 050102001006 | 栽植乔木 |  | 1、种类：香樟（甲供） 2、胸径：38.1-40cm 3、养护期：一年，成活率100% 4、其他：全冠移，运距踏勘现场后自行考虑 |  | 株 | 1
本页小计
【新点2013清单造价江苏版 V10.3.6】
分部分项工程和单价措施项目清单与计价表
工程名称：低碳科技岛河道治理工程（一期） |  |  |  |  | 标段： |  |  |  |  | 第24页 共27页
序号 | 项目编码 | 项目名称 |  | 项目特征描述 |  | 计量 单位 | 工程量 | 金额（元）
[8 empty] | 综合单价 | 合价 |  | 其中
暂估价
122 | 050102002028 | 栽植灌木 |  | 1、种类：垂丝海棠A 2、地径：D10-12cm 3、冠丛高：H300-350cm 4、蓬径：P280-320cm 5、养护期：一年，成活率100% 6、其他：枝下高<60cm，自然全冠,一级分枝8支以上,树形端正 |  | 株 | 1
123 | 050102002029 | 栽植灌木 |  | 1、种类：垂丝海棠B 2、地径：D8-9cm 3、冠丛高：H250-300cm 4、蓬径：P220-250cm 5、养护期：一年，成活率100% 6、其他：枝下高<60cm，自然全冠,一级分枝8支以上,树形端正 |  | 株 | 6
124 | 050102007006 | 栽植色带 |  | 1、苗木种类：金丝桃 2、株高、蓬径：H20cm、P20cm 3、单位面积株数：25株/㎡ 4、养护期：一年，成活率100% 5、其他：高度为修剪后标准，不脱脚 |  | m2 | 63
125 | 050102007020 | 栽植色带 |  | 1、苗木种类：美人蕉 2、单位面积株数：16株/㎡ 3、养护期：一年，成活率100% 4、其他：成熟球，二年生苗,红色花 |  | m2 | 33
126 | 050102012001 | 铺种草皮 |  | 1、草皮种类：沙培矮生百慕大+黑麦草混播草皮 2、铺种方式：满铺 3、养护期：一年，成活率100% 4、其他：块状全铺，每年冬季追播黑麦草 |  | m2 | 131
本页小计
【新点2013清单造价江苏版 V10.3.6】
分部分项工程和单价措施项目清单与计价表
工程名称：低碳科技岛河道治理工程（一期） |  |  |  |  | 标段： |  |  |  |  | 第25页 共27页
序号 | 项目编码 | 项目名称 |  | 项目特征描述 |  | 计量 单位 | 工程量 | 金额（元）
[8 empty] | 综合单价 | 合价 |  | 其中
暂估价
127 | 050102013001 | 喷播植草（灌木）籽 |  | 1、草(灌木)籽种类：籽播矮生百慕大 2、养护期：一年，成活率100% 3、其他：10g/㎡ |  | m2 | 3425
128 | 050102007044 | 栽植色带 |  | 1、苗木种类：大吴风草 2、株高、蓬径：H30cm、P30cm 3、单位面积株数：25株/㎡ 4、养护期：一年，成活率100% 5、其他：容器苗，1加仑盆 |  | m2 | 21
分部小计
129 | 050307016001 | 肉食性鱼类投放 |  | 1、投放种类：乌醴、鳜鱼等 2、投放规格：150~250g/尾，生长健壮，无病虫害，到场成活率＞95% 3、人工分站点、分批次投放 4、含材料及其运输等费用 5、养护一年 |  | 尾 | 50
130 | 050307016002 | 滤食性鱼类投放 |  | 1、投放种类：鲢鱼、鳙鱼等 2、投放规格：150~250g/尾，生长健壮，无病虫害，到场成活率＞95% 3、人工分站点、分批次投放 4、含材料及其运输等费用 5、养护一年 |  | 尾 | 800
131 | 050307016003 | 螺类投放 |  | 1、投放种类：铜锈环棱螺、萝卜螺等 2、投放规格：1~2cm/只，成活率＞90% 3、人工分站点、分批次投放 4、含材料及其运输等费用 5、养护一年 |  | kg | 200
本页小计
【新点2013清单造价江苏版 V10.3.6】
分部分项工程和单价措施项目清单与计价表
工程名称：低碳科技岛河道治理工程（一期） |  |  |  |  | 标段： |  |  |  |  | 第26页 共27页
序号 | 项目编码 | 项目名称 |  | 项目特征描述 |  | 计量 单位 | 工程量 | 金额（元）
[8 empty] | 综合单价 | 合价 |  | 其中
暂估价
132 | 050307016004 | 蚌类投放 |  | 1、投放种类：褶纹冠蚌、三角帆蚌等 2、投放规格：4~5cm/只，成活率＞95%，杂质含量低于5%，无泥沙 3、人工分站点、分批次投放 4、含材料及其运输等费用 5、养护一年 |  | kg | 400
133 | 050307016005 | 虾类投放 |  | 1、投放种类：罗氏沼虾、青虾等 2、投放规格：2~5cm/只，成活率＞95%，无病及寄生虫 3、人工分站点、分批次投放 4、含材料及其运输等费用 5、养护一年 |  | kg | 100
134 | 050307016006 | 浮游动物 |  | 1、投放种类：大型蚤 2、投放规格：10000cfu/L，0.025L/㎡ 3、人工分站点、分批次投放 4、含材料及其运输等费用 5、养护一年 |  | m2 | 15000
分部分项合计
1 | 041106001001 | 大型机械设备进出场及安拆 |  | 1、机械设备名称：本项目所用大型机械进出场费用 |  | 项 | 1
2 | 050403001001 | 树木支撑架 |  | 1、支撑类型、材质：钢管井字桩 2、其他：详见设计图纸，满足设计要求 |  | 株 | 3
3 | 050403001002 | 树木支撑架 |  | 1、支撑类型、材质：杉木井字桩 2、其他：详见设计图纸，满足设计要求 |  | 株 | 9
4 | 050403001003 | 树木支撑架 |  | 1、支撑类型、材质：杉木三脚桩 2、其他：详见设计图纸，满足设计要求 |  | 株 | 21
5 | 050403001004 | 树木支撑架 |  | 1、支撑类型、材质：杉木扁担桩 2、其他：详见设计图纸，满足设计要求 |  | 株 | 144
本页小计
【新点2013清单造价江苏版 V10.3.6】
分部分项工程和单价措施项目清单与计价表
工程名称：低碳科技岛河道治理工程（一期） |  |  |  |  | 标段： |  |  |  |  | 第27页 共27页
序号 | 项目编码 | 项目名称 |  | 项目特征描述 |  | 计量 单位 | 工程量 | 金额（元）
[8 empty] | 综合单价 | 合价 |  | 其中
暂估价
6 | 050403002001 | 草绳绕树干 |  | 1、胸径（干径）：10cm以内 2、草绳所绕树干高度：满足设计要求 |  | 株 | 20
7 | 050403002002 | 草绳绕树干 |  | 1、胸径（干径）：15cm以内 2、草绳所绕树干高度：满足设计要求 |  | 株 | 18
8 | 050403002003 | 草绳绕树干 |  | 1、胸径（干径）：20cm以内 2、草绳所绕树干高度：满足设计要求 |  | 株 | 8
9 | 050403002004 | 草绳绕树干 |  | 1、胸径（干径）：30cm以内 2、草绳所绕树干高度：满足设计要求 |  | 株 | 2
10 | 050403002005 | 草绳绕树干 |  | 1、胸径（干径）：40cm以内 2、草绳所绕树干高度：满足设计要求 |  | 株 | 1
单价措施合计
本页小计
合 计
【新点2013清单造价江苏版 V10.3.6】

## 3.2 表-11 总价措施项目清单与计价表
总价措施项目清单与计价表
工程名称：低碳科技岛河道治理工程（一期） | [5 empty] | 标段： |  |  |  |  | 第1页 共3页
序号 | 项目编码 | 项目名称 |  | 计算基础 | 费率（%） |  | 金额（元） |  | 调整 费率（%） | 调整后 金额（元） |  | 备注
1 | 050405001001 | 安全文明施工费
1.1 |  | 基本费 |  | 分部分项合计+单价措施项目合计-除税工程设备费 | 1.050
1.2 |  | 增加费 |  | 分部分项合计+单价措施项目合计-除税工程设备费
1.3 |  | 扬尘污染防治增加费 |  | 分部分项合计+单价措施项目合计-除税工程设备费 | 0.210
2 | 050405002001 | 夜间施工 |  | 分部分项合计+单价措施项目合计-除税工程设备费
3 | 050405003001 | 非夜间施工照明 |  | 分部分项合计+单价措施项目合计-除税工程设备费 | [7 empty] | 在计取非夜间施工照明费时，建筑工程、仿古工程、修缮土建部分仅地下室（地宫）部分可计取；单独装饰、安装工程、园林绿化工程、修缮安装部分仅特殊施工部位内施工项目可计取
4 | 050405004001 | 二次搬运 |  | 分部分项合计+单价措施项目合计-除税工程设备费
5 | 050405005001 | 冬雨季施工 |  | 分部分项合计+单价措施项目合计-除税工程设备费
【新点2013清单造价江苏版 V10.3.6】
编制人（造价人员）： | [7 empty] | 复核人（造价工程师）：
总价措施项目清单与计价表
工程名称：低碳科技岛河道治理工程（一期） | [5 empty] | 标段： |  |  |  |  | 第2页 共3页
序号 | 项目编码 | 项目名称 |  | 计算基础 | 费率（%） |  | 金额（元） |  | 调整 费率（%） | 调整后 金额（元） |  | 备注
6 | 050405006001 | 反季节栽植影响措施 |  | 分部分项合计+单价措施项目合计-除税工程设备费
7 | 050405007001 | 地上、地下设施的临时保护设施 |  | 分部分项合计+单价措施项目合计-除税工程设备费
8 | 050405008001 | 已完工程及设备保护 |  | 分部分项合计+单价措施项目合计-除税工程设备费
9 | 050405009001 | 临时设施 |  | 分部分项合计+单价措施项目合计-除税工程设备费
10 | 050405010001 | 赶工措施 |  | 分部分项合计+单价措施项目合计-除税工程设备费
11 | 050405011001 | 工程按质论价 |  | 分部分项合计+单价措施项目合计-除税工程设备费
12 | 050405012001 | 建筑工人实名制费用 |  | 分部分项合计+单价措施项目合计-除税工程设备费 | [7 empty] | 建筑工人实名制设备由建筑工人工资专用账户开户银行提供的，建筑工人实名制费用按表中费率乘以0.5系数计取
13 | 050405091001 | 特殊条件下施工增加费 |  | 分部分项合计+单价措施项目合计-除税工程设备费
【新点2013清单造价江苏版 V10.3.6】
编制人（造价人员）： | [7 empty] | 复核人（造价工程师）：
总价措施项目清单与计价表
工程名称：低碳科技岛河道治理工程（一期） | [5 empty] | 标段： |  |  |  |  | 第3页 共3页
序号 | 项目编码 | 项目名称 |  | 计算基础 | 费率（%） |  | 金额（元） |  | 调整 费率（%） | 调整后 金额（元） |  | 备注
14 | 050405501001 | 苏安码管理增加费 |  | 分部分项合计+单价措施项目合计-除税工程设备费 | [7 empty] | 建筑施工领域从业人员体检、安全生产继续教育培训、“苏安码”检录管理费等。
15 | 050405015001 | 智慧工地费用 |  | 分部分项合计+单价措施项目合计-除税工程设备费 | [7 empty] | 现场安全隐患排查、人员信息动态管理、扬尘管控视频监控、高处作业防护预警、危大工程监测预警和集成平台等设备、软件和管理费用。
【新点2013清单造价江苏版 V10.3.6】
编制人（造价人员）： | [7 empty] | 复核人（造价工程师）：

## 3.3 表-12 其他项目清单与计价汇总表
其他项目清单与计价汇总表
工程名称：低碳科技岛河道治理工程（一期） |  |  |  | 标段： |  |  | 第1页 共1页
序号 | 项目名称 |  | 金额(元) |  | 结算金额(元) | 备注
1 | 暂列金额 |  | 240000.00
2 | 暂估价
2.1 | 材料暂估价
2.2 | 专业工程暂估价
3 | 计日工
4 | 总承包服务费
合 计 |  |  | 240000.00
【新点2013清单造价江苏版 V10.3.6】

## 3.4 表-12-1 暂列金额明细表
暂列金额明细表
工程名称：低碳科技岛河道治理工程（一期） |  |  |  | 标段： |  | 第1页 共1页
序号 | 项目名称 |  | 计量单位 |  | 暂定金额(元) | 备注
1 | 预留金 |  | 项 |  | 240000.00
合 计 |  |  |  |  | 240000.00
【新点2013清单造价江苏版 V10.3.6】

## 3.5 表-13 规费、税金项目计价表
规费、税金项目计价表
工程名称：低碳科技岛河道治理工程（一期） |  |  |  | 标段： |  |  |  | 第1页 共1页
序号 | 项目名称 |  | 计算基础 |  | 计算基数(元) |  | 计算费率(％) |  | 金额(元)
1 | 规费 |  | 环境保护税+社会保险费+住房公积金 |  |  |  | 100.000
1.1 | 社会保险费 |  | 分部分项工程费+措施项目费+其他项目费-除税工程设备费 |  |  |  | 3.300
1.2 | 住房公积金 |  | 分部分项工程费+措施项目费+其他项目费-除税工程设备费 |  |  |  | 0.550
1.3 | 环境保护税 |  | 分部分项工程费+措施项目费+其他项目费-除税工程设备费
2 | 税金 |  | 分部分项工程费+措施项目费+其他项目费+规费-除税甲供材料和甲供设备费/1.01 |  |  |  | 9.000
合 计
【新点2013清单造价江苏版 V10.3.6】
编制人（造价人员）： | [5 empty] | 复核人（造价工程师）：