## 汇总表
洛社实验初级中学实验室及相关专用教室设备添置采购项目清单
汇总表
序号 | 位置 | 名称 | 单位 | 数量 | 预算（元）整数
1 | 教学楼 一层 | 1.通风化学实验室 | 间 | 2 | 0
2 |  | 2.生化智慧云实验室 | 间 | 1 | 0
3 |  | 3.化学创新实验室 | 间 | 1 | 0
4 |  | 4.化学准备室 | 间 | 1 | 0
5 |  | 5.化学药品室 | 间 | 1 | 0
6 |  | 6.化学危化品室 | 间 | 1 | 0
7 |  | 7.化学仪器室 | 间 | 1 | 0
8 | 教学楼 二层 | 8.生物实验室1 | 间 | 1 | 0
9 |  | 9.生物实验室2 | 间 | 1 | 0
10 |  | 10.生物创新实验室1 | 间 | 1 | 0
11 |  | 11.生物创新实验室2 | 间 | 1 | 0
12 |  | 12.生物准备室 | 间 | 1 | 0
13 |  | 13.生物仪器室 | 间 | 1 | 0
14 |  | 14.物理创新实验室1 | 间 | 1 | 0
15 |  | 15.物理准备室1 | 间 | 1 | 0
16 | 三层 | 16.物理创新实验室2 | 间 | 1 | 0
17 |  | 17.物理力学实验室 | 间 | 1 | 0
18 |  | 18.物理电学实验室 | 间 | 1 | 0
19 |  | 19.物理智慧云实验室（兼数字化探究实验室） | 间 | 1 | 0
20 |  | 20.物理准备室2 | 间 | 1 | 0
21 |  | 21.物理仪器室 | 间 | 1 | 0
22 | 四层 | 22.科创中心 | 间 | 1 | 0
23 |  | 23.STEAM创客中心 | 间 | 1 | 0
24 |  | 24.史地教室 | 间 | 1 | 0
25 |  | 25.器材储藏室 | 间 | 1 | 0
26 | 五层 | 26.音乐教室1 | 间 | 1 | 0
27 |  | 27.音乐教室2 | 间 | 1 | 0
28 |  | 28.音乐教室3 | 间 | 1 | 0
29 |  | 29.音乐器材室 | 间 | 1 | 0
30 |  | 30.美术教室1 | 间 | 1 | 0
31 |  | 31.美术教室2 | 间 | 1 | 0
32 |  | 32.书法教室 | 间 | 1 | 0
33 |  | 33.美术准备室 | 间 | 1 | 0
34 | 仪器设备 | 34.初中理化生综合数字化传感器设备 | 项 | 1 | 0
35 |  | 35.数码显微镜仪器 | 项 | 1 | 0
36 |  | 36.初中物理教学仪器 | 项 | 1 | 0
37 |  | 37.初中化学教学仪器 | 项 | 1 | 0
38 |  | 38.初中生物教学仪器 | 项 | 1 | 0
39 |  | 39.初中地理教学仪器 | 项 | 1 | 0
40 |  | 40.初中数学教学仪器 | 项 | 1 | 0
| 合计 | 0 |  |  | 0

## 一层
编号 | 名称 | 规格型号 | 技术参数 | 单位 | 数量 | 单价 | 合计
1.通风化学实验室
1 | 教师演示讲台 | 2800*700*900mm | 1.全钢结构； 2.台面：采用无甲醛新型环保陶瓷台面，台面厚度不少于20mm，台面表面为实验室专业耐腐蚀、耐刻刮、耐污染釉面。采用一体实芯黑色坯体，釉面和胚体经高温一体烧结而成，釉面与胚体结合后不脱落、不脱层。 3.柜体：采用1.0mm优质高强度镀锌钢板，采用CO2保护焊焊接，打磨处理，表面经耐酸碱EPOXY粉末烤漆处理；整体结构设计合理，预留电脑主机、键盘托、实物展台、教师电源位置； 4.拉手：采用C型不锈钢拉手，造型独特美观； 5.防撞胶垫：装于抽屉及门板内侧，减缓碰撞，保护柜体； 6.门板及抽面：采用双层钢板，必须两层组装式设计，保证两层双面都喷涂处理，中间采用隔音材料，保证关门减少噪音； 7.耐腐蚀连接件：采用专用连接组装件； 8.不锈钢防腐合页：采用优质不锈钢模具一体成型。 9.防腐三节静音导轨：三节重型滚珠滑轨，承重性强，滑动性能良好，无噪音； 10.固定桌脚：采用柜体内置可调ABS调整脚，保证调整脚前后都可以调节高低。 | 张 | 2 |  | 0
2 | 实验室专用水槽 | 550*450*310mm | 采用实验室专用高密度PP一体化成型水槽，易清洁，耐腐蚀，且利于台面残水自然回流，美观实用；具耐酸碱、耐有机溶剂、耐紫外线等特点。 | 只 | 2 |  | 0
3 | 三联高低位龙头 | 三联 | 鹅颈式实验室专用优质化验水嘴：要求防酸碱、防锈、防虹吸、防阻塞，表面环氧树脂喷涂。出水嘴为铜质瓷芯，高头，便于多用途使用，可拆卸清洗阻塞。出水嘴可拆卸，内有成型螺纹，可方便连接循环等特殊用水水管。 | 套 | 2 |  | 0
4 | 实验室专用洗眼器 | 单眼 | 洗眼喷头：采用不助燃PC材质模铸一体成形制作，具有过滤泡棉及防尘功能，上面防尘盖平常可防尘，使用时可随时被水冲开，并降低突然打开时短暂的高水压，避免冲伤眼睛。 | 付 | 2 |  | 0
5 | 化学学生实验桌 | 1200*600*760mm | （1）台面：采用20mm厚一体成型高温烧制实验室教育装备陶瓷台面，见截面采用黑色胚体经高温一体烧结而成，表面釉面颜色多种可选、胚体颜色纯黑色的实验室 教育装备专用陶瓷台面，台面表面耐高温、耐腐蚀、耐磨、不脱色、不变色、美观大方。颜色：浅蓝色/浅豆绿/蓝。 （2）不含甲醛：实验室环境需要台面不含甲醛。 （3）耐刻刮：实验室台面要求良好的耐刻刮性能，且表面耐划痕达到国家检测标准1级。 （4）抗釉裂：抗釉裂性能直接体现台面品质； （5）防静电性能：台面的表面电阻不低于6.6×10^7欧姆，点对点电阻检验结果不低于7.86×10^7欧姆。 （6）实验室陶瓷台面抗褪色性能要求：要求在紫外灯曝露实验25天以上，台面表面无变化。 3、书包斗：整体尺寸400*250*100mm，采用环保型ABS塑料工程一次性注塑成型，底、面部加设经纬加强筋，防止变形弯曲。表面圆角处理，简洁大方。在书包斗的前端中心位置注塑出螺孔，通过螺钉将书包斗与中间横梁固定相接，可拆卸易于组装。中间设置内凹圆槽挂凳卡槽，便于收纳、放置实验凳，使实验室整体形象更整洁、美观。 4. 侧面采用三段式结构，侧面上下支架便于组装及拆卸，外观流线形设计，简洁美观，易碰撞处全部采用倒圆角，产品款式要求整体设计美观、合理、安全、牢固、耐用。中间支架压铸铝件经粗磨、细磨、精磨、抛光平滑多个工艺处理，金属表面经高光乳白色环氧树脂户外粉喷涂高温固化处理，达到承重性能强和耐酸碱、耐腐蚀的效果。电源芯可在立柱中连通电线接电使用，接线、走线便利，避免电线外露。下支架可装地脚调整桌子高度，或通过专用孔位与地面固定。 5.立柱规格为100*40mm，厚度1.5mm。立柱外立面中间设置凹槽，与中间横梁连接时更方便、美观。增加凹槽封边条遮挡螺丝孔位，桌子侧面无可视螺丝孔，并保护使用者不受铝材边沿伤害。对封边条采用不同颜色喷涂丰富桌子的整体颜色搭配。 6. 前横梁、中间横梁、后横梁和中下横梁全部采用高强度挤出铝合金模具型材，各部分连接设置专用定位件，并用高强度内六角螺丝连接，便于组装及拆卸，外观流线形设计，简洁美观。铝材表面经环氧树脂户外粉末静电喷涂处理。做到承重性能强和耐酸碱、耐腐蚀。 7.背部挡水条经模具一体挤压成型，根据不同厚度的台面板配不同高度的镶入卡口挡水条。另外配备相应尺寸的铝合金挡水块，用于固定两侧铝合金桌角及挡水条。铝合金挡水块由铝合金一体压铸成型，表面经环氧树脂户外粉静电喷涂。 8. 下支架脚：优质塑料一体注塑成型，承重性强。桌侧角配有ABS脚套装饰盖。 9.桌子金属表面涂层光滑均匀，色泽一致，无流挂、疙瘩、皱皮、飞漆等缺陷，与人体接触处圆滑无毛刺；桌子力学性能经检测，符合标准要求；桌子所用铝合金型材经检测，尺寸偏差、力学性能和化学成分均符合GB/T 32487-2016《塑料家具通用技术条件》的标准要求；铝材的维氏硬度达到77，耐溶剂性试验达4。 | 张 | 56 |  | 0
6 | 全新钢塑水槽柜 | 435*580*800/1070mm | （1）产品外观尺寸：长435*580*800/1070mm。 （2）柜体：外框尺寸435*580*750，采用ABS材料注塑成型，专用连接件拼装一体化设计，下部内凹130mm，柜门采用人性化弧线型工艺，易碰撞处倒圆角处理，产品款式整体设计美观、合理、安全。 （3）前沿有25mm高挡水沿，耐强酸强碱耐＜80℃有机溶剂并耐150℃以下高温，水槽内带溢水口。 （4）配有注塑成型PP滴水架，外框尺寸为390*65/100*250，配置16个可拆卸式滴水棒，美观实用 ，供洗涤时玻璃器皿的晾干。 （5）配件：三口化验水龙头、洗涤水槽、泥沙杂物过滤器、滴水架、水管管路组成。 | 套 | 28 |  | 0
7 | 三联高低位龙头 | 大号 | 鹅颈式实验室专用优质化验水嘴：要求防酸碱、防锈、防虹吸、防阻塞，表面环氧树脂喷涂。出水嘴为铜质瓷芯，高头，便于多用途使用，可拆卸清洗阻塞。出水嘴可拆卸，内有成型螺纹，可方便连接循环等特殊用水水管。 | 套 | 28 |  | 0
8 | PP一体化水槽 | 450*580*250mm | 水槽为整体模具一体成型，尺寸450*580*250mm，与地面下水管密封连接；水柜内前方设置检修门，整体可拆卸背板，便于维修。 | 套 | 28 |  | 0
9 | 多功能实验下水装置 | 定制 |  | 套 | 28 |  | 0
10 | 多功能柱 | 352*194*737mm | 整体采用实验室专用PP材质，四脚圆弧处理，地脚线缩进30mm，前后二块拼接而成，可拆装，内部隐藏实验线管及通风管道，方便检修。 | 套 | 56 |  | 0
11 | 实验凳 | Φ300*440—500mm | 1、凳脚材质：4个凳脚采用17×34×1.7mm 无缝钢管模具一次成型。全圆满焊接完成，结构牢固，经高温粉体烤漆处理，长时间使用也不会产生表面烤漆剥落现象 螺旋升降式，升降距离为50mm，最高离地距离为500mm。Ф凳面直径Φ300*440—500mm， 2、聚丙烯凳面材质：采用聚丙烯共聚级注塑。表面细纹压花，防滑不发光，凳面底部镶嵌4枚铜质螺纹，采用不锈钢螺丝与圆型托盘固定。 3、脚垫材质：采用PP加耐磨纤维增强塑料，实心倒勾式一体射出成型 凳面与凳脚留有一定的空间便于凳子挂在挂凳扣上。方便教室的打扫。 | 张 | 112 |  | 0
12 | 电气布线（地面以上部分） | DN25mm | DN25阻燃线管；4、2.5平方国标线材，符合国家标准。 | 套 | 2 |  | 0
13 | 给、排水系统（地面以上部分） | ф32、ф25、ф20；DN75、DN50 | 给水主管选用φ20-32mmPP-R给水管，模块化设计，每组模块间采用活接式连接，方便安装、检修。排水管选用加厚φ50-75mmPVC-U国标管（具有防酸、防碱、耐腐蚀功能），模块化设计，每组模块间采用活接式连接，方便安装、检修。 | 套 | 2 |  | 0
通风系统部分 | [6 empty] | 0
1 | 吸风装置 | PP | ABS工程注塑，隐藏伸缩型。吸风口是柱型、隐蔽式高低左右可调整，最高可调450mm，最低150mm | 套 | 58 |  | 0
2 | PP离心风机 | 5.5KW | 6.5# 功率；5.5KW，风量；7100—13500m³/h，压头；1210—756Pa，转速；1440转/分，电压：380V | 台 | 2 |  | 0
3 | 风帽 | PP | 6.5#，PP材质，具有防雨功能，风阻小。 | 只 | 2 |  | 0
4 | 进风口软接头 | PP | De650/500*250H，软质PVC | 只 | 2 |  | 0
5 | 消音器 | PP | 双层PP材质，内部填充环玻璃纤维吸音棉 | 台 | 2 |  | 0
6 | 消音器底架 | PP | 40*40*2mm镀锌C型钢 | 式 | 2 |  | 0
7 | 防火阀 | 不锈钢 | 500*250H，不锈钢材质 | 只 | 2 |  | 0
8 | 室内行程通风管道 | PP | 室内管道，采用防腐蚀PP材质，具有整体结构性能好、严密性高等优点大小管道组成，各支管风速小于8m/s | 项 | 2 |  | 0
9 | 室外行程通风管道 | PP | 室外管道，采用防腐蚀PP材质，具有整体结构性能好、严密性高等优点大小管道组成，各主管风速小于12m/s | 项 | 2 |  | 0
10 | 耗材及附件 | 定制 | 含风管安装及支架，安装螺杆，密封垫（不含桁架） | 项 | 2 |  | 0
11 | 通风系统安装 | 定制 | 标准化安装、现场安装机具 | 项 | 2 |  | 0
| 合计（以上数量为两间通风化学实验室数量） | [5 empty] | 0
2.生化智慧云实验室
教师演示控制
1 | 教师演示讲台 | 2800*700*900mm | 1.全钢结构； 2.台面：采用无甲醛新型环保陶瓷台面，台面厚度不少于20mm，台面表面为实验室专业耐腐蚀、耐刻刮、耐污染釉面。采用一体实芯黑色坯体，釉面和胚体经高温一体烧结而成，釉面与胚体结合后不脱落、不脱层。 3.柜体：采用1.0mm优质高强度镀锌钢板，采用CO2保护焊焊接，打磨处理，表面经耐酸碱EPOXY粉末烤漆处理；整体结构设计合理，预留电脑主机、键盘托、实物展台、教师电源位置； 4.拉手：采用C型不锈钢拉手，造型独特美观； 5.防撞胶垫：装于抽屉及门板内侧，减缓碰撞，保护柜体； 6.门板及抽面：采用双层钢板，必须两层组装式设计，保证两层双面都喷涂处理，中间采用隔音材料，保证关门减少噪音； 7.耐腐蚀连接件：采用ABS专用连接组装件； 8.不锈钢防腐合页：采用优质不锈钢模具一体成型。 9.防腐三节静音导轨：三节重型滚珠滑轨，承重性强，滑动性能良好，无噪音； 10.固定桌脚：采用柜体内置可调ABS调整脚，保证调整脚前后都可以调节高低。 | 张 | 1 |  | 0
2 | 实验室专用水槽 | 550*450*310mm | 采用实验室专用高密度PP一体化成型水槽，易清洁，耐腐蚀，且利于台面残水自然回流，美观实用；具耐酸碱、耐有机溶剂、耐紫外线等特点。 | 只 | 1 |  | 0
3 | 三联高低位龙头 | 三联 | 鹅颈式实验室专用优质化验水嘴：要求防酸碱、防锈、防虹吸、防阻塞，表面环氧树脂喷涂。出水嘴为铜质瓷芯，高头，便于多用途使用，可拆卸清洗阻塞。出水嘴可拆卸，内有成型螺纹，可方便连接循环等特殊用水水管。 | 套 | 1 |  | 0
4 | 实验室专用洗眼器 | 单眼 | 洗眼喷头：采用不助燃PC材质模铸一体成形制作，具有过滤泡棉及防尘功能，上面防尘盖平常可防尘，使用时可随时被水冲开，并降低突然打开时短暂的高水压，避免冲伤眼睛。 | 付 | 1 |  | 0
学生实验操作及学习区 | [6 empty] | 0
1 | 化学学生实验桌 | 1200*600*760mm | （1）台面：采用20mm厚一体成型高温烧制实验室教育装备陶瓷台面，见截面采用黑色胚体经高温一体烧结而成，表面釉面颜色多种可选、胚体颜色纯黑色的实验室 教育装备专用陶瓷台面，台面表面耐高温、耐腐蚀、耐磨、不脱色、不变色、美观大方。颜色：浅蓝色/浅豆绿/蓝。 （2）不含甲醛：实验室环境需要台面不含甲醛。 （3）耐刻刮：实验室台面要求良好的耐刻刮性能，且表面耐划痕达到国家检测标准1级。 （4）抗釉裂：抗釉裂性能直接体现台面品质； （5）防静电性能：台面的表面电阻不低于6.6×10^7欧姆，点对点电阻检验结果不低于7.86×10^7欧姆。 （6）实验室陶瓷台面抗褪色性能要求：要求在紫外灯曝露实验25天以上，台面表面无变化。 3、书包斗：整体尺寸400*250*100mm，采用环保型ABS塑料工程一次性注塑成型，底、面部加设经纬加强筋，防止变形弯曲。表面圆角处理，简洁大方。在书包斗的前端中心位置注塑出螺孔，通过螺钉将书包斗与中间横梁固定相接，可拆卸易于组装。中间设置内凹圆槽挂凳卡槽，便于收纳、放置实验凳，使实验室整体形象更整洁、美观。 4. 侧面采用三段式结构，侧面上下支架便于组装及拆卸，外观流线形设计，简洁美观，易碰撞处全部采用倒圆角，产品款式要求整体设计美观、合理、安全、牢固、耐用。中间支架压铸铝件经粗磨、细磨、精磨、抛光平滑多个工艺处理，金属表面经高光乳白色环氧树脂户外粉喷涂高温固化处理，达到承重性能强和耐酸碱、耐腐蚀的效果。电源芯可在立柱中连通电线接电使用，接线、走线便利，避免电线外露。下支架可装地脚调整桌子高度，或通过专用孔位与地面固定。 5.立柱规格为100*40mm，厚度1.5mm。立柱外立面中间设置凹槽，与中间横梁连接时更方便、美观。增加凹槽封边条遮挡螺丝孔位，桌子侧面无可视螺丝孔，并保护使用者不受铝材边沿伤害。对封边条采用不同颜色喷涂丰富桌子的整体颜色搭配。 6. 前横梁、中间横梁、后横梁和中下横梁全部采用高强度挤出铝合金模具型材，各部分连接设置专用定位件，并用高强度内六角螺丝连接，便于组装及拆卸，外观流线形设计，简洁美观。铝材表面经环氧树脂户外粉末静电喷涂处理。做到承重性能强和耐酸碱、耐腐蚀。 7.背部挡水条经模具一体挤压成型，根据不同厚度的台面板配不同高度的镶入卡口挡水条。另外配备相应尺寸的铝合金挡水块，用于固定两侧铝合金桌角及挡水条。铝合金挡水块由铝合金一体压铸成型，表面经环氧树脂户外粉静电喷涂。 8. 下支架脚：优质塑料一体注塑成型，承重性强。桌侧角配有ABS脚套装饰盖。 9.桌子金属表面涂层光滑均匀，色泽一致，无流挂、疙瘩、皱皮、飞漆等缺陷，与人体接触处圆滑无毛刺；桌子力学性能经检测，符合标准要求；桌子所用铝合金型材经检测，尺寸偏差、力学性能和化学成分均符合GB/T32487-2016《塑料家具通用技术条件》的标准要求；铝材的维氏硬度达到77，耐溶剂性试验达4。 | 张 | 28 |  | 0
2 | 实验凳 | Φ300*440-500mm | 1、凳脚材质：4个凳脚采用17×34×1.7mm 无缝钢管模具一次成型。全圆满焊接完成，结构牢固，经高温粉体烤漆处理，长时间使用也不会产生表面烤漆剥落现象 螺旋升降式，升降距离为50mm，最高离地距离为500mm。Ф凳面直径Φ300*440-500mm， 2、聚丙烯凳面材质：采用聚丙烯共聚级注塑。表面细纹咬花，防滑不发光，凳面底部镶嵌4枚铜质螺纹，采用不锈钢螺丝与圆型托盘固定。 3、脚垫材质：采用PP加耐磨纤维增强塑料，实心倒勾式一体射出成型 凳面与凳脚留有一定的空间便于凳子挂在挂凳扣上。方便教室的打扫。 | 张 | 56 |  | 0
控制系统 | [6 empty] | 0
1 | 智能系统控制柜 | 500*200*1250mm | 智能控制柜：控制系统采用自主研发控制系统,配置；防雷击模块、总漏电保护器、每分路独立漏电保护器、总控制器一个、开关电源1个，启动开关一个，单片机控制器及功能扩展模块1套，单片机保护模块1个、急停控制系统1个，工作指示灯系统1套，分组控制系统5套（电源控制系统、照明控制系统、给排水控制系统,摇臂控制系统,通风控制系统)。 | 台 | 1 |  | 0
2 | 顶装智能控制平台 | 10寸 | 规格：10寸触摸屏。 集中控制系统。可执行各分项分页控制； （1）通风控制：触摸数字无极变频控制，具有频率数字显示功能，可精确控制通风风量； （2）供水控制：集中控制整室给排水； （3）照明控制：分组控制整室照明； （4）电源控制：控制学生AC220V电源； （5）摇臂控制：可以实现单个控制，可以集中控制，可以任意组合控制。 顶装智能控制平台技术要求满足： 1、标志：调节装置、输出插孔应有清晰明了、耐用的提示文字和符号，电压输出应能显示在电压表上；内部布线接线端子应有文字或符号明示 2、内部导线连接：连接后应无应力；黄绿双色线必须是接地端子；部件固定牢固，无松动现象； 3、漏电保护：输入端应有漏电保护断路装置 4、接地措施：接地电阻≤0.1Ω；绝缘电阻≥7MΩ；变压器、插座应可靠接地 5、发热，K：变压器在1.06倍额定电压（233.2V）工作至温度状态，其绕组温升≤90K 6、操作性：各按组插座、开关工作有效，无影响正常工作和安全的异常现象；指示灯正常，无闪烁、损坏现象；漏电开关经试验后电路能正常断开；电压指示正常，无闪烁和损坏现象 7、电压设置性能指示性：电压按设定值输入确认后，显示和输出应一致；电压设定值与实际输出值得误差应≤10%； | 套 | 1 |  | 0
3 | 学生端分组控制系统 | 定制 | 可以对学生端模块的电源控制系统、照明控制系统、给排水控制系统、智能摇臂控制系统进行独立分组控制，实现全选、反选、单选功能学生端分组控制系统技术要求满足： 1、标志：调节装置、输出插孔应有清晰明了、耐用的提示文字和符号；电压输出应能显示电压表上； 2、电压调节范围，V：AC/DC:0-30V 3、内部导线连接：连接后应无应力；黄绿双色线必须是接地端子，部件固定牢固，无松动现象； 4、电压指示精度：V：显示值与输出值之间的误差应在±2V以内。 | 套 | 1 |  | 0
4 | 远程控制系统 | 定制 | A、APP登入有网络注册功能，注册后登入系统操作，使用者忘记密码方便找回，同时方便升级系统，带来新的体验。 B、能使用APP能控制总电源关闭； C、APP能显示当前时间； D、使用APP同时控制水电风光源开启与关闭，同时可以扩展功能（监控布防、空调控制等等） | 项 | 1 |  | 0
5 | 温湿度监视系统 | 定制 | 内置精密温湿度传感装置，实时监控房间内的温度和湿度，保障室内舒适的环境舒适性，在触摸屏中实时显示当前环境的温度和湿度。 温湿度监视系统技术要求满足： 1、标志：调节装置、输出插孔应有清晰明了、耐用的提示文字和符号；电压输出应能显示在电压表上。 2、电压调节范围，V.:AC/DC:0～30V; 3、内部导线连接：连线后应无应力；黄绿双色线必须是接地端子，部件固定牢固，无松动现象。 4、电压指示精度，V:显示值与输出值之间的误差应在±2V以内； | 项 | 1 |  | 0
通风系统 | [6 empty] | 0
1 | 铝合金万向罩 | 四节 | 1.关节：高密度PP材质表面磨砂，优化了视觉美感和手握触感可360°旋转调节方向。 2.关节密封圈：不易老化之高密度橡胶。在关节之间随着旋钮压力加大而产生阻尼效果。 3.关节连接杆：304不锈钢双头锁杆。 4.关节盖：高密度PP材质表面磨砂，一面嵌入铜质滚花螺母，四周采用自锁式倒扣拆装方便。 5.关节松紧按钮：高密度PP材质，内置微形平面推力不锈钢轴承，与关节连接杆锁合。 6.铝合金万向罩口：直径253mm，高密度铝合金制成。防止做实验时着火出现危险。 7.伸缩导管：4节直径60mm的6系专业抗氧化抗腐蚀的镁硅铝合金，表面做特氟龙表面处理，耐酸、耐碱、耐划痕。 8.旋转关节：6系专业抗氧化抗腐蚀的镁硅铝合金，在下部设计增加旋转功能，内部设计PVC离合结构。 9.扭簧：使用90度的4mm专用弹簧钢抗氧化处理，防止吸风罩整体滑下。 10.安装后可根据使用需要达到三维360度任意转停，集气罩吸气角度360度任意转停。整体美观大方，吻合高水准专业实验室。 | 个 | 29 |  | 0
2 | 万向吸风罩底座 | 定制 | 固定底座：6系专业抗氧化抗腐蚀的镁硅铝合金，根据不同的组合方式可选择丝口和挂口结构，拆装方便。 | 套 | 1 |  | 0
3 | 吊装式通风系统 | 1200*300mm | 规格：标准模块化组成，1200*300mm为一组。 通风主管道、支管道均采用防腐蚀PP塑料板焊接而成，主管道：300*400mm矩型风道；通风支管道：φ110圆型风道，接口采用专用胶固定后专用焊条焊接连接。 | 套 | 15 |  | 0
4 | 室外行程通风系统 | 500*250mm | 采用防腐蚀PP材质，整体焊接成型，具有整体结构性能好、严密性高等优点。同时具有耐酸碱性能。 规格：500*250。管卡采用碳钢制作，表面经镀铬处理，具有耐腐蚀、防火、防潮等功能。 | 套 | 1 |  | 0
5 | 防腐风机 | 5.5kw | 结构：防腐风机。 （1）功率：5.5KW。风量：7100-13500m3/h。风压：926—735Pa。噪音：≤55dB(A)。室内换气次数：≥20次/h。终端流速：≥11.3米/秒整个通风系统均为中压系统（500Pa＜P≤1500Pa＝，低压系统（P≤500Pa），主管内风速约8—14米/秒（m/s），支管内风速约6—8米/秒（m/s）。 （2）每台通风设备都可以独立操作，相互之间不受影响。 （3）气流组织合理，排气顺畅，无气味溢出、气体排放符合国家规定排放标准。 （4）通风系统主管内壁光滑，以降低噪声向室内传播，同时管井外壁应同室内装修保持一致，美观耐用 | 台 | 1 |  | 0
6 | 风机控制线 | 国标 | 2.5mm²*3+1.5mm²*2 | 套 | 1 |  | 0
吊装式综合供给系统
1 | 教室监考终端 | 23.8寸 | 【外形结构设计】 1、机箱结构小巧具有优秀的散热设计，可支持7*24小时长期稳定运行。 2、具有4个热插拔硬盘仓，便于数据拷贝和维修更换。 【硬件接口】 1、视频输出： HDMI接口≥1，DP信号输出≥1 2、正面具有≥2路USB接口，背面具有≥3路USB接口。 3、具有1路自适应100/1000M RJ45网口。 4、内置WIFI模块，支持WIFI6 【存储性能】 1、具有强大的存储拓展能力，最大支持4个热插拔SATA硬盘。 2、高速的读写性能，支持不低于50Mbps的文件读写能力。 3、出厂配备2个2TB硬盘。 4、出厂配备1个≥500G SSD。 【运算性能】 1、处理器：支持6C¦12T或以上 2、运行内存：2*8GB或以上 【其他】 1、支持MySQL数据库。 2、支持Tomcat、Nginx等常用WEB服务器。 3、支持高速网络流媒体存储，可同时存储不低于48路1080P实时视频流。 4、配套1个液晶显示器（分辨率达到1920*1080）、1套鼠键。 | 台 | 1 |  | 0
2 | 实验操作考点管理终端 | 定制 | 1、考点管理：支持管理教师、考生、学校考点信息，支持增/删/改/查，支持批量导入，提供批量导入excel模板；信息管理： 2、考场管理：支持设置不少于2个考场分组，可以实现单学科多考场情况同时排考，满足考试需求； 3、考场布局：支持按照横排书序、竖排顺序等规则进行快速布局，可以自定义（支持英文、阿拉伯数字）座位号显示； 4、考题管理：可以根排考据评分项设置评分值标准，支持启用电子试卷，可以自定义电子实验报告，报告填写内容可设置填空题、简答题及选择题等； 5、考试管理：考试管理功能，学校考点可以根据自身情况安排考试日期，也可以根据市级平台统一安排日期，在日常教学过程中，学校可以根据需要安排模拟考； 6、排考办法：支持定时定点排考，定点不定时排考、随到随考； 7、定时定点排考：生成考试全部批次信息，固定考场、时间、考试范围，考生按点按时进行考试； 8、定点不定时排考：生成考试全部批次信息，固定考场和考生名单，但不固定考试时间，由主考官老师控制考试的开始和结束。考试结束前具有提示功能，监考老师可根据实际情况选择是否延长考试。 9、随到随考：不需要设置具体的考生批次、考试时长、考试间隔时长，用户可根据实际学生到场情况，在签到页面为学生进行签到并生成考试批次，每个批次的考生有序进行抽签后即可进入考场，考场老师根据学生入场情况实时在监考管理软件上开始考试和结束考试即可，可根据考务要求配置规则，定时结束考试。考试结束前具有提示功能，监考老师可根据实际情况选择是否延长考试。 10、评分管理：支持在线视频阅卷评分、支持成绩查询和导出，在线阅卷时支持加速播放、暂停、查看考卷实验报告等操作。 11、支持现场打分：若考试采用了现场平板电脑打分的模式，可自动导入现场打分结果。 12、考卷数据核验： a）支持对从考场上传的数据进行核验； b）核验内容包括电子实验报告、显微镜截图、考卷视频数据； c）输出核验结果，可以显示核查考卷数、存在问题，支持跳转至异常考卷列表，可以补充上传。 13、阅卷试评：可以在正式阅卷工作之前试评卷，支持阅卷组长分配试评卷的范围，支持随机选取部分考卷发放给阅卷老师进行评阅，也支持选择同一份考卷给阅卷老师进行评阅，以便阅卷组长统一评分标准。 14、在线视频阅卷：阅卷老师可以选择一场考试，并固定一道题目进行阅卷，阅卷时每个学生的主镜头和侧镜头画面同时自动播放，两个画面之间没有明显延迟，可以任意设置0.5X、1X、2X、4X、8X倍速播放，提高阅卷效率。 15、阅卷进度管理：利用展示整体阅卷进度，包括阅卷的百分比、已阅卷份数、剩余考卷份数、待仲裁考卷数量、剩余考卷数量等。 16、成绩异议复核：对评阅的成绩有异议时，可由老师账号申请成绩异议。该场的阅卷组长可对其提出的申请进行审核，审核通过则对视频重新阅卷；审核驳回则维持原来评分 17、具有告警功能：当发现视频存储异常时，系统支持自动或手动向平台端提交告警信息。 手动告警：阅卷老师觉得考卷有问题时，可以手动点击异常处理，并填写具体情况，对告警进行处理时：支持重新上传视频、安排补考、取消考试成绩（舞弊情况）等操作。 18、要求服务端常用功能提供软件接口，便于第三方系统对接和二次开发。 | 套 | 1 |  | 0
3 | 考点管理服务器 | 定制 | 【外形结构设计】 1、不高于2U机架式设计。 2、具有优秀的散热设计，支持冗余风扇模块，可支持7*24小时长期稳定运行。 3、具有≥8个热插拔硬盘仓，便于数据拷贝和RAID重建。 4、≥1个热插拔电源，支持1+1冗余； 【硬件接口】 1、具有≥1路VGA/HDMI/DVI接口，最高支持1080P显示器。 2、具有≥2路USB接口，可外接U盘、鼠标键盘等。 3、具有≥2路自适应100/1000M RJ45网口。 【存储性能】 1、具有强大的存储拓展能力，最大支持≥8个热插拔SATA硬盘。 2、高速的读写性能，支持不低于50Mbps的文件读写能力。 3、支持SATA-RAID，支持RAID0,1,5。 4、出厂配备≥5个2TB监控级SATA硬盘，并构建RAID5。 【运算性能】 1、处理器：支持6C¦6T或以上 2、运行内存：16GB或以上 【其他】 1、可支持unix/linux系统，系统更稳定、安全、高效。 2、专业级别的流媒体终端，支持高速网络流媒体存储，可同时存储不低于144路1080P实时视频流。 | 台 | 1 |  | 0
4 | 实验操作考试管理系统（监考端） | 定制 | 【模式选择】 1、支持教学模式、考试模式，老师可选择任意一种模式，系统自动控制下属所有学生端进入对应模式； 2、当到达指定考试时间，系统自动强制所有学生端退出原有所在的模式，并自动进入考试模式，且不得自由退出； 【整体架构】 1、采用C/S客户端设计，可在windows系统上运行，支持12/24/48路视频画面同屏显示； 2、可同时监看24/12/6名考生的两个操作画面，最高可同时显示48路学生操作画面； 3、理论上支持无限考生接入，当考生人数超过24人时，支持手动翻页显示学生画面，也支持自动翻页； 4、负责处理数据中心和学生套件之间数据交换服务（下发学生信息、下发实验操作指令、上传实验视频、现场抽签等）； 5、可实现视频实时监控，同步查看学生实验操作过程，观看延时不高于0.5s； 6、支持调节监看窗口的数量，可选择只看主画面或只看副画面，也可以选择同时观看主画面、副画面； 7、当学生端采用网络摄像机时，如果学生端的软件掉线或崩溃，不影响教师端录制； 8、支持自动获取学生端自带摄像机的视频流，无需单独配置每个座位的摄像机画面，支持每个座位混合采用USB摄像机和网络摄像机； 9、当使用第三方网络摄像机时，支持为每个座位单独配置视频流，系统将直接从摄像机拉取视频画面并进行录制，此时若学生端系统出现故障，不影响本系统进行录制； 【考前配置】 1、智能排题：可以在教室电脑的监考端软件对所在教室的座位排列方式进行设置，可以设置教室的行数、列数。在开考前，系统会自动为每个座位分配题目，可以确保每个座位前后左右的题目不冲突，并支持在教室电脑的监考端进行微调。方便管理员提前安排实验器材； 2、设备管控：可以统一管理考试系统设备，可以远程关闭考生套件，可在监考端查看学生端的软件版本和在线状态，支持远程升级、关机、清理磁盘空间等批量操作； 3、在开考之前，可对故障座位进行快速备换，支持更换考生套件，支持选择故障座位，更换至备用座位，更换后信息自动同步到备用座位，无需重新设置考生套件座位号； 4、硬盘监测：在开考之前，系统将对学生端的剩余硬盘空间进行轮训检查，当检测到空间不足时，会进行弹窗提示，提醒监考老师进行磁盘数据清理； 【考中管理】 1、视频上传管理：可设定同时上传至校级服务器的视频数量并限制上传带宽，以减少资源占用，确保考试顺利进行。 2、考试状态：支持监考界面显示每个座位考生的考试状态，包括人工核验、提前交卷、考生报错、取消考试、现场评分提交情况等，每个状态可以显示为不同色块，便于监考老师快速定位异常。 3、人工核验：当考生在考位上人脸登录失败后，可以在监考界面进行人工比对核验。通过后考生可以继续考试。 4、突发事故处理：考试时，当出现作弊、设备故障等各类突发事故，可以在教室电脑上取消某个考生的本场考试，并决定是否安排补考（执行该操作时必须输入监考组长的账号和密码）。若选择安排补考，则该生会进入补考名单，在网页端可查； 5、信息查核：系统可以对考试视频进行监看，将每个考生的视频和每个考生的信息包括考生姓名、准考证号、座位号同步显示，方便监考老师核对考生信息。 6、倒计时：定时定点模式下，系统显示当前考试的名称和考场信息，同时显示考试结束倒计时，当进入考试准备过程中，可以显示下一场考试开始倒计时。 7、考情统计：可以统计并显示当前批次考试评分提交情况（现考现评模式下）、显微镜截图提交情况（生物考试）、电子试卷填写提交； 8、考试控制：当考试办法为定点不定时或随到随考时，监考老师可以根据考场情况控制考试的开启与结束； 10、延长考试：当考试设置了定时任务时，到达预设的考试时间后，系统将提示用户是否延长考试，延长考试后，考生可以继续作答。 11、语音播报：当设置了监考语音包时，可控制进行语音播报操作，语音可通过连接的音响设备进行播放，方便对考试注意事项进行宣读。 12、录制反馈：应支持实时反馈考场内所有考生套件的录制状态，并显示录制异常的原因，便于老师排查问题； 【考后数据回查】 1、考试视频可以在本地视频备份存储功能，并能对存储的视频进行批量统一管理； 2、记录实验操作过程并形成视频文件，支持传输至校平台服务端； 3、录制的视频文件格式满足H.264格式，可以在大部分播放器中直接播放； 4、支持全局统计每个批次考生各类数据的上传情况，包括视频数据、显微镜截图数据、实验报告等，对于未上传数据的异常处理，支持从学生端补传至监考端。 【教学模式】 1、提供教学模式入口和正式考试管理功能，并对不同类型考试显示不同考试信息； 2、教学模式：支持对学生端进行智能控制，点击进入教学模式后可进行示范教学和课堂练习，选择模式后将智能控制所有学生端自动进入对应模式； 3、示范教学：可以在软件中开启并控制学生端进入示范教学模式，老师能够使用教学终端进行操作演示，演示画面同步直播至每一台实验信息采集终端软件中； 4、课堂练习：进入后可以直接进行学生端录制，可自定义录制时间，录制完成后能够编辑本次练习的名称，保存为实验教学资源，并可进行点播回看； | 套 | 1 |  | 0
5 | 学生教考终端 | 定制 | 1、一体化设计终端，每套由≥2个高清镜头、1块触摸屏、1个底座，整机没有任何外露线材。 2、设备可根据需要固定在桌面也可便携移动，底座宽度≤12CM，不占用过多实验台空间。 3、产品具有计算模块、存储模块和独立的操作系统的一体化设备，可以外接外围设备组成信息处理系统的，主要由≥11寸显示屏、主板和金属外壳等组成；通过外置电源适配器供电。 4、视频采集：具有两路摄像，＞400万像素，支持2880*1620,2560*1440分辨率 5、主摄支持从上往下拍摄，支持两轴摆动调整拍摄角度，每个转轴均具有阻尼设计，角度调整完成后，可保持固定角度和高度拍摄； 6、副摄可调整垂直高度并在可调范围内任意位置悬停，可调范围≥8cm，可调范围具有明确的刻度标识，上下滑动时整机设备的总高度不变，滑动至最低处时，摄像头中心点距离桌面距离≤30CM 7、POE特性：整机（包括终端内置系统、2个摄像机、1片触摸屏）有且只有一个RJ45网口，只需1根POE网线即可支撑整机的供电和供网，可不接入其余外部电源。 8、硬件规格： （1）处理器≥6核心，主频≥1.8Ghz； （2）内存不低于4G，存储空间不低于32GB，可存储实验操作考试数据存储备份，支持拓展； （3）为了考生在考试过程中快速阅读屏幕上内容和适应不同考生的身高，设备应具有≥11寸屏幕（显示器），分辨率不低于1920*1080，支持翻转≥100°，并可以在任意角度悬停； (4)1个USB 2.0接口、1个USB3.0接口、用于接入电子目镜或数码显微镜图像。1个航空接口支持外接网络摄像机； （5）支持通过USB接口外接USB摄像机，进行多画面拓展； （6）电子显微镜对接：支持对接标准MJPEG或YUV格式的数码显微镜或USB电子目镜。 9、支持终端开机后自动进入实验考试数据采集与考试系统的考生登录界面，屏蔽与考试无关的系统干扰。 10、单网三IP：整机仅1网口，支持主摄、副摄、内置操作系统分别采用独立IP，一共3个IP，便于兼容第三方监控系统调用。 11、单网单IP：为了减少占用学校内网IP地址，设备应自带流媒体转发功能，支持外部系统仅需和终端内置系统一个IP通信即可分别获得主摄和副摄的视频流。 12、独立录制：考生终端录制视频与教师监考端的监考信号相互独立，教师监考端或服务端崩溃不影响本地录制，且视频信号直播延迟≤0.5秒； | 台 | 28 |  | 0
6 | 实验操作考试管理系统（考试端） | 定制 | 【基本参数】 1、软件架构：采用C/S架构，与考场监考端通讯地址绑定使用，修改绑定监考端通讯地址后既自动接收考场的信息； 2、跨网通信：学生终端只与考场监考端通信，不与市级平台、校级平台进行通信，实现网络隔离，可以在完全不连接外网或者完全不连接学校网络的情况下，通过监考端转发信息实现视频录制； 3、开机自动启动考试软件，且不可以随意退出，需输入密码才可退出软件；支持显示启动器加载进度条，实时显示加载状态； 4、IP配置：支持通过DHCP修改自动获取IP，支持手动修改固定IP； 5、网络连接方式：支持有线或无线连接； 6、多类视频接入：支持接入USB摄像机、网络摄像机，可支持1080P； 7、外接设备设置：支持接入数码显微镜、电子目镜； 8、配置方式：在自动获取IP的状态下，仅需配置监考端IP和本机座位号即可开启考试； 9、快速备换：当有设备发生故障时，备用考生设备仅需改动座位号即可快速替换使用，其他配置无需改动； 10、状态上报：不间断向上级平台上报自身运行状态，包括：IP，磁盘使用率，版本号，座位号，版本号等； 11、模式切换：拥有考试模式、教学模式、练习模式，用户可在不同模式之间自由切换，但是以监考端的统一指令为最高优先级指令； 12、单机三IP： a.主/副摄像机支持独立的IP地址，形成2路独立的不同IP的网络流供第三方监控系统调用，支持标准RTSP、ONVIF协议； b.学生终端具有独立IP，并生成2路相同IP的RTSP标准网络流，支持25路以上并发，可供教学示范时全班同学共同观看该流，支持多端拉取录制； 13、屏幕录制：支持开启终端屏幕录制，可在考试过程中对终端的屏幕进行录制保存； 【考试模式】 1、快速入座：考生入座核验信息前，可以全屏显示座位号，便于考生进入考场后快速定位考试座位号； 2、支持触屏操作，考生可核对考生信息，并检查摄像头状态； 3、考生信息核对：考试前，学生需核对包括考场名称、开考时间、结束时间、考生姓名、考生编号、座位编号信息无误后才可进行考试； 4、检测摄像头：考试前，学生需核对摄像头角度、清晰度无误后，才可进行考试； 5、考试过程中，实时显示2个摄像头的画面，确保画面清晰且无明显延迟； 6、显示每个摄像头的状态，包括连接状态、直播状态和录制状态； 7、独立录制：软件可实现本地录制时同步生成直播流供考试管理系统和监考端进行录制，且当考试管理系统或监考端崩溃时，不影响本地录制； 8、考试过程中实时显示日期、剩余时间、考试科目、姓名和考试题目； 9、显微镜截图：生物考试时，考生终端屏幕可以显示显微镜画面，考生可以对显微镜画面进行截图保存，截图后支持对进行涂鸦编辑，以便于生物考试评分。 10、考卷数据校验：考生可以申请提前交卷，系统会核验考生填写的实验结果和实验报告是否已经保存并提交。只有在确认提交情况后，方可交卷。 11、试卷拍照：若使用纸质试卷时，支持调用副摄像头进行试卷拍照，可拍摄多张照片，考试结束后照片自动上传至校级平台，阅卷时可进行查看； 12、在线编辑：若使用电子试卷时，提供软件答题卡供考生作答，考生可以在屏幕上进行在线编辑作答，交卷后，系统自动保存答题卡； 【教学模式】 1、教学示范： a.将任意一套“学生终端”转为“老师终端”，老师终端的两路视频画面可以清晰、低延迟地传输给其他学生终端和监考电脑； b.在考试和互动教学的过程中，实时显示2个摄像头的画面，每个摄像头画面可提供双流（高清主流+标清辅流）模式，双击画面即可播放高清主流，确保画面清晰且无明显延迟； c.在老师终端上可以控制视频的录制或停止，此录制状态会同步到监考电脑上，视频停止录制后，可以到监考电脑端进行视频文件命名和保存； 2、课堂练习： a.课堂练习模式下，学生终端只可以观看自己的画面，不可以进行其他操作； b.课堂练习模式下，学生终端会提示当前录制状态，以方便学生知晓老师是否已开启录制。 | 套 | 28 |  | 0
7 | 教学智慧终端 | 11.6英寸 | 【整体设计】 1.高度集成：整机一体设计，套件整体为1块集成触摸屏、2个高清摄像机、1 个 Android 操作系统为一体的终端，无任何外漏线材，非摄像机和平板电脑拼装而成； 2.占用空间：整体设计精简小巧，不影响教师正常的实验操作； 【高清双摄】 1.单关节折叠杆：采用单关节折叠杆，无需旋钮即可在任意角度悬停以调节主摄的高度； 2.主摄：≥500万像素，支持不低于10倍光学变焦，支持激光TOF辅助微距自动聚焦； 3.主摄支持从上往下拍摄，支持两轴摆动调整拍摄角度，每个转轴均具有阻尼设计，角度调整完成后，可保持固定角度和高度拍摄； 4.主摄镜头：具有物理按键，可以实现手动调节光学变焦和手动聚焦，可以锁定画面，便于教学过程的讲解； 5.副摄：从正面拍摄特写操作，支持垂直滑动升降调整拍摄高度，无需旋钮或卡扣即可在行程内保持保持任意固定高度； 【硬件配置】 1.CPU：采用 ≥6 核高性能 CPU；操作系统：Android 7.0或以上；≥4GB RAM+256GB ROM； 2.具有 ≥11.6寸1080P 高清 IPS 触摸屏，支持任意角度翻折悬停，可活动角度≥ 100°。 3.供电管理：满足DC供电、POE供电及内置电池供电。 【拓展接口】 1.具有 HDMI、USB2.0、USB3.0、POE 网口、DC12~13V 宽电压充电口、typeC 调试口、reset 键、3.5 音频监听口； 2.支持通过 typeC 进行调试，将设备的操作界面实时显示在调试电脑 上；支持通过 USB 接口外接 USB 摄像机，进行多画面拓展。 3.内置无线模块接口，支持拓展终端机通过WIFI连接网络示教。 【网络特性】 1.设备应自带流媒体服务，支持外部系统仅需和相当于或优于的Android系统一个IP通信即可分别获得主摄和副摄的视频流 【配套铝箱】 铝边木板，可放下终端套件和电源适配器，网线等器材 | 台 | 1 |  | 0
8 | 无线投屏接收器 | 4K高清 | 支持扫码连接，4K高清 支持手机、平板 支持Android、iOS、windows等多种系统 画面流畅无时延 | 只 | 1 |  | 0
9 | 实验操作日常教学管理 | 定制 | 【安卓端】 1、多路相机接入：支持接入2路1080P高清摄像机，支持标准RTSP协议，支持同时接入1080P主流和480P辅流。 2、无线配置：支持双网卡管理，支持无线wifi和有线RJ45双模同时连接。 3、相机画面无线投屏：支持与教室PC端连接，通过wifi局域网或有线局域网均可实时将本地摄像机画面传输至教室PC端，并结合PC端软件实现大屏画面投送。 4、低延迟投屏：支持通过较低的延迟实现向PC端进行画面投送，使PC端和本地端不产生明显的不同步，且各画面之间也不产生明显的不同步现象。 5、低延时本地预览：支持在示教终端上进行本地摄像机预览，支持小窗口480P低延时预览。 6、全屏预览：用户可根据需要，随时将任一画面放大至全屏进行预览，在全屏预览时系统自动切换至1080P高清视频流，并实现同步的低延迟预览，播放延迟不大于0.5秒。 7、镜头控制：支持对摄像机镜头画面进行放大、缩小和对焦微调 8、高清多通道录制：支持对接入的多个摄像机同时进行视频录制，并可在本地点播录制视频，支持本地化录制，不受wifi网络信号影响。 9、视频下载：可将本地录制的视频下载至U盘。 10、支持PC端下发作业任务后，上传本地视频或图片到PC端 11、支持设置第三方推流直播，可生成观看二维码，在示范教学时可显示直播二维码，手机扫码即可进入直播画面，且声画同步。 12、支持对当前屏幕进行批注且截图，系统提供画笔、文字编辑、方/圆框标注等工具。且批注信息同步到PC端。 | 套 | 1 |  | 0
10 | 实验室教学扩展无线信号终端 | 定制 | WAN接口：1个10/100/1000Base-T电口 LAN/WAN接口：3个10/100/1000Base-T电口 LAN接口：1个10/100/1000Base-T电口 天线数量：4根 WAN接入口：千兆网口 无线速率：1800 Mbps 无线协议：WiFi 6 | 台 | 1 |  | 0
11 | 企业级二层网管接入交换机 | 48口 | 48口全千兆企业级交换机 1.网管网络交换器 2.48千兆电口 4千兆光口 3.端口：48*10/100/1000Base-T | 台 | 1 |  | 0
12 | 安装调试 | 定制 | 工程师现场设备安装及软件环境调试（含集中培训一次） | 项 | 1 |  | 0
13 | 智能摇臂升降系统 | 定制 | 动力采用为直流24V减速低压电机，连接杆采用DN60*1.8mm专用铝合金模具一体成型，内部水电分离，功能模块采用模具一体成型，功能模块可安装高低压电源（低压电源为交直流，可以显示交直流电压）、急停开关，可选配网络及上下水模块，同时可以扩展煤气等模块。系统自带障碍物保护功能，当摇臂在运动的过程中遇到障碍物时会自动复位；摇臂在运动的过程中供应模块的电源处于断电状态。 智能摇臂升降系统技术要求满足： 1、外观要求：各部件应进行防腐处理；可触及部位应无毛刺，飞边，快口等缺陷；外壳加工规整，无明显敲击和机械损伤；部件的定位应可靠，不应有窜动、歪斜、工作卡阻等影响使用的缺陷 2、主体金属材料硬度，HV1：不少于180HV1 3、防护涂层的要求，μm：涂层表面光滑，颜色、色泽应基本一致，无气泡，不脱落，任意五点的平均厚度应不少于100μm，经2H铅笔硬度试验后，涂层应无明显痕迹 4、运行稳定性：经升降200次试验后，运行应无异常现象发生； | 套 | 14 |  | 0
14 | 模块主架舱体 | 1200*720*195mm | 承重骨架采用优质工业级高强度铝型材经CNC精加工成型，质量轻、强度高、耐腐蚀、结构稳定。动力底座采用厚度15mm高强度铝铜合金板经CNC精加工成型，动力轴采用优质SUS304不锈钢棒材经CNC及数控车床加工成型。承重性能强和耐酸碱、耐腐蚀。 | 组 | 14 |  | 0
15 | 集成功能模块舱体 | 定制 | 采用ABS材质，模具一体成型。模块内部采用双层设计，水电隔离设计，相互不干扰，保证设备安全可靠性。模块内预留高压、低压、网络、上下水接口位置。 集成功能模块舱体技术要求满足： 1、外观：技术要求，表面光洁，形状规正，不应有毛刺，快口等现象；组件结合接缝平服，间隙应基本一致，无明显高低差和缝隙不一的现象； 2、涂层要求，体的内外面均应做涂层处理；涂层色泽均匀一致，无气泡，流挂，露底等缺陷；外表面任意五点的平均厚度应不少于80μm； 3、切边口：光滑，无裂边、锐边、皱折等现象； 4、焊接：焊接牢固，焊点圆正，无虚焊、尖角、穿孔等现象。 | 套 | 14 |  | 0
16 | 电源供应模块220V | 220V | 接收智能化控制系统控制，可以分组或独立控制电源供给。 | 组 | 56 |  | 0
17 | 低压电源供应模块 | 0-24V | 1. 电路板采用贴片元件生产技术，微电脑控制。 2. 操作面板规格采用耐磨、耐腐蚀、耐高温，耐冲击的1.0mm厚PC板材极光切割触摸面板工艺制造，控制采用电容功能按钮，多按键操作，可以随意设置电压，准确、快捷。 3、学生低压电源可接收主控电源发送的锁定信号，在锁定指示灯点亮后，学生接收老输送的设定电源电压，教师锁定时，学生自己无法操作，这样可避免学生的误操作。老师端可以分组或独立控制。 | 组 | 28 |  | 0
18 | 网络接口 | 485模块 | 采用485网络模块接口，不含网络布线。 | 个 | 28 |  | 0
19 | 学生端防堵反冲洗装置 | 定制 | 给水采用4分PVC水管，具有耐酸碱、防爆的特性，水管之间接头采用金属连接件，安装自来水大流量反冲前置过滤器，避免自来水水质不干净；排水采用内置钢丝PVC水管，防止水泵工作时水管负压变形，水管之间接头采用金属连接件。 学生端防堵反冲洗装置技术要求满足：JC/T932-2013卫生洁具排水配件： 1、加工与装配：塑料件表面不得有明显的波纹、黏结痕、明显的擦划伤，修饰损伤等缺陷；塑料存水弯色泽应均匀，不得有分解变色线；螺纹表面应光洁，不得有凹痕，断牙等明显缺陷；装配好的排水配件应连接牢固、无松动；动作应灵活、无卡阻现象； 2、外观：产品外表面的尖棱，飞边，毛刺应清除干净； 3、密封性能，排水配件操作机构密封性能，打开排水装置，封堵末端排水口，在排水装置进水口处施加150mm水柱的静水压，并保持5min，排水配件反复启闭3次后，操作机构应无渗漏。 | 套 | 14 |  | 0
20 | 学生端给排水接口 | 定制 | PVC材质，给排水接头采用知名品牌，具有耐酸碱，拔插轻松，不生锈；即插即用，带自动锁紧插功能，即使在供水排水工作时，随时拔掉接口不会有任何滴漏现象。 | 套 | 28 |  | 0
21 | 自动给排水系统 | 定制 | 采用自主研发，当给水开关打开时，排水自动启动，水槽水低位时，排水自动关闭，设定时间内自动检测排水管水位，当排水管有水时，排水自动抽完，如果排水管未检测到水，水泵自动关闭。 | 套 | 1 |  | 0
22 | 多功能防溅水槽柜 | 450*580*790mm | 水槽柜整体尺寸为：450*580*790mm，金属柜体和PP注塑成型底座相结合，采用螺丝固定连接在一起，安全牢固，造型采用上大下小，操作侧前倾的外形，方便使用。四周圆弧角设计，安全，美观。柜体采用1mm厚冷轧钢板外壳 ，后设检修门，方便安装维修，表面静电粉末喷涂、防水、防锈、防撞 。底座采用一体成型pp塑料底座，环保，耐酸碱，有效将柜体抬离里面，直径50MM橡胶底脚于底座采用8mm螺纹连接，牢固，防滑。水槽：尺寸450×580×250采用环保型PP材料一次性注塑成型，耐强酸碱及有机溶剂，壁厚3mm，具有防溢出功能。 | 套 | 14 |  | 0
23 | 升降折叠水龙头 | 三口 | 1、主体材质为加厚H63铜管，主管管径26mm。 2、涂层：环氧树脂涂层，经24小时酸性盐雾试验后，耐腐蚀、耐热、防紫外线辐射。 3、折叠双联龙头在使用过程中可以自由升降水嘴，以满足不同身高的高度仪器清洗要求使用。其中一个出水嘴加装了可调节水花装置，保证实验过程中对水花的不同要求，调节方便，美观耐用。 4、开关旋钮：材质PP，符合人体工学设计，启闭方式为平面式，开关标识清晰醒目，装配好的开关旋钮应平稳轻便无卡阻，与阀杆连接后不易松动稳定性强。 5、水龙头开关寿命：采用高精度陶瓷阀芯，可90°旋转，启闭寿命经过50万次寿命试验后，阀芯上游及阀芯下游在水压1.6MPa，保压时间60s，无永久性变形，通道过水无渗漏，密封性能符合 GB18145-2014 国家标准，静态最大耐压10巴。 | 套 | 14 |  | 0
24 | 主架舱体防尘检修板 | 1200*500*1mm | 采用1.0mm优质高强度镀锌钢板，采用CO2保护焊焊接，打磨处理，表面经耐酸碱EPOXY粉末烤漆处理（烤漆膜厚度平均值不少于70μm）；造型独特美观，检修方便。 | 组 | 14 |  | 0
25 | 智能灯光照明装置 | 定制 | 接收智能化控制系统控制，配置LED日光灯1根，每根15W，设计安装磨砂透明均光板，不仅能使光线扩散均匀更能起到安全防护作用。 | 组 | 14 |  | 0
26 | 电源供应线路 | 定制 | 模块化设计，每组模块间采用活接式连接，方便安装、检修。采用2.5mm²电线进行系统布线。 | 项 | 1 |  | 0
27 | 智能控制系统线路 | 定制 | 模块化设计，每组模块间采用活接式连接，方便安装、检修。采用1.mm²屏蔽电线进行系统布线。 | 项 | 1 |  | 0
28 | 给水管路 | 定制 | 给水主管选用φ20-32mmPP-R给水管，模块化设计，每组模块间采用活接式连接，方便安装、检修。 | 项 | 1 |  | 0
29 | 排水管路 | 定制 | 排水管选用加厚φ50-75mmPVC-U国标管（具有防酸、防碱、耐腐蚀功能），模块化设计，每组模块间采用活接式连接，方便安装、检修。 | 项 | 1 |  | 0
30 | 舱体末端封板 | 定制 | 采用ABS材质，模具一体成型。 | 个 | 4 |  | 0
31 | 支架功能封板 | 定制 | 能隐藏水电通风管道及电线，采用PVC材质，方便检修。 | 项 | 1 |  | 0
32 | 安装支架 | 定制 | 采用碳钢丝杠及专业连接件、直角座、龙骨架连接件、吊装挂件、安装连接板等。 | 间 | 1 |  | 0
33 | 安装辅件 | 定制 | 采用双槽钢横梁吊装方式，减少楼板承重，防止左右晃动，可进行上下、左右的平衡调节，实验功能板离地2m左右。主要辅件有：槽钢、三角构件、直角座、龙骨架连接件、吊装挂件、安装连接板等。 | 间 | 1 |  | 0
34 | 系统调试 | 定制 | 系统调试： 1、吊顶式系统采用模块化结构设计，采用吊装安装方式； 2、系统结构调试； 3、系统控制调试； 4、通风系统调试； 5、给排水调试； 6、供电系统调试； 7、照明系统调试。 | 项 | 1 |  | 0
35 | 顶装安装 | 定制 | 标准化安装 | 项 | 1 |  | 0
| 小计 | [5 empty] | 0
3.化学创新实验室
教师演示控制
1 | 教师演示讲台 | 2800*700*900mm | 1.全钢结构； 2.台面：采用无甲醛新型环保陶瓷台面，台面厚度不少于20mm，台面表面为实验室专业耐腐蚀、耐刻刮、耐污染釉面。采用一体实芯黑色坯体，釉面和胚体经高温一体烧结而成，釉面与胚体结合后不脱落、不脱层。 3.柜体：采用1.0mm优质高强度镀锌钢板，采用CO2保护焊焊接，打磨处理，表面经耐酸碱EPOXY粉末烤漆处理；整体结构设计合理，预留电脑主机、键盘托、实物展台、教师电源位置； 4.拉手：采用C型不锈钢拉手，造型独特美观； 5.防撞胶垫：装于抽屉及门板内侧，减缓碰撞，保护柜体； 6.门板及抽面：采用双层钢板，必须两层组装式设计，保证两层双面都喷涂处理，中间采用隔音材料，保证关门减少噪音； 7.耐腐蚀连接件：采用ABS专用连接组装件； 8.不锈钢防腐合页：采用优质不锈钢模具一体成型。 9.防腐三节静音导轨：三节重型滚珠滑轨，承重性强，滑动性能良好，无噪音； 10.固定桌脚：采用柜体内置可调ABS调整脚，保证调整脚前后都可以调节高低。 | 张 | 1 |  | 0
2 | 实验室专用水槽 | 550*450*310mm | 采用实验室专用高密度PP一体化成型水槽，易清洁，耐腐蚀，且利于台面残水自然回流，美观实用；具耐酸碱、耐有机溶剂、耐紫外线等特点。 | 只 | 1 |  | 0
3 | 三联高低位龙头 | 三联 | 鹅颈式实验室专用优质化验水嘴：要求防酸碱、防锈、防虹吸、防阻塞，表面环氧树脂喷涂。出水嘴为铜质瓷芯，高头，便于多用途使用，可拆卸清洗阻塞。出水嘴可拆卸，内有成型螺纹，可方便连接循环等特殊用水水管。 | 套 | 1 |  | 0
4 | 实验室专用洗眼器 | 单眼 | 洗眼喷头：采用不助燃PC材质模铸一体成形制作，具有过滤泡棉及防尘功能，上面防尘盖平常可防尘，使用时可随时被水冲开，并降低突然打开时短暂的高水压，避免冲伤眼睛。 | 付 | 1 |  | 0
学生实验操作及学习区 | [6 empty] | 0
1 | 化学学生实验桌 | 1200*600*760mm | （1）台面：采用20mm厚一体成型高温烧制实验室教育装备陶瓷台面，见截面采用黑色胚体经高温一体烧结而成，表面釉面颜色多种可选、胚体颜色纯黑色的实验室 教育装备专用陶瓷台面，台面表面耐高温、耐腐蚀、耐磨、不脱色、不变色、美观大方。颜色：浅蓝色/浅豆绿/蓝。 （2）不含甲醛：实验室环境需要台面不含甲醛。 （3）耐刻刮：实验室台面要求良好的耐刻刮性能，且表面耐划痕达到国家检测标准1级。 （4）抗釉裂：抗釉裂性能直接体现台面品质； （5）防静电性能：台面的表面电阻不低于6.6×10^7欧姆，点对点电阻检验结果不低于7.86×10^7欧姆。 （6）实验室陶瓷台面抗褪色性能要求：要求在紫外灯曝露实验25天以上，台面表面无变化。 3、书包斗：整体尺寸400*250*100mm，采用环保型ABS塑料工程一次性注塑成型，底、面部加设经纬加强筋，防止变形弯曲。表面圆角处理，简洁大方。在书包斗的前端中心位置注塑出螺孔，通过螺钉将书包斗与中间横梁固定相接，可拆卸易于组装。中间设置内凹圆槽挂凳卡槽，便于收纳、放置实验凳，使实验室整体形象更整洁、美观。 4. 侧面采用三段式结构，侧面上下支架便于组装及拆卸，外观流线形设计，简洁美观，易碰撞处全部采用倒圆角，产品款式要求整体设计美观、合理、安全、牢固、耐用。中间支架压铸铝件经粗磨、细磨、精磨、抛光平滑多个工艺处理，金属表面经高光乳白色环氧树脂户外粉喷涂高温固化处理，达到承重性能强和耐酸碱、耐腐蚀的效果。电源芯可在立柱中连通电线接电使用，接线、走线便利，避免电线外露。下支架可装地脚调整桌子高度，或通过专用孔位与地面固定。 5.立柱厚度1.5mm。立柱外立面中间设置凹槽，与中间横梁连接时更方便、美观。增加凹槽封边条遮挡螺丝孔位，桌子侧面无可视螺丝孔，并保护使用者不受铝材边沿伤害。对封边条采用不同颜色喷涂丰富桌子的整体颜色搭配。 6. 前横梁、中间横梁、后横梁和中下横梁全部采用高强度挤出铝合金模具型材，各部分连接设置专用定位件，并用高强度内六角螺丝连接，便于组装及拆卸，外观流线形设计，简洁美观。铝材表面经环氧树脂户外粉末静电喷涂处理。做到承重性能强和耐酸碱、耐腐蚀。 7.背部挡水条经模具一体挤压成型，根据不同厚度的台面板配不同高度的镶入卡口挡水条。另外配备相应尺寸的铝合金挡水块，用于固定两侧铝合金桌角及挡水条。铝合金挡水块由铝合金一体压铸成型，表面经环氧树脂户外粉静电喷涂。 8. 下支架脚：下支架脚两端各设置一个直径为10mm的圆形孔位，在压铸支架上攻牙，可通过拉爆螺丝与地面固定或搭配直径为50mm的调节脚使用。调节脚由12×50国标螺杆与优质塑料一体注塑成型，承重性强。桌侧角配有不同装饰颜色的ABS脚套装饰盖。 9.桌子金属表面涂层光滑均匀，色泽一致，无流挂、疙瘩、皱皮、飞漆等缺陷，与人体接触处圆滑无毛刺；桌子力学性能经检测，符合标准要求；桌子所用铝合金型材经检测，尺寸偏差、力学性能和化学成分均符合GB/T32487-2016《塑料家具通用技术条件》的标准要求；铝材的维氏硬度达到77，耐溶剂性试验达4。 | 张 | 28 |  | 0
2 | 实验凳 | Φ300*440-500mm | 1、凳脚材质：4个凳脚采用17×34×1.7mm 无缝钢管模具一次成型。全圆满焊接完成，结构牢固，经高温粉体烤漆处理，长时间使用也不会产生表面烤漆剥落现象 螺旋升降式，升降距离为50mm，最高离地距离为500mm。Ф凳面直径Φ300*440—500mm， 2、聚丙烯凳面材质：采用聚丙烯共聚级注塑。表面细纹压花，防滑不发光，凳面底部镶嵌4枚铜质螺纹，采用不锈钢螺丝与圆型托盘固定。 3、脚垫材质：采用PP加耐磨纤维增强塑料，实心倒勾式一体射出成型 凳面与凳脚留有一定的空间便于凳子挂在挂凳扣上。方便教室的打扫。 | 张 | 56 |  | 0
控制系统 | [6 empty] | 0
1 | 智能系统控制柜 | 500*200*1250mm | 智能控制柜：控制系统采用自主研发控制系统,配置；防雷击模块、总漏电保护器、每分路独立漏电保护器、总控制器一个、开关电源1个，启动开关一个，单片机控制器及功能扩展模块1套，单片机保护模块1个、急停控制系统1个，工作指示灯系统1套，分组控制系统5套（电源控制系统、照明控制系统、给排水控制系统,摇臂控制系统,通风控制系统)。 | 台 | 1 |  | 0
2 | 顶装智能控制平台 | 10寸 | 规格：10寸触摸屏。 集中控制系统。可执行各分项分页控制； （1）通风控制：触摸数字无极变频控制，具有频率数字显示功能，可精确控制通风风量； （2）供水控制：集中控制整室给排水； （3）照明控制：分组控制整室照明； （4）电源控制：控制学生AC220V电源； （5）摇臂控制：可以实现单个控制，可以集中控制，可以任意组合控制。 顶装智能控制平台技术要求满足： 1、标志：调节装置、输出插孔应有清晰明了、耐用的提示文字和符号，电压输出应能显示在电压表上；内部布线接线端子应有文字或符号明示 2、内部导线连接：连接后应无应力；黄绿双色线必须是接地端子；部件固定牢固，无松动现象； 3、漏电保护：输入端应有漏电保护断路装置 4、接地措施：接地电阻≤0.1Ω；绝缘电阻≥7MΩ；变压器、插座应可靠接地 5、发热，K：变压器在1.06倍额定电压（233.2V）工作至温度状态，其绕组温升≤90K 6、操作性：各按组插座、开关工作有效，无影响正常工作和安全的异常现象；指示灯正常，无闪烁、损坏现象；漏电开关经试验后电路能正常断开；电压指示正常，无闪烁和损坏现象 7、电压设置性能指示性：电压按设定值输入确认后，显示和输出应一致；电压设定值与实际输出值得误差应≤10%； | 套 | 1 |  | 0
3 | 学生端分组控制系统 | 定制 | 可以对学生端模块的电源控制系统、照明控制系统、给排水控制系统、智能摇臂控制系统进行独立分组控制，实现全选、反选、单选功能 学生端分组控制系统技术要求满足： 1、标志：调节装置、输出插孔应有清晰明了、耐用的提示文字和符号；电压输出应能显示电压表上； 2、电压调节范围，V：AC/DC:0-30V 3、内部导线连接：连接后应无应力；黄绿双色线必须是接地端子，部件固定牢固，无松动现象； 4、电压指示精度：V：显示值与输出值之间的误差应在±2V以内。 | 套 | 1 |  | 0
4 | 远程控制系统 | 定制 | A、APP登入有网络注册功能，注册后登入系统操作，使用者忘记密码方便找回，同时方便升级系统，带来新的体验。 B、能使用APP能控制总电源关闭； C、APP能显示当前时间； D、使用APP同时控制水电风光源开启与关闭，同时可以扩展功能（监控布防、空调控制等等） | 项 | 1 |  | 0
5 | 温湿度监视系统 | 定制 | 内置精密温湿度传感装置，实时监控房间内的温度和湿度，保障室内舒适的环境舒适性，在触摸屏中实时显示当前环境的温度和湿度。温湿度监视系统技术要求满足： 1、标志：调节装置、输出插孔应有清晰明了、耐用的提示文字和符号；电压输出应能显示在电压表上。 2、电压调节范围，V：AC/DC:0～30V; 3、内部导线连接：连线后应无应力；黄绿双色线必须是接地端子，部件固定牢固，无松动现象。 4、电压指示精度，V：显示值与输出值之间的误差应在±2V以内； | 项 | 1 |  | 0
通风系统 | [6 empty] | 0
1 | 铝合金万向罩 | 四节 | 1.关节：高密度PP材质表面磨砂，优化了视觉美感和手握触感可360°旋转调节方向。 2.关节密封圈：不易老化之高密度橡胶。在关节之间随着旋钮压力加大而产生阻尼效果。 3.关节连接杆：304不锈钢双头锁杆。 4.关节盖：高密度PP材质表面磨砂，一面嵌入铜质滚花螺母，四周采用自锁式倒扣拆装方便。 5.关节松紧按钮：高密度PP材质，内置微形平面推力不锈钢轴承，与关节连接杆锁合。 6.铝合金万向罩口：直径253mm，高密度铝合金制成。防止做实验时着火出现危险。 7.伸缩导管：4节直径60mm的6系专业抗氧化抗腐蚀的镁硅铝合金，表面做特氟龙表面处理，耐酸、耐碱、耐划痕。 8.旋转关节：6系专业抗氧化抗腐蚀的镁硅铝合金，在下部设计增加旋转功能，内部设计PVC离合结构。 9.扭簧：使用90度的4mm专用弹簧钢抗氧化处理，防止吸风罩整体滑下。 10.安装后可根据使用需要达到三维360度任意转停，集气罩吸气角度360度任意转停。整体美观大方，吻合高水准专业实验室。 | 个 | 29 |  | 0
2 | 万向吸风罩底座 | 定制 | 固定底座：6系专业抗氧化抗腐蚀的镁硅铝合金，根据不同的组合方式可选择丝口和挂口结构，拆装方便。 | 套 | 1 |  | 0
3 | 吊装式通风系统 | 1200*300mm | 规格：标准模块化组成，1200*300mm为一组。 通风主管道、支管道均采用防腐蚀PP塑料板焊接而成，主管道：300*400mm矩型风道；通风支管道：φ110圆型风道，接口采用专用胶固定后专用焊条焊接连接。 | 套 | 15 |  | 0
4 | 室外行程通风系统 | 500*250mm | 采用防腐蚀PP材质，整体焊接成型，具有整体结构性能好、严密性高等优点。同时具有耐酸碱性能。 规格：500*250。管卡采用碳钢制作，表面经镀铬处理，具有耐腐蚀、防火、防潮等功能。 | 套 | 1 |  | 0
5 | 防腐风机 | 5.5kw | 结构：防腐风机。 （1）功率：5.5KW。风量：7100-13500m3/h。风压：926—735Pa。噪音：≤55dB(A)。室内换气次数：≥20次/h。终端流速：≥11.3米/秒整个通风系统均为中压系统（500Pa＜P≤1500Pa＝，低压系统（P≤500Pa），主管内风速约8—14米/秒（m/s），支管内风速约6—8米/秒（m/s）。 （2）每台通风设备都可以独立操作，相互之间不受影响。 （3）气流组织合理，排气顺畅，无气味溢出、气体排放符合国家规定排放标准。 （4）通风系统主管内壁光滑，以降低噪声向室内传播，同时管井外壁应同室内装修保持一致，美观耐用 | 台 | 1 |  | 0
6 | 风机控制线 | 国标 | 2.5mm²*3+1.5mm²*2 | 套 | 1 |  | 0
吊装式综合供给系统 | [6 empty] | 0
1 | 智能摇臂升降系统 | 定制 | 动力采用为直流24V减速低压电机，连接杆采用DN60*1.8mm专用铝合金模具一体成型，内部水电分离，功能模块采用模具一体成型，功能模块可安装高低压电源（低压电源为交直流，可以显示交直流电压）、急停开关，可选配网络及上下水模块，同时可以扩展煤气等模块。系统自带障碍物保护功能，当摇臂在运动的过程中遇到障碍物时会自动复位；摇臂在运动的过程中供应模块的电源处于断电状态。 智能摇臂升降系统技术要求满足： 1、外观要求：各部件应进行防腐处理；可触及部位应无毛刺，飞边，快口等缺陷；外壳加工规整，无明显敲击和机械损伤；部件的定位应可靠，不应有窜动、歪斜、工作卡阻等影响使用的缺陷 2、主体金属材料硬度，HV1：不少于180HV1 3、防护涂层的要求，μm：涂层表面光滑，颜色、色泽应基本一致，无气泡，不脱落，任意五点的平均厚度应不少于100μm，经2H铅笔硬度试验后，涂层应无明显痕迹 4、运行稳定性：经升降200次试验后，运行应无异常现象发生； | 套 | 14 |  | 0
2 | 模块主架舱体 | 1200*720*195mm | 承重骨架采用优质工业级高强度铝型材经CNC精加工成型，质量轻、强度高、耐腐蚀、结构稳定。动力底座采用厚度15mm高强度铝铜合金板经CNC精加工成型，动力轴采用优质SUS304不锈钢棒材经CNC及数控车床加工成型。承重性能强和耐酸碱、耐腐蚀。 | 组 | 14 |  | 0
3 | 集成功能模块舱体 | 定制 | 采用ABS材质，模具一体成型。模块内部采用双层设计，水电隔离设计，相互不干扰，保证设备安全可靠性。模块内预留高压、低压、网络、上下水接口位置。 集成功能模块舱体技术要求满足： 1、外观：技术要求，表面光洁，形状规正，不应有毛刺，快口等现象；组件结合接缝平服，间隙应基本一致，无明显高低差和缝隙不一的现象； 2、涂层要求，体的内外面均应做涂层处理；涂层色泽均匀一致，无气泡，流挂，露底等缺陷；外表面任意五点的平均厚度应不少于80μm； 3、切边口：光滑，无裂边、锐边、皱折等现象； 4、焊接：焊接牢固，焊点圆正，无虚焊、尖角、穿孔等现象。 | 套 | 14 |  | 0
4 | 电源供应模块220V | 220V | 接收智能化控制系统控制，可以分组或独立控制电源供给。 | 组 | 56 |  | 0
5 | 低压电源供应模块 | 0-24V | 1. 电路板采用贴片元件生产技术，微电脑控制。 2. 操作面板规格采用耐磨、耐腐蚀、耐高温，耐冲击的1.0mm厚PC板材极光切割触摸面板工艺制造，控制采用电容功能按钮，多按键操作，可以随意设置电压，准确、快捷。 3、学生低压电源可接收主控电源发送的锁定信号，在锁定指示灯点亮后，学生接收老输送的设定电源电压，教师锁定时，学生自己无法操作，这样可避免学生的误操作。老师端可以分组或独立控制。 | 组 | 28 |  | 0
6 | 网络接口 | 485模块 | 采用485网络模块接口，不含网络布线。 | 个 | 28 |  | 0
7 | 学生端防堵反冲洗装置 | 定制 | 给水采用4分PVC水管，具有耐酸碱、防爆的特性，水管之间接头采用金属连接件，安装自来水大流量反冲前置过滤器，避免自来水水质不干净；排水采用内置钢丝PVC水管，防止水泵工作时水管负压变形，水管之间接头采用金属连接件。 学生端防堵反冲洗装置技术要求满足：JC/T932-2013卫生洁具排水配件： 1、加工与装配：塑料件表面不得有明显的波纹、黏结痕、明显的擦划伤，修饰损伤等缺陷；塑料存水弯色泽应均匀，不得有分解变色线；螺纹表面应光洁，不得有凹痕，断牙等明显缺陷；装配好的排水配件应连接牢固、无松动；动作应灵活、无卡阻现象； 2、外观：产品外表面的尖棱，飞边，毛刺应清除干净； 3、密封性能，排水配件操作机构密封性能，打开排水装置，封堵末端排水口，在排水装置进水口处施加150mm水柱的静水压，并保持5min，排水配件反复启闭3次后，操作机构应无渗漏。 | 套 | 14 |  | 0
8 | 学生端给排水接口 | 4分 | PVC材质，给排水接头耐酸碱，拔插轻松，不生锈；即插即用，带自动锁紧插功能，即使在供水排水工作时，随时拔掉接口不会有任何滴漏现象。 | 套 | 28 |  | 0
9 | 自动给排水系统 | 4分 | 采用自主研发，当给水开关打开时，排水自动启动，水槽水低位时，排水自动关闭，设定时间内自动检测排水管水位，当排水管有水时，排水自动抽完，如果排水管未检测到水，水泵自动关闭。 | 套 | 1 |  | 0
10 | 多功能防溅水槽柜 | 450*580*790mm | 水槽柜整体尺寸为：450*580*790mm，金属柜体和PP注塑成型底座相结合，采用螺丝固定连接在一起，安全牢固，造型采用上大下小，操作侧前倾的外形，方便使用。四周圆弧角设计，安全，美观。柜体采用1mm厚冷轧钢板外壳 ，后设检修门，方便安装维修，表面静电粉末喷涂、防水、防锈、防撞 。底座采用一体成型pp塑料底座，环保，耐酸碱，有效将柜体抬离里面，直径50MM橡胶底脚于底座采用8mm螺纹连接，牢固，防滑。水槽：尺寸450×580×250采用环保型PP材料一次性注塑成型，耐强酸碱及有机溶剂，壁厚3mm，具有防溢出功能。 | 套 | 14 |  | 0
11 | 升降折叠水龙头 | 三口 | 1、主体材质为加厚H63铜管，主管管径26mm。 2、涂层：环氧树脂涂层，经24小时酸性盐雾试验后，耐腐蚀、耐热、防紫外线辐射。 3、水嘴以满足不同身高的高度仪器清洗要求使用。其中一个出水嘴加装了可调节水花装置，保证实验过程中对水花的不同要求，调节方便，美观耐用。 4、开关旋钮：材质PP，符合人体工学设计，启闭方式为平面式，开关标识清晰醒目，装配好的开关旋钮应平稳轻便无卡阻，与阀杆连接后不易松动稳定性强。 5、水龙头开关寿命：采用高精度陶瓷阀芯，可90°旋转，启闭寿命经过50万次寿命试验后，阀芯上游及阀芯下游在水压1.6MPa，保压时间60s，无永久性变形，通道过水无渗漏，密封性能符合 GB18145-2014 国家标准，静态最大耐压10巴。 | 套 | 14 |  | 0
12 | 主架舱体防尘检修板 | 1200*500*1mm | 采用1.0mm优质高强度镀锌钢板，采用CO2保护焊焊接，打磨处理，表面经耐酸碱EPOXY粉末烤漆处理（烤漆膜厚度平均值不少于70μm）；造型独特美观，检修方便。 | 组 | 14 |  | 0
13 | 智能灯光照明装置 | 定制 | 接收智能化控制系统控制，功能面板采配置LED日光灯1根，设计安装磨砂透明均光板，不仅能使光线扩散均匀更能起到安全防护作用。 | 组 | 14 |  | 0
14 | 电源供应线路 | 定制 | 模块化设计，每组模块间采用活接式连接，方便安装、检修。采用2.5mm²电线进行系统布线。 | 项 | 1 |  | 0
15 | 智能控制系统线路 | 定制 | 模块化设计，每组模块间采用活接式连接，方便安装、检修。采用1.mm²屏蔽电线进行系统布线。 | 项 | 1 |  | 0
16 | 给水管路 | 定制 | 给水主管选用φ20-32mmPP-R给水管，模块化设计，每组模块间采用活接式连接，方便安装、检修。 | 项 | 1 |  | 0
17 | 排水管路 | 定制 | 排水管选用加厚φ50-75mmPVC-U国标管（具有防酸、防碱、耐腐蚀功能），模块化设计，每组模块间采用活接式连接，方便安装、检修。 | 项 | 1 |  | 0
18 | 舱体末端封板 | 定制 | 采用ABS材质，模具一体成型。 | 个 | 4 |  | 0
19 | 支架功能封板 | 定制 | 能隐藏水电通风管道及电线，采用PVC材质，方便检修。 | 项 | 1 |  | 0
20 | 安装支架 | 定制 | 采用碳钢丝杠及专业连接件、直角座、龙骨架连接件、吊装挂件、安装连接板等。 | 间 | 1 |  | 0
21 | 安装辅件 | 定制 | 采用双槽钢横梁吊装方式，减少楼板承重，防止左右晃动，可进行上下、左右的平衡调节，实验功能板离地2m左右。主要辅件有：槽钢、三角构件、直角座、龙骨架连接件、吊装挂件、安装连接板等。 | 间 | 1 |  | 0
22 | 系统调试 | 定制 | 系统调试： 1、吊顶式系统采用模块化结构设计，采用吊装安装方式； 2、系统结构调试； 3、系统控制调试； 4、通风系统调试； 5、给排水调试； 6、供电系统调试； 7、照明系统调试。 | 项 | 1 |  | 0
23 | 顶装安装 | 定制 | 标准化安装 | 项 | 1 |  | 0
| 小计 | [5 empty] | 0
4.化学准备室
1 | 准备台 | 3000*1200*800 | 1.全钢结构： 2.台面：采用12.7mm厚实验室专用理化板，周边加厚至25.4mm，倒圆角处理.，防强酸强碱，耐磨耐高温；不含任何有毒物质，无辐射，受热不产生有毒气体和物质； 2、柜体、柜门、抽屉采用1.0mm高强度镀锌钢板。 3、柜体经折弯成型焊接一体成型，操作台力学性能满足：水平静载荷试验：技术要求：力600N，10次；垂直静载荷试验：主桌面：力2000N，10次；持续垂直静载荷：载荷1.25kg/dm²，24h；独立操作台水平冲击稳定性：质量50kg，跌落高度40mm；独立操作台垂直加载稳定性：750N；活动操作台跌落：跌落高度：150mm，10次；垂直冲击试验：跌落高度：300mm，10次。 4、抽屉导轨采用：防腐三节静音导轨。 5、合页采用不锈钢防腐合页。 | 张 | 1 |  | 0
2 | 实验室专用水槽 | 597*445*120mm | 采用实验室专用高密度PP一体化成型水槽，易清洁，耐腐蚀，且利于台面残水自然回流，美观实用；具耐酸碱、耐有机溶剂、耐紫外线等特点。 | 只 | 1 |  | 0
3 | 三联高低位龙头 | 三联 | 鹅颈式实验室专用优质化验水嘴：要求防酸碱、防锈、防虹吸、防阻塞，表面环氧树脂喷涂。出水嘴为铜质瓷芯，高头，便于多用途使用，可拆卸清洗阻塞。出水嘴可拆卸，内有成型螺纹，可方便连接循环等特殊用水水管。 | 套 | 1 |  | 0
4 | 实验室专用试剂架 | 2200*300*750 | 1.铝合金结构，表面喷涂高温固化匀乳白环氧树脂喷涂理处理，具有较强的耐蚀性能，上下带塑胶模具堵头； 2.试剂架立柱截面尺寸：42mm*82mm，型材壁厚1.2mm；试剂架立柱双面升降槽，侧面双面镶嵌另色色条； 3.试剂架托架1.0mm高强度镀锌钢板，一次性冲压成型；试剂架护栏：护栏壁厚1.2mm，单面镶嵌另色色条。 4.立杆牢固固定于C型钢架底端，层板采用8mm厚的玻璃，安装后用户可根据试剂大小上下高低无级调节。 | 组 | 1 |  | 0
5 | 滴水架 | PP | PP材质 1、整体采用PP材质，耐腐蚀性能好，抗紫外线辐射强，不易老化、脆化，韧性强，弹性好，易于安装 2、滴水架主体与集水盘由模具注塑一体成型（非PP板焊接而成），配置与滴水架同品牌的钢制背板。 3、滴水棒卡扣与主板卡槽紧密契合，不易松动，极好地保护实验器具。 | 组 | 1 |  | 0
6 | 实验室专用洗眼器 | 双眼 | 洗眼喷头：采用不助燃PC材质模铸一体成形制作，具有过滤泡棉及防尘功能，上面防尘盖平常可防尘，使用时可随时被水冲开，并降低突然打开时短暂的高水压，避免冲伤眼睛。 | 付 | 1 |  | 0
7 | 通风药品柜 | 1000×500×2000mm | 1.PP材质 2.柜体：侧板、顶底板采用改性PP材料增加强度，注塑模一次性成型，表面沙面和光面相结合处理，保证柜体之坚固及密封性，耐腐蚀性强。 3.下储物柜门：内框采用改性PP材质注塑模一次成型，外嵌4.6mm厚钢化烤漆玻璃 4.上柜视窗们：内框采用改性PP材质注塑模一次成型，外嵌4.6mm厚钢化烤漆玻璃，中间烤漆镂空制作。 5.层板：上部配置两块活动层板，下部配置一块活动层板，层板全部采用改性PP材质注塑模一次成型，表面沙面和光面相结合处理，四周有阻水边，底部镶嵌钢质横梁，承重力强。整体设计为活动式，可随意抽取放在合适的隔层，自由组合各层空间。 6.门把手：采用经过改性PP材质注塑模一次成型，与柜门平行，开启方便。 7.门铰链：采用经过射出成型的PP材料制成，耐腐蚀性好。 8.螺丝：PP材质，可选不锈钢304材质 9.备注：可以用于各种腐蚀性化学品的储存，如硫酸、盐酸、硝酸、乙酸、硫磺酸等 | 个 | 11 |  | 0
8 | 小推车 | 600*450*850 | 1.板材采用加厚款1.2mm304不锈钢，立柱采用Φ28mm圆管，层间距430MM，护栏高60MM，加强横梁承重更强更稳，单层载重150GK； 2.推手通过专用模具成型，便于推动，握感舒适、适用于暗红环境；整体焊接后打磨抛光处理； 3.配件：优质静音万向轮，360°全方位旋转，带刹车功能，移动方便，安全更耐用； 4.产品经焊接、打磨抛光处理，无毛刺不刮手，整体美观大方，实用性强，健康安全更放心。 | 个 | 1 |  | 0
9 | 通风柜 | 1500*900*2350 | 1、1500*900*2350（长*宽*高mm） 2、钢制框架结构，框架采用专用模具制作成异形框架，表面经酸砂处理后再经环氧树脂高温固化处理。 3、台面采用实验室专用耐酸碱12.7mm厚实芯理化板制作，内衬板、导流板：5mm厚抗倍特板。 4、防爆钢化玻璃视窗，超静音PVC滑槽，无节升降，可悬停于任意节点。 5、操作仪表，标示电源、照明、风机、指示灯。 6、30W日光灯照明装置；220V接地型单相插座； 7、柜体组合：三段组合式柜体，上部柜体（排烟柜），中间（操作台面），下部底柜（内含防腐蚀贮存柜及另侧独立水、电、气体管线系统容纳柜设计）。 8、通风柜为双壁板结构，外部壁板为环氧树脂喷涂冷轧钢材质，厚度需为1—1.2mm +/- 0.07mm，环氧树脂喷涂厚度≥75um，内壁板为内衬， 内衬板为耐腐蚀（含酸碱腐蚀和有机溶剂腐蚀）、防潮、耐高温以及耐磨的板材。 9、 推拉门为安全玻璃视窗：采用6mm厚安全钢化玻璃，可保证万一破碎时不会伤及人体，门上装有独特的滑轮组装置，可保证门停留在任意高度而不下滑，提供最大视野以观察实验装置。 10、平衡系统：平衡系统可以阻止移门倾斜，并且可用一只手操控。不超过5磅（2.3KG）的力就可以升、降移门。 11、导流板为5mm厚的内衬板。导流板通过防腐的PP材质凸轮结构螺栓固定，用户可以不需使用工具轻易地将导流板拆下来清洗。 12、化验杯槽：注塑成型PP杯槽， 13、水龙头：实验室专用单头水龙头， 管体部分为黄铜合金制，表面并经耐酸碱，防锈处理，陶瓷阀， 环氧树脂防腐层。 14、合页：采用优质不锈钢合页。 15、电源： 220V10A实验室专用插座。 16、水 、电、气的安装及检修：安装在通风柜两侧的封板内，并在侧板留有检修门；自带电动控制箱记过载保护装置，以保证通风柜内用电安全。 17、通风柜内壁两侧配有服务功能模块型，可配置水阀，气阀，用户可以非常方便地对功能模块进行拆装和升级。 18、排气罩为PP材质，进口处为双孔设计，带有减噪垫圈，出口直径为250mm。 1、操作台台面理化性能：耐磨2：表面情况：素色；磨350r，应无露底现象。耐划痕：1.5N，划一周，无整圈连续划痕。抗老化：调制（23±2）℃，（50±5）％，48h；试验温度（45±5）℃，65％~90％，试验时间72h。无开裂现象。 耐龟裂性：（70±2）℃，（24±1）h，不低于1级。耐冷热循环：（80±2）℃、（120±10）min，（-20±3）℃、（120±10）min为一周期，共四周期。无裂纹、鼓泡、起皱和无明显变色。耐水蒸气：水蒸气，（60±5）min，无凸起、龟裂和明显变色。耐干热：（180±1）℃，20min，不低于3级。物理实验台面抗冲击：冲击高度1m，冲击凹坑直径≤10mm。 2、储物柜力学性能：拉门强度试验：质量30kg，10次。a零部件无断裂或豁裂；b用手揿压某些应为牢固的部件未出现永久性松动；c零部件未出现严重影响使用功能的磨损或变形；d五金连接件未出现松动；e活动部件（包括门类装置）的开关灵便。 拉门水平静载荷试验：力80N，10次。a零部件无断裂或豁裂；b用手揿压某些应为牢固的部件未出现永久性松动；c零部件未出现严重影响使用功能的磨损或变形；d五金连接件未出现松动；e活动部件（包括门类装置）的开关灵便。 空载稳定性试验：力矩200N·m，不应倾翻。 活动部件垂直加载稳定性试验：搁板、折板、底板：载荷1.00kg/d㎡，不应倾翻。 3、甲醛释放量：≤1.5mg/L。 | 台 | 1 |  | 0
10 | 室内厢式风机 | 定制 | 2800风量，380V | 台 | 1 |  | 0
11 | 进风口软接头 | PVC | De500/300*250H，软质PVC | 只 | 1 |  | 0
12 | 室内行程通风管道 | PP | 室内管道，采用防腐蚀PP材质，具有整体结构性能好、严密性高等优点大小管道组成，各支管风速小于8m/s | 项 | 1 |  | 0
13 | 风机电缆线、控制线 | 国标 | 4㎡*3+2.5㎡*2 | 项 | 1 |  | 0
14 | 启停控制电箱 | 定制 | 含交流接触器 | 套 | 1 |  | 0
15 | 耗材及附件 | 定制 | 含风管安装及支架，安装螺杆，密封垫 | 项 | 1 |  | 0
16 | 通风系统安装 | 定制 | 标准化安装、现场安装机具 | 项 | 1 |  | 0
| 小计 | [5 empty] | 0
5.化学药品室
1 | 通风药品柜 | 1000×500×2000mm | 1.PP材质 2.柜体：侧板、顶底板采用改性PP材料增加强度，注塑模一次性成型，表面沙面和光面相结合处理，保证柜体之坚固及密封性，耐腐蚀性强。 3.下储物柜门：内框采用改性PP材质注塑模一次成型，外嵌4.6mm厚钢化烤漆玻璃 4.上柜视窗们：内框采用改性PP材质注塑模一次成型，外嵌4.6mm厚钢化烤漆玻璃，中间烤漆镂空制作。 5.层板：上部配置两块活动层板，下部配置一块活动层板，层板全部采用改性PP材质注塑模一次成型，表面沙面和光面相结合处理，四周有阻水边，底部镶嵌钢质横梁，承重力强。整体设计为活动式，可随意抽取放在合适的隔层，自由组合各层空间。 6.门把手：采用经过改性PP材质注塑模一次成型，与柜门平行，开启方便。 7.门铰链：采用经过射出成型的PP材料制成，耐腐蚀性好。 8.螺丝：PP材质，可选不锈钢304材质 9.备注：可以用于各种腐蚀性化学品的储存，如硫酸、盐酸、硝酸、乙酸、硫磺酸等 | 个 | 13 |  | 0
2 | 阶梯药品柜 | 1000×500×2000mm | 1.PP材质 2.柜体：侧板、顶底板采用改性PP材料增加强度，注塑模一次性成型，表面沙面和光面相结合处理，保证柜体之坚固及密封性，耐腐蚀性强。 3.下储物柜门：内框采用改性PP材质注塑模一次成型，外嵌4.6mm厚钢化烤漆玻璃 4.上柜视窗们：内框采用改性PP材质注塑模一次成型，外嵌4.6mm厚钢化烤漆玻璃，中间烤漆镂空制作。 5.层板：上部配置阶梯层板，下部配置一块活动层板，层板全部采用改性PP材质注塑模一次成型，表面沙面和光面相结合处理，承重力强。整体设计为活动式，可随意抽取放在合适的隔层，自由组合各层空间。 6.门把手：采用经过改性PP材质注塑模一次成型，与柜门平行，开启方便。 7.门铰链：采用经过射出成型的PP材料制成，耐腐蚀性好。 8.螺丝：PP材质，可选不锈钢304材质 9.备注：可以用于各种腐蚀性化学品的储存，如硫酸、盐酸、硝酸、乙酸、硫磺酸等 | 个 | 5 |  | 0
3 | 实验台 | 1400*700*780mm | 框架结构； 1、主体采用优质铝合金框架 2、台面：采用12.7mm厚实验室专用理化板，四角倒R15圆角。耐酸、耐碱、耐高温，坚固耐用，防潮、无细孔、不膨胀、不龟裂、不变形、不导电、便于维护及具有良好的承重性能； 3、框架采用100*45水滴型异性铝合金型材，连接件采用专用铸铝铝合金，采用标准件紧固连接。 4、桌脚采用优质ABS注塑成型。 | 张 | 1 |  | 0
4 | 活动柜 | 390*500*600 | 1.全钢结构： 2.主体：采用1.0mm优质高强度镀锌钢板，采用CO2保护焊焊接，打磨处理，表面经耐酸碱EPOXY粉末烤漆处理； 3.门板：采用双层钢板，必须两层组装是设计，保证两层双面都喷涂处理，中间采用隔音材料，保证关门减少噪音； 4.不锈钢防腐合页：采用优质不锈钢模具一体成型。 | 个 | 1 |  | 0
5 | 办公椅 | 定制 | 椅面、靠背选用优质网布面料，透气性强、无异味。背垫、座垫采用高密度发泡成型棉，回弹性好、不易变形，不老化，依人体坐姿特别设计，符合人体工学。艺术造型扶手，优质圆五星脚配活动脚轮，气压调节座位高度。 | 把 | 1 |  | 0
6 | 室内厢式风机 | 定制 | 2800风量，380V | 台 | 1 |  | 0
7 | 进风口软接头 | PVC | De500/300*250H，软质PVC | 只 | 1 |  | 0
8 | 室内行程通风管道 | PP | 室内管道，采用防腐蚀PP材质，具有整体结构性能好、严密性高等优点大小管道组成，各支管风速小于8m/s | 项 | 1 |  | 0
9 | 风机电缆线、控制线 | 国标 | 4㎡*3+2.5㎡*2 | 项 | 1 |  | 0
10 | 启停控制电箱 | 定制 | 含交流接触器 | 套 | 1 |  | 0
11 | 耗材及附件 | 定制 | 含风管安装及支架，安装螺杆，密封垫 | 项 | 1 |  | 0
12 | 通风系统安装 | 定制 | 标准化安装、现场安装机具 | 项 | 1 |  | 0
| 小计 | [5 empty] | 0
6.化学危化品室
1 | 通风药品柜 | 1000×500×2000mm | 1.PP材质 2.柜体：侧板、顶底板采用改性PP材料增加强度，注塑模一次性成型，表面沙面和光面相结合处理，保证柜体之坚固及密封性，耐腐蚀性强。 3.下储物柜门：内框采用改性PP材质注塑模一次成型，外嵌4.6mm厚钢化烤漆玻璃 4.上柜视窗们：内框采用改性PP材质注塑模一次成型，外嵌4.6mm厚钢化烤漆玻璃，中间烤漆镂空制作。 5.层板：上部配置两块活动层板，下部配置一块活动层板，层板全部采用改性PP材质注塑模一次成型，表面沙面和光面相结合处理，四周有阻水边，底部镶嵌钢质横梁，承重力强。整体设计为活动式，可随意抽取放在合适的隔层，自由组合各层空间。 6.门把手：采用经过改性PP材质注塑模一次成型，与柜门平行，开启方便。 7.门铰链：采用经过射出成型的PP材料制成，耐腐蚀性好。 8.螺丝：PP材质，可选不锈钢304材质 9.备注：可以用于各种腐蚀性化学品的储存，如硫酸、盐酸、硝酸、乙酸、硫磺酸等 | 个 | 35 |  | 0
2 | 室内厢式风机 | 定制 | （1）排风机常规配置： （A）型号：根据环境要求 （B）额定功率：根据环境要求 （C）额定电压：380V （D）流量：6500-8500CHM （E）全压：550—800Pa （2）附件匹配： （A）消音器 （B）防雨帽 （C）天方地圆接口 （D）阻尼减震垫等 （3）特殊配置：可根据环境不同接受特殊定制，380V | 台 | 1 |  | 0
3 | 进风口软接头 | PVC | De500/300*250H，软质PVC | 只 | 1 |  | 0
4 | 室内行程通风管道 | PP | 室内管道，采用防腐蚀PP材质，具有整体结构性能好、严密性高等优点大小管道组成，各支管风速小于8m/s | 项 | 1 |  | 0
5 | 风机电缆线、控制线 | 国标 | 4㎡*3+2.5㎡*2 | 项 | 1 |  | 0
6 | 启停控制电箱 | 定制 | 含交流接触器 | 套 | 1 |  | 0
7 | 耗材及附件 | 定制 | 含风管安装及支架，安装螺杆，密封垫 | 项 | 1 |  | 0
| 小计 | [5 empty] | 0
7.化学仪器室
1 | 仪器柜 | 1000×500×2000mm | 1.PP材质 2.柜体：侧板、顶底板采用改性PP材料增加强度，注塑模一次性成型，表面沙面和光面相结合处理，保证柜体之坚固及密封性，耐腐蚀性强。 3.下储物柜门：内框采用改性PP材质注塑模一次成型，外嵌4.6mm厚钢化烤漆玻璃 4.上柜视窗们：内框采用改性PP材质注塑模一次成型，外嵌4.6mm厚钢化烤漆玻璃，中间烤漆镂空制作。 5.层板：上部配置两块活动层板，下部配置一块活动层板，层板全部采用改性PP材质注塑模一次成型，表面沙面和光面相结合处理，四周有阻水边，底部镶嵌钢质横梁，承重力强。整体设计为活动式，可随意抽取放在合适的隔层，自由组合各层空间。 6.门把手：采用经过改性PP材质注塑模一次成型，与柜门平行，开启方便。 7.门铰链：采用经过射出成型的PP材料制成，耐腐蚀性好。 8.螺丝：PP材质，可选不锈钢304材质 9.备注：可以用于各种腐蚀性化学品的储存，如硫酸、盐酸、硝酸、乙酸、硫磺酸等。 | 个 | 22 |  | 0
2 | 实验台 | 1400*700*780mm | 框架结构； 1、主体采用优质铝合金框架 2、台面：采用12.7mm厚实验室专用理化板，四角倒R15圆角。耐酸、耐碱、耐高温，坚固耐用，防潮、无细孔、不膨胀、不龟裂、不变形、不导电、便于维护及具有良好的承重性能； 3、框架采用100*45水滴型异性铝合金型材，连接件采用专用铸铝铝合金，采用标准件紧固连接。 4、桌脚采用优质ABS注塑成型。 | 张 | 1 |  | 0
3 | 活动柜 | 390*500*600 | 1.全钢结构： 2.主体：采用1.0mm优质高强度镀锌钢板，采用CO2保护焊焊接，打磨处理，表面经耐酸碱EPOXY粉末烤漆处理； 3.门板：采用双层钢板，必须两层组装是设计，保证两层双面都喷涂处理，中间采用隔音材料，保证关门减少噪音； 4.不锈钢防腐合页：采用优质不锈钢模具一体成型。 | 个 | 1 |  | 0
4 | 办公椅 | 定制 | 椅面、靠背选用优质网布面料，透气性强、无异味。背垫、座垫采用高密度发泡成型棉，回弹性好、不易变形，不老化，依人体坐姿特别设计，符合人体工学。艺术造型扶手，优质圆五星脚配活动脚轮，气压调节座位高度。 | 把 | 1 |  | 0
| 小计 | [5 empty] | 0

## 二层
二层
序号 | 名称 | 规格型号 | 技术参数 | 单位 | 数量 | 单价 | 合价
8.生物实验室1
1 | 教师演示台 | 2400*700*850㎜ | 1.尺寸：2400*700*850㎜ 2.台面：采用12.7mm厚双面膜耐腐蚀实芯理化板制作，耐酸、耐碱、耐高温，坚固耐用，防潮、无细孔、不膨胀、不龟裂、不变形、不导电、便于维护及具有良好的承重性能。 3.柜体：采用1.0mm优质高强度镀锌钢板，采用CO2保护焊焊接，打磨处理，表面经耐酸碱EPOXY粉末烤漆处理；整体结构设计合理，预留电脑主机、键盘托、实物展台、教师电源位置； 4.拉手：采用C型不锈钢拉手，造型独特美观； 5.防撞胶垫：装于抽屉及门板内侧，减缓碰撞，保护柜体； 6.门板及抽面：采用双层钢板，必须两层组装式设计，保证两层双面都喷涂处理，中间采用隔音材料，保证关门减少噪音； 7.耐腐蚀连接件：采用ABS专用连接组装件； 8.不锈钢防腐合页：采用优质不锈钢模具一体成型。 9.防腐三节静音导轨：三节重型滚珠滑轨，承重性强，滑动性能良好，无噪音； 10.固定桌脚：采用柜体内置可调ABS调整脚，保证调整脚前后都可以调节高低。 | 张 | 1 |  | 0
2 | 学生实验桌 | 1200*600*760mm | 1.新型塑铝结构，整体1200*600*760mm。学生位镂空式，符合人体工程学设计，简洁美观，易碰撞处全部采用倒圆角。 2. 台面采用≥12.7mm厚实芯双面膜理化板台面。 3、书包斗：整体尺寸400*250*100mm，采用环保型ABS塑料工程一次性注塑成型，底、面部加设经纬加强筋，防止变形弯曲。表面圆角处理，简洁大方。在书包斗的前端中心位置注塑出螺孔，通过螺钉将书包斗与中间横梁固定相接，可拆卸易于组装。中间设置内凹圆槽挂凳卡槽，便于收纳、放置实验凳，使实验室整体形象更整洁、美观。 4. 侧面采用三段式高强度铝合金结构，整体规格：560*760mm，其中上支架尺寸为562*124*46mm，下支架尺寸为562*122*55mm。立柱采用倾斜式设计，内嵌入上下铸铝支架20mm，后端配备加固支撑梁。侧面上下支架采用 3mm厚的铝压铸一次成型，各部分连接设置专用定位件，并用高强度内六角螺丝8*25上下各两支连接固定，便于组装及拆卸，外观流线形设计，简洁美观，易碰撞处全部采用倒圆角，产品款式要求整体设计美观、合理、安全、牢固、耐用。上下支架压铸铝件经粗磨、细磨、精磨、抛光平滑多个工艺处理，金属表面经高光乳白色环氧树脂户外粉喷涂高温固化处理，达到承重性能强和耐酸碱、耐腐蚀的效果。上支架设计电源插芯孔，在上支架中央处一次性压铸出专用金属固定槽，专用搭配国标五孔插座使用，插座芯塑料外壳自带的四个卡槽可直接拍入上支架中固定，不需另打螺丝或胶水。上下两个支架各带两个直径为16mm的接线孔，电源芯可在立柱中连通电线接电使用，接线、走线便利，避免电线外露。另有塑料保护盖对电源芯进行覆盖保护，保障用电安全。下支架可装地脚调整桌子高度，或通过专用孔位与地面固定，并配有不同色ABS脚套装饰盖。 5.立柱采用菱形八边型结构设计，规格为105*50mm，厚度1.5mm。垂直面与斜面各有四面，正面垂直面与斜面夹角为19度，侧面垂直面与斜面夹角为71度。立柱外立面中间设置凹槽，与中间横梁连接时更方便、美观。增加凹槽封边条遮挡螺丝孔位，桌子侧面无可视螺丝孔，并保护使用者不受铝材边沿伤害。对封边条采用不同颜色喷涂丰富桌子的整体颜色搭配。 6. 前横梁、中间横梁、后横梁和中下横梁全部采用高强度挤出铝合金模具型材，各部分连接设置专用定位件，并用高强度内六角螺丝连接，便于组装及拆卸，外观流线形设计，简洁美观。铝材表面经环氧树脂户外粉末静电喷涂处理。做到承重性能强和耐酸碱、耐腐蚀。中横梁尺寸为37*28mm，铝材上设计了独特的铝材撕拉线，可在安装中横梁后，在铝材上撕拉出一条空槽，把电源线置于槽中，最大限度保护学生的用电安全，且电源布线更为便利。前后横梁尺寸为50*41mm，采用前端半圆弧人体工程学设计，圆弧角度为R30，安装螺丝处的厚度为1.7mm，其他厚度为1.2mm。后横梁设置挡水条组装滑槽，方便挡水条的安装，挡水条尺寸为14*52mm。中下横梁尺寸为100*19mm，采用上下收腰设计，加强横梁的强度。 7.背部挡水条经模具一体挤压成型，根据不同厚度的台面板配不同高度的镶入卡口挡水条。另外配备相应尺寸的铝合金挡水块，用于固定两侧铝合金桌角及挡水条。铝合金挡水块由铝合金一体压铸成型，表面经环氧树脂户外粉静电喷涂。 8. 下支架脚：下支架脚两端各设置一个直径为10mm的圆形孔位，在压铸支架上攻牙，可通过拉爆螺丝与地面固定或搭配直径为50mm的调节脚使用。调节脚由12×50国标螺杆与优质塑料一体注塑成型，承重性强。桌侧角配有不同装饰颜色的ABS脚套装饰盖。 | 张 | 28 |  | 0
3 | 学生凳 | Φ300*440-500mm | 1、凳脚材质：4个凳脚采用17×34×1.7mm 无缝钢管模具一次成型。全圆满焊接完成，结构牢固，经高温粉体烤漆处理，长时间使用也不会产生表面烤漆剥落现象 螺旋升降式，升降距离为50mm，最高离地距离为500mm。Ф凳面直径Φ300*440—500mm， 2、凳面材质：采用聚丙烯共聚级注塑，厚5mm。表面细纹压花，防滑不发光，凳面底部镶嵌4枚铜质螺纹，采用不锈钢螺丝与圆型托盘固定。 3、脚垫材质：采用PP加耐磨纤维质塑料，实心倒勾式一体射出成型 凳面与凳脚留有一定的空间便于凳子挂在挂凳扣上。方便教室的打扫。 | 张 | 56 |  | 0
4 | 水槽柜 | 定制 | 钢塑结构，分为柜体、水槽、底脚三部分。外接触面均做圆角处理，无安全隐患。 2、水槽尺寸为585×440×230mm，采用共聚PP材料，一体注塑成型，具有良好的耐酸碱、耐高温、耐腐蚀的特性。壁厚≥2.0mm，内凹造型，水槽内部置抗腐蚀金属过滤网，网格尺寸355x100x1.5mm； 3、柜体采用1.0mm优质冷轧钢板制作，表面喷塑处理，钢板壁厚不低于1.0mm。柜门及柜身圆弧设计。 4、地脚：采用PP材质，磨具一次成型，耐酸碱腐蚀。 | 个 | 15 |  | 0
5 | 电气布线（地面以上部分） | DN25mm | DN25阻燃线管；4、2.5平方国标线材，符合国家标准。 | 套 | 1 |  | 0
6 | 给、排水系统（地面以上部分） | ф32、ф25、ф20；DN75、DN50 | 给水：采用PPR复合管敷设。排水：使用国标优质UPVC专用排水管。 | 套 | 1 |  | 0
7 | 小计 |  |  |  |  | 0 | 0
9.生物实验室2
1 | 教师演示台 | 2400*700*850㎜ | 尺寸：2400*700*850㎜ 2.台面：采用12.7mm厚双面膜耐腐蚀实芯理化板制作，四角倒R15圆角。耐酸、耐碱、耐高温，坚固耐用，防潮、无细孔、不膨胀、不龟裂、不变形、不导电、便于维护及具有良好的承重性能； 3.柜体：采用1.0mm优质高强度镀锌钢板，采用CO2保护焊焊接，打磨处理，表面经耐酸碱EPOXY粉末烤漆处理；整体结构设计合理，预留电脑主机、键盘托、实物展台、教师电源位置； 4.拉手：采用C型不锈钢拉手，造型独特美观； 5.防撞胶垫：装于抽屉及门板内侧，减缓碰撞，保护柜体； 6.门板及抽面：采用双层钢板，必须两层组装式设计，保证两层双面都喷涂处理，中间采用隔音材料，保证关门减少噪音； 7.耐腐蚀连接件：采用ABS专用连接组装件； 8.不锈钢防腐合页：采用优质不锈钢模具一体成型。 9.防腐三节静音导轨：三节重型滚珠滑轨，承重性强，滑动性能良好，无噪音； 10.固定桌脚：采用柜体内置可调ABS调整脚，保证调整脚前后都可以调节高低。 | 张 | 1 |  | 0
2 | 学生实验桌 | 1200*600*760mm | 1. 新型塑铝结构，整体1200*600*760mm。学生位镂空式，符合人体工程学设计，简洁美观，易碰撞处全部采用倒圆角。 2. 台面采用≥12.7mm厚实芯双面膜理化板台面。 3、书包斗：整体尺寸400*250*100mm，采用环保型ABS塑料工程一次性注塑成型，底、面部加设经纬加强筋，防止变形弯曲。表面圆角处理，简洁大方。在书包斗的前端中心位置注塑出螺孔，通过螺钉将书包斗与中间横梁固定相接，可拆卸易于组装。中间设置内凹圆槽挂凳卡槽，便于收纳、放置实验凳，使实验室整体形象更整洁、美观。 4. 侧面采用三段式高强度铝合金结构，整体规格：560*760mm，其中上支架尺寸为562*124*46mm，下支架尺寸为562*122*55mm。立柱采用倾斜式设计，内嵌入上下铸铝支架20mm，后端配备加固支撑梁。侧面上下支架采用 3mm厚的铝压铸一次成型，各部分连接设置专用定位件，并用高强度内六角螺丝8*25上下各两支连接固定，便于组装及拆卸，外观流线形设计，简洁美观，易碰撞处全部采用倒圆角，产品款式要求整体设计美观、合理、安全、牢固、耐用。上下支架压铸铝件经粗磨、细磨、精磨、抛光平滑多个工艺处理，金属表面经高光乳白色环氧树脂户外粉喷涂高温固化处理，达到承重性能强和耐酸碱、耐腐蚀的效果。上支架设计电源插芯孔，在上支架中央处一次性压铸出专用金属固定槽，专用搭配国标五孔插座使用，插座芯塑料外壳自带的四个卡槽可直接拍入上支架中固定，不需另打螺丝或胶水。上下两个支架各带两个直径为16mm的接线孔，电源芯可在立柱中连通电线接电使用，接线、走线便利，避免电线外露。另有塑料保护盖对电源芯进行覆盖保护，保障用电安全。下支架可装地脚调整桌子高度，或通过专用孔位与地面固定，并配有不同色ABS脚套装饰盖。 5.立柱采用菱形八边型结构设计，规格为105*50mm，厚度1.5mm。垂直面与斜面各有四面，正面垂直面与斜面夹角为19度，侧面垂直面与斜面夹角为71度。立柱外立面中间设置凹槽，与中间横梁连接时更方便、美观。增加凹槽封边条遮挡螺丝孔位，桌子侧面无可视螺丝孔，并保护使用者不受铝材边沿伤害。对封边条采用不同颜色喷涂丰富桌子的整体颜色搭配。 6. 前横梁、中间横梁、后横梁和中下横梁全部采用高强度挤出铝合金模具型材，各部分连接设置专用定位件，并用高强度内六角螺丝连接，便于组装及拆卸，外观流线形设计，简洁美观。铝材表面经环氧树脂户外粉末静电喷涂处理。做到承重性能强和耐酸碱、耐腐蚀。中横梁尺寸为37*28mm，铝材上设计了独特的铝材撕拉线，可在安装中横梁后，在铝材上撕拉出一条空槽，把电源线置于槽中，最大限度保护学生的用电安全，且电源布线更为便利。前后横梁尺寸为50*41mm，采用前端半圆弧人体工程学设计，圆弧角度为R30，安装螺丝处的厚度为1.7mm，其他厚度为1.2mm。后横梁设置挡水条组装滑槽，方便挡水条的安装，挡水条尺寸为14*52mm。中下横梁尺寸为100*19mm，采用上下收腰设计，加强横梁的强度。 7.背部挡水条经模具一体挤压成型，根据不同厚度的台面板配不同高度的镶入卡口挡水条。另外配备相应尺寸的铝合金挡水块，用于固定两侧铝合金桌角及挡水条。铝合金挡水块由铝合金一体压铸成型，表面经环氧树脂户外粉静电喷涂。 8. 下支架脚：下支架脚两端各设置一个直径为10mm的圆形孔位，在压铸支架上攻牙，可通过拉爆螺丝与地面固定或搭配直径为50mm的调节脚使用。调节脚由12×50国标螺杆与优质塑料一体注塑成型，承重性强。桌侧角配有不同装饰颜色的ABS脚套装饰盖。 | 张 | 28 |  | 0
3 | 学生凳 | Φ300*440-500mm | 1、凳脚材质：4个凳脚采用17×34×1.7mm 无缝钢管模具一次成型。全圆满焊接完成，结构牢固，经高温粉体烤漆处理，长时间使用也不会产生表面烤漆剥落现象 螺旋升降式，升降距离为50mm，最高离地距离为500mm。Ф凳面直径Φ300*440—500mm， 2、凳面材质：采用聚丙烯共聚级注塑，厚5mm。表面细纹压花，防滑不发光，凳面底部镶嵌4枚铜质螺纹，采用不锈钢螺丝与圆型托盘固定。 3、脚垫材质：采用PP加耐磨纤维质塑料，实心倒勾式一体射出成型 凳面与凳脚留有一定的空间便于凳子挂在挂凳扣上。方便教室的打扫。 | 张 | 56 |  | 0
4 | 水槽柜 | 定制 | 1、钢塑结构，分为柜体、水槽、底脚三部分。外接触面均做圆角处理，无安全隐患。 2、水槽尺寸为585×440×230mm，采用共聚PP材料，一体注塑成型，具有良好的耐酸碱、耐高温、耐腐蚀的特性。壁厚≥2.0mm，内凹造型，水槽内部置抗腐蚀金属过滤网，网格尺寸355x100x1.5mm； 3、柜体采用1.0mm优质冷轧钢板制作，表面喷塑处理，钢板壁厚不低于1.0mm。柜门及柜身圆弧设计。 4、地脚：采用PP材质，磨具一次成型，耐酸碱腐蚀。 | 个 | 15 |  | 0
5 | 电气布线（地面以上部分） | DN25mm | DN25阻燃线管；4、2.5平方国标线材，符合国家标准。 | 套 | 1 |  | 0
6 | 给、排水系统（地面以上部分） | ф32、ф25、ф20；DN75、DN50 | 给水：采用PPR复合管敷设。排水：使用国标优质UPVC专用排水管。 | 套 | 1 |  | 0
7 | 小计 | [5 empty] | 0
10.生物创新实验室1
1 | 教师演示讲台 | 2400*700*850㎜ | 2400*700*850㎜ 1.全钢结构； 2.台面：采用12.7mm厚双面膜耐腐蚀实芯理化板制作，四角倒R15圆角。耐酸、耐碱、耐高温，坚固耐用，防潮、无细孔、不膨胀、不龟裂、不变形、不导电、便于维护及具有良好的承重性能； 3.柜体：采用1.0mm优质镀锌钢板，采用CO2保护焊焊接，打磨处理，表面经耐酸碱EPOXY粉末烤漆处理（烤漆膜厚度平均值不少于70μm）；整体结构设计合理，预留电脑主机、键盘托、实物展台、教师电源位置。 4.拉手：采用C型不锈钢拉手，用“强磁”测试拉手的不锈钢材质，造型独特美观； 5.防撞胶垫：装于抽屉及门板内侧，减缓碰撞，保护柜体； 6.门板及抽面：采用双层钢板，必须两层组装式设计，保证两层双面都喷涂处理，中间采用隔音材料，保证关门减少噪音； 7.连接件：采用ABS专用连接组装件； 8.合页：采用优质不锈钢模具一体成型。 9.滑轨：三节重型滚珠滑轨，承重性强，滑动性能良好，无噪音； 10.固定桌脚：采用柜体内置可调ABS调整脚，保证调整脚前后都可以调节高低。 | 张 | 1 |  | 0
2 | 实验室专用水槽 | 597*445*120mm | 采用实验室专用高密度PP一体化成型水槽，易清洁，耐腐蚀，且利于台面残水自然回流，美观实用；具耐酸碱、耐有机溶剂、耐紫外线等特点。 | 只 | 1 |  | 0
3 | 三联高低位龙头 | 三联 | 鹅颈式实验室专用优质化验水嘴：要求防酸碱、防锈、防虹吸、防阻塞，表面环氧树脂喷涂。出水嘴为铜质瓷芯，高头，便于多用途使用，可拆卸清洗阻塞。出水嘴可拆卸，内有成型螺纹，可方便连接循环等特殊用水水管。 | 套 | 1 |  | 0
学生实验操作及学习区
1 | 学生实验桌 | 1200*600*760 | 1. 新型塑铝结构，整体1200*600*760mm。学生位镂空式，符合人体工程学设计，简洁美观，易碰撞处全部采用倒圆角。 2. 台面采用≥12.7mm厚实芯双面膜理化板台面。 3、书包斗：整体尺寸400*250*100mm，采用环保型ABS塑料工程一次性注塑成型，底、面部加设经纬加强筋，防止变形弯曲。表面圆角处理，简洁大方。在书包斗的前端中心位置注塑出螺孔，通过螺钉将书包斗与中间横梁固定相接，可拆卸易于组装。中间设置内凹圆槽挂凳卡槽，便于收纳、放置实验凳，使实验室整体形象更整洁、美观。 4. 侧面采用三段式高强度铝合金结构，整体规格：560*760mm，其中上支架尺寸为562*124*46mm，下支架尺寸为562*122*55mm。立柱采用倾斜式设计，内嵌入上下铸铝支架20mm，后端配备加固支撑梁。侧面上下支架采用 3mm厚的铝压铸一次成型，各部分连接设置专用定位件，并用高强度内六角螺丝8*25上下各两支连接固定，便于组装及拆卸，外观流线形设计，简洁美观，易碰撞处全部采用倒圆角，产品款式要求整体设计美观、合理、安全、牢固、耐用。上下支架压铸铝件经粗磨、细磨、精磨、抛光平滑多个工艺处理，金属表面经高光乳白色环氧树脂户外粉喷涂高温固化处理，达到承重性能强和耐酸碱、耐腐蚀的效果。上支架设计电源插芯孔，在上支架中央处一次性压铸出专用金属固定槽，专用搭配国标五孔插座使用，插座芯塑料外壳自带的四个卡槽可直接拍入上支架中固定，不需另打螺丝或胶水。上下两个支架各带两个直径为16mm的接线孔，电源芯可在立柱中连通电线接电使用，接线、走线便利，避免电线外露。另有塑料保护盖对电源芯进行覆盖保护，保障用电安全。下支架可装地脚调整桌子高度，或通过专用孔位与地面固定，并配有不同色ABS脚套装饰盖。 5.立柱采用菱形八边型结构设计，规格为105*50mm，厚度1.5mm。垂直面与斜面各有四面，正面垂直面与斜面夹角为19度，侧面垂直面与斜面夹角为71度。立柱外立面中间设置凹槽，与中间横梁连接时更方便、美观。增加凹槽封边条遮挡螺丝孔位，桌子侧面无可视螺丝孔，并保护使用者不受铝材边沿伤害。对封边条采用不同颜色喷涂丰富桌子的整体颜色搭配。 6. 前横梁、中间横梁、后横梁和中下横梁全部采用高强度挤出铝合金模具型材，各部分连接设置专用定位件，并用高强度内六角螺丝连接，便于组装及拆卸，外观流线形设计，简洁美观。铝材表面经环氧树脂户外粉末静电喷涂处理。做到承重性能强和耐酸碱、耐腐蚀。中横梁尺寸为37*28mm，铝材上设计了独特的铝材撕拉线，可在安装中横梁后，在铝材上撕拉出一条空槽，把电源线置于槽中，最大限度保护学生的用电安全，且电源布线更为便利。前后横梁尺寸为50*41mm，采用前端半圆弧人体工程学设计，圆弧角度为R30，安装螺丝处的厚度为1.7mm，其他厚度为1.2mm。后横梁设置挡水条组装滑槽，方便挡水条的安装，挡水条尺寸为14*52mm。中下横梁尺寸为100*19mm，采用上下收腰设计，加强横梁的强度。 7.背部挡水条经模具一体挤压成型，根据不同厚度的台面板配不同高度的镶入卡口挡水条。另外配备相应尺寸的铝合金挡水块，用于固定两侧铝合金桌角及挡水条。铝合金挡水块由铝合金一体压铸成型，表面经环氧树脂户外粉静电喷涂。 8. 下支架脚：下支架脚两端各设置一个直径为10mm的圆形孔位，在压铸支架上攻牙，可通过拉爆螺丝与地面固定或搭配直径为50mm的调节脚使用。调节脚由12×50国标螺杆与优质塑料一体注塑成型，承重性强。桌侧角配有不同装饰颜色的ABS脚套装饰盖。 | 张 | 28 |  | 0
2 | 实验凳 | Φ300*440-500mm | 1、凳脚材质：4个凳脚采用17×34×1.7mm 无缝钢管模具一次成型。全圆满焊接完成，结构牢固，经高温粉体烤漆处理，长时间使用也不会产生表面烤漆剥落现象 螺旋升降式，升降距离为50mm，最高离地距离为500mm。Ф凳面直径Φ300*440—500mm， 2、凳面材质：采用聚丙烯共聚级注塑，厚5mm。表面细纹压花，防滑不发光，凳面底部镶嵌4枚铜质螺纹，采用不锈钢螺丝与圆型托盘固定。 3、脚垫材质：采用PP加耐磨纤维质塑料，实心倒勾式一体射出成型 凳面与凳脚留有一定的空间便于凳子挂在挂凳扣上。方便教室的打扫。 | 张 | 56 |  | 0
控制系统
1 | 智能系统控制柜 | 1000×600×200mm | 智能控制柜：内置总电源开关1个，漏电保护器一个，电源保护器1个，单片机控制器及功能扩展模块1套，单片机保护模块1个、急停控制系统1个，工作指示灯系统1套（每个学生点一个指示灯，老师随时掌握学生漏电保护器通短），分组控制系统3套（电源控制系统、照明控制系统、给排水控制系统）。 （1）电源控制系统：可以对220V进行控制，可以单独进行控制，进行单选、全选、反选，分组进行控制； （2）照明控制系统可以对照明进行控制，可以单独进行控制，进行单选、全选、反选，分组进行控制； （3）给排水控制系统：给水系统：设有每个学生设有给水控制阀门，可以对给水进行控制，可以单独进行控制，进行单选、全选、反选，分组进行控制，教师可以方便对全室供水系统进行控制，学生功能板处设置给水接口，接口与学生水槽柜采用优质硅胶软管连接，接口均采用自动锁紧插拔式连接方式，用时接上，不用时可收起。自动排水系统：所有排水由智能化控制系统集中控制，学生功能板处设置排水接口，接口与学生水槽柜采用优质硅胶软管（具有防酸、防碱、耐腐蚀功能）连接，接口均采用自动锁紧插拔式连接方式（拔掉时没有污水流出），用时接上，不用时可收起； (4)智能摇臂控制系统：可以对摇臂进行控制，可以单独进行控制，进行单选、全选、反选，分组进行控制。 | 台 | 1 |  | 0
2 | 顶装智能控制平台 | 10.1寸 | 规格：10.1寸触摸屏。 集中控制系统。可执行各分项分页控制； （1）供水控制：集中控制整室给排水； （2）照明控制：分组控制整室照明； （3）电源控制：控制学生AC220V电源； （4）摇臂控制：可以实现单个控制，可以集中控制，可以任意组合控制。 | 套 | 1 |  | 0
3 | 学生端分组控制系统 | 定制 | 可以对学生端模块的电源控制系统、照明控制系统、给排水控制系统、智能摇臂控制系统进行独立分组控制，实现全选、反选、单选功能 | 套 | 1 |  | 0
4 | 远程控制系统 | 定制 | A、APP登入有网络注册功能，注册后登入系统操作，使用者忘记密码方便找回，同时方便升级系统，带来新的体验。 B、能使用APP能控制总电源关闭； C、APP能显示当前时间； D、使用APP同时控制水电风光源开启与关闭，同时可以扩展功能（监控布防、空调控制等等） | 项 | 1 |  | 0
5 | 温湿度监视系统 | 定制 | 内置精密温湿度传感装置，实时监控房间内的温度和湿度，保障室内舒适的环境舒适性，在触摸屏中实时显示当前环境的温度和湿度。 | 项 | 1 |  | 0
吊装式综合供给系统
1 | 摇臂控制系统 | 定制 | 动力采用为直流24V减速低压电机，连接杆采用DN60*1.8mm专用铝合金模具一体成型，内部水电分离，功能模块采用模具一体成型，形状为正方形设计，功能模块可安装高低压电源（低压电源为交直流，可以显示交直流电压）、急停开关，可选配网络及上下水模块，同时可以扩展煤气等模块。系统自带障碍物保护功能，当摇臂在运动的过程中遇到障碍物时会自动复位；摇臂在运动的过程中供应模块的电源处于断电状态。 | 套 | 14 |  | 0
2 | 模块主架舱体 | 1200×580×220mm | 采用标准模块化组成，1200×580×220mm为一组；外形及材质：主框架采用航空飞碟式设计1.8MM-3mm厚铝合金模具成型表面经环氧树脂粉末喷涂高温固化处理，舱体下部采用镀锌钢板配色成型，左右装饰条采用实验室专用铝合金模具型材，表面经环氧树脂粉末喷涂高温固化处理。具有阻燃性强和耐酸碱、耐腐蚀，光泽度好，美观大方。 | 组 | 14 |  | 0
3 | 集成功能模块舱体 | 定制 | 采用ABS材质，模具一体成型。带自动复位旋转装置，旋转角度为正负90°，上升的过程中能自动复位。模块内部采用双层设计，水电隔离设计，相互不干扰，保证设备安全可靠性。模块内预留高压、低压、网络、上下水接口位置。 | 套 | 14 |  | 0
4 | 电源供应模块220V | 220V | 接收智能化控制系统控制，可以分组或独立控制电源供给。 | 组 | 56 |  | 0
5 | 低压电源供应模块 | 0-30V | 1、教师主控型，学生低压电源都可接收主控电源发送的锁定信号，在锁定指示灯点亮后，学生接收老师输送的设定电源电压，教师锁定时，学生自己无法操作，这样可避免学生的误操作。可以分组或独立控制； 2、学生电源采用耐磨、耐腐蚀、耐高温的PC亮光薄膜面板，学生电源的控制采用按钮式按键，可以随意设置电压，贴片元件生产技术，微电脑控制，采用1.54寸液晶显示电源学生交直流电压 ； 3、学生交流电源通过上下键0～24V电压，最小调节单元可达1V，额定电流2A； 4、学生直流电源也是通过上下键选取，调节范围为0～30V，分辨率可达0.1V，额定电流2A。 | 组 | 28 |  | 0
6 | 网络接口 | 485模块 | 采用485网络模块接口 | 个 | 28 |  | 0
7 | 学生端防堵装置 | 定制 | 给水采用4分PVC水管，具有耐酸碱、防爆的特性，水管之间接头采用金属连接件，安装自来水大流量反冲前置过滤器，避免自来水水质不干净；排水采用内置钢丝PVC水管，防止水泵工作时水管负压变形，水管之间接头采用金属连接件 | 套 | 14 |  | 0
8 | 学生端给排水接口 | 定制 | PVC材质，给排水接头具有耐酸碱，拔插轻松，不生锈；即插即用，带自动锁紧插功能，即使在供水排水工作时，随时拔掉接口不会有任何滴漏现象。 | 套 | 28 |  | 0
9 | 自动管理排水系统 | 定制 | 采用自主研发，当给水开关打开时，排水自动启动，水槽水低位时，排水自动关闭，设定时间内自动检测排水管水位，当排水管有水时，排水自动抽完，如果排水管未检测到水，水泵自动关闭。 | 套 | 1 |  | 0
10 | 多功能防溅水槽柜 | 定制 | 1、钢塑结构，分为柜体、水槽、底脚三部分。外接触面均做圆角处理，无安全隐患。 2、水槽尺寸为585×440×230mm，采用共聚PP材料，一体注塑成型，具有良好的耐酸碱、耐高温、耐腐蚀的特性。壁厚≥2.0mm，内凹造型，水槽内部置抗腐蚀金属过滤网，网格尺寸355x100x1.5mm； 3、柜体采用1.0mm优质冷轧钢板制作，表面喷塑处理，钢板壁厚不低于1.0mm。柜门及柜身圆弧设计。 4、地脚：采用PP材质，磨具一次成型，耐酸碱腐蚀。 | 套 | 14 |  | 0
11 | 升降折叠水龙头 | 双口 | 1、主体材质为加厚H63铜管，主管管径26mm。 2、涂层：环氧树脂涂层，经24小时酸性盐雾试验后，耐腐蚀、耐热、防紫外线辐射. 3、折叠双联龙头在使用过程中可以自由升降水嘴，以满足不同身高的高度仪器清洗要求使用。其中一个出水嘴加装了可调节水花装置，保证实验过程中对水花的不同要求，调节方便，美观耐用。 4、实验室龙头采用壁式安装，壁厚大于2.5mm，固定底座直径55mm，底座锁母与台面中间添加齿形止退垫，使连接后不易松动稳定性强，与台面安装牢固。双联龙头可以分开折叠90度收纳，保证实验室的整洁美观。 5、开关旋钮：材质PP，符合人体工学设计，启闭方式为平面式，开关标识清晰醒目，装配好的开关旋钮应平稳轻便无卡阻，与阀杆连接后不易松动稳定性强。 6、水龙头开关寿命：采用高精度陶瓷阀芯，可90°旋转，启闭寿命经过50万次寿命试验后，阀芯上游及阀芯下游在水压1.6MPa，保压时间60s，无永久性变形，通道过水无渗漏，密封性能符合 GB18145-2014 国家标准，静态最大耐压10巴。 7、水咀三通与上控水阀，用200T四拉液压机、模具一体热冲成形，密度高，强度大，牢固耐用。 | 套 | 14 |  | 0
12 | 主架舱体防尘检修板 | 1200*500*1mm | 采用1.0mm优质镀锌钢板，采用CO2保护焊焊接，打磨处理，表面经耐酸碱EPOXY粉末烤漆处理（烤漆膜厚度平均值不少于70μm）；造型独特美观，检修方便。 | 组 | 14 |  | 0
13 | 智能灯光照明装置 | 定制 | 接收智能化控制系统控制，功能面板采用1200*85mm，配置LED日光灯1根，每根15W，灯罩采用ABS一次成型，设计安装磨砂透明均光板，不仅能使光线扩散均匀更能起到安全防护作用。 | 组 | 14 |  | 0
14 | 电源供应线路 | 定制 | 模块化设计，每组模块间采用活接式连接，方便安装、检修。采用2.5mm²电线进行系统布线，不含网络布线。 | 项 | 1 |  | 0
15 | 智能控制系统线路 | 定制 | 模块化设计，每组模块间采用活接式连接，方便安装、检修。采用1.mm²屏蔽电线进行系统布线。 | 项 | 1 |  | 0
16 | 给水管路 | 定制 | 给水主管选用φ20-32mmPP-R给水管，模块化设计，每组模块间采用活接式连接，方便安装、检修。 | 项 | 1 |  | 0
17 | 排水管路 | 定制 | 排水管选用加厚φ50-75mmPVC-U国标管（具有防酸、防碱、耐腐蚀功能），模块化设计，每组模块间采用活接式连接，方便安装、检修。 | 项 | 1 |  | 0
18 | 舱体末端封板 | 定制 | 采用ABS材质，模具一体成型。 | 个 | 4 |  | 0
19 | 支架功能封板 | 定制 | 能隐藏水电通风管道及电线，采用PVC材质，方便检修。 | 项 | 1 |  | 0
20 | 安装支架 | 定制 | 采用碳钢丝杠及专业连接件、直角座、龙骨架连接件、吊装挂件、安装连接板等。 | 室 | 1 |  | 0
21 | 安装辅件 | 定制 | 采用双槽钢横梁吊装方式，减少楼板承重，防止左右晃动，可进行上下、左右的平衡调节，实验功能板离地2m左右。主要辅件有：槽钢、三角构件、直角座、龙骨架连接件、吊装挂件、安装连接板等。 | 室 | 1 |  | 0
22 | 系统调试 | 定制 | 系统调试： 1、吊顶式系统采用模块化结构设计，采用吊装安装方式； 2、系统结构调试； 3、系统控制调试； 4、通风系统调试； 5、给排水调试； 6、供电系统调试； 7、照明系统调试。 | 室 | 1 |  | 0
23 | 小计 | [5 empty] | 0
11.生物创新实验室2
1 | 教师演示讲台 | 2400*700*850㎜ | 2400*700*850㎜ 1.全钢结构； 2.台面：采用12.7mm厚双面膜耐腐蚀实芯理化板制作，四角倒R15圆角。耐酸、耐碱、耐高温，坚固耐用，防潮、无细孔、不膨胀、不龟裂、不变形、不导电、便于维护及具有良好的承重性能； 3.柜体：采用1.0mm优质镀锌钢板，采用CO2保护焊焊接，打磨处理，表面经耐酸碱EPOXY粉末烤漆处理（烤漆膜厚度平均值不少于70μm）；整体结构设计合理，预留电脑主机、键盘托、实物展台、教师电源位置。 4.拉手：采用C型不锈钢拉手，用“强磁”测试拉手的不锈钢材质，造型独特美观； 5.防撞胶垫：装于抽屉及门板内侧，减缓碰撞，保护柜体； 6.门板及抽面：采用双层钢板，必须两层组装式设计，保证两层双面都喷涂处理，中间采用隔音材料，保证关门减少噪音； 7.连接件：采用ABS专用连接组装件； 8.合页：采用优质不锈钢模具一体成型。 9.滑轨：三节重型滚珠滑轨，承重性强，滑动性能良好，无噪音； 10.固定桌脚：采用柜体内置可调ABS调整脚，保证调整脚前后都可以调节高低。 | 张 | 1 |  | 0
2 | 实验室专用水槽 | 597*445*120mm | 采用实验室专用高密度PP一体化成型水槽，易清洁，耐腐蚀，且利于台面残水自然回流，美观实用；具耐酸碱、耐有机溶剂、耐紫外线等特点。 | 只 | 1 |  | 0
3 | 三联高低位龙头 | 三联 | 鹅颈式实验室专用优质化验水嘴：要求防酸碱、防锈、防虹吸、防阻塞，表面环氧树脂喷涂。出水嘴为铜质瓷芯，高头，便于多用途使用，可拆卸清洗阻塞。出水嘴可拆卸，内有成型螺纹，可方便连接循环等特殊用水水管。 | 套 | 1 |  | 0
学生实验操作及学习区
1 | 生物学生实验桌 | 1200*600*760mm | 1. 新型塑铝结构，整体1200*600*760mm。学生位镂空式，符合人体工程学设计，简洁美观，易碰撞处全部采用倒圆角。 2. 台面采用≥12.7mm厚实芯双面膜理化板台面。 3、书包斗：整体尺寸400*250*100mm，采用环保型ABS塑料工程一次性注塑成型，底、面部加设经纬加强筋，防止变形弯曲。表面圆角处理，简洁大方。在书包斗的前端中心位置注塑出螺孔，通过螺钉将书包斗与中间横梁固定相接，可拆卸易于组装。中间设置内凹圆槽挂凳卡槽，便于收纳、放置实验凳，使实验室整体形象更整洁、美观。 4. 侧面采用三段式高强度铝合金结构，整体规格：560*760mm，其中上支架尺寸为562*124*46mm，下支架尺寸为562*122*55mm。立柱采用倾斜式设计，内嵌入上下铸铝支架20mm，后端配备加固支撑梁。侧面上下支架采用 3mm厚的铝压铸一次成型，各部分连接设置专用定位件，并用高强度内六角螺丝8*25上下各两支连接固定，便于组装及拆卸，外观流线形设计，简洁美观，易碰撞处全部采用倒圆角，产品款式要求整体设计美观、合理、安全、牢固、耐用。上下支架压铸铝件经粗磨、细磨、精磨、抛光平滑多个工艺处理，金属表面经高光乳白色环氧树脂户外粉喷涂高温固化处理，达到承重性能强和耐酸碱、耐腐蚀的效果。上支架设计电源插芯孔，在上支架中央处一次性压铸出专用金属固定槽，专用搭配国标五孔插座使用，插座芯塑料外壳自带的四个卡槽可直接拍入上支架中固定，不需另打螺丝或胶水。上下两个支架各带两个直径为16mm的接线孔，电源芯可在立柱中连通电线接电使用，接线、走线便利，避免电线外露。另有塑料保护盖对电源芯进行覆盖保护，保障用电安全。下支架可装地脚调整桌子高度，或通过专用孔位与地面固定，并配有不同色ABS脚套装饰盖。 5.立柱采用菱形八边型结构设计，规格为105*50mm，厚度1.5mm。垂直面与斜面各有四面，正面垂直面与斜面夹角为19度，侧面垂直面与斜面夹角为71度。立柱外立面中间设置凹槽，与中间横梁连接时更方便、美观。增加凹槽封边条遮挡螺丝孔位，桌子侧面无可视螺丝孔，并保护使用者不受铝材边沿伤害。对封边条采用不同颜色喷涂丰富桌子的整体颜色搭配。 6. 前横梁、中间横梁、后横梁和中下横梁全部采用高强度挤出铝合金模具型材，各部分连接设置专用定位件，并用高强度内六角螺丝连接，便于组装及拆卸，外观流线形设计，简洁美观。铝材表面经环氧树脂户外粉末静电喷涂处理。做到承重性能强和耐酸碱、耐腐蚀。中横梁尺寸为37*28mm，铝材上设计了独特的铝材撕拉线，可在安装中横梁后，在铝材上撕拉出一条空槽，把电源线置于槽中，最大限度保护学生的用电安全，且电源布线更为便利。前后横梁尺寸为50*41mm，采用前端半圆弧人体工程学设计，圆弧角度为R30，安装螺丝处的厚度为1.7mm，其他厚度为1.2mm。后横梁设置挡水条组装滑槽，方便挡水条的安装，挡水条尺寸为14*52mm。中下横梁尺寸为100*19mm，采用上下收腰设计，加强横梁的强度。 7.背部挡水条经模具一体挤压成型，根据不同厚度的台面板配不同高度的镶入卡口挡水条。另外配备相应尺寸的铝合金挡水块，用于固定两侧铝合金桌角及挡水条。铝合金挡水块由铝合金一体压铸成型，表面经环氧树脂户外粉静电喷涂。 8. 下支架脚：下支架脚两端各设置一个直径为10mm的圆形孔位，在压铸支架上攻牙，可通过拉爆螺丝与地面固定或搭配直径为50mm的调节脚使用。调节脚由12×50国标螺杆与优质塑料一体注塑成型，承重性强。桌侧角配有不同装饰颜色的ABS脚套装饰盖。 | 张 | 28 |  | 0
2 | 实验凳 | Φ300*440-500mm | 1、凳脚材质：4个凳脚采用17×34×1.7mm 无缝钢管模具一次成型。全圆满焊接完成，结构牢固，经高温粉体烤漆处理，长时间使用也不会产生表面烤漆剥落现象 螺旋升降式，升降距离为50mm，最高离地距离为500mm。Ф凳面直径Φ300*440—500mm，2、凳面材质：采用聚丙烯共聚级注塑，厚5mm。表面细纹压花，防滑不发光，凳面底部镶嵌4枚铜质螺纹，采用不锈钢螺丝与圆型托盘固定。3、脚垫材质：采用PP加耐磨纤维质塑料，实心倒勾式一体射出成型 凳面与凳脚留有一定的空间便于凳子挂在挂凳扣上。方便教室的打扫。 | 张 | 56 |  | 0
控制系统
1 | 智能系统控制柜 | 1000×600×200mm | 智能控制柜：内置总电源开关1个，漏电保护器一个，电源保护器1个，单片机控制器及功能扩展模块1套，单片机保护模块1个、急停控制系统1个，工作指示灯系统1套（每个学生点一个指示灯，老师随时掌握学生漏电保护器通短），分组控制系统3套（电源控制系统、照明控制系统、给排水控制系统）。 （1）电源控制系统：可以对220V进行控制，可以单独进行控制，进行单选、全选、反选，分组进行控制； （2）照明控制系统可以对照明进行控制，可以单独进行控制，进行单选、全选、反选，分组进行控制； （3）给排水控制系统：给水系统：每个学生设有给水控制阀门，可以对给水进行控制，可以单独进行控制，进行单选、全选、反选，分组进行控制，教师可以方便对全室供水系统进行控制，学生功能板处设置给水接口，接口与学生水槽柜采用优质硅胶软管连接，接口均采用自动锁紧插拔式连接方式，用时接上，不用时可收起。自动排水系统：所有排水由智能化控制系统集中控制，学生功能板处设置排水接口，接口与学生水槽柜采用优质硅胶软管（具有防酸、防碱、耐腐蚀功能）连接，接口均采用自动锁紧插拔式连接方式（拔掉时没有污水流出），用时接上，不用时可收起； (4)智能摇臂控制系统：可以对摇臂进行控制，可以单独进行控制，进行单选、全选、反选，分组进行控制。 | 台 | 1 |  | 0
2 | 顶装智能控制平台 | 10.1寸 | 规格：10.1寸触摸屏。 集中控制系统。可执行各分项分页控制； （1）供水控制：集中控制整室给排水； （2）照明控制：分组控制整室照明； （3）电源控制：控制学生AC220V电源； （4）摇臂控制：可以实现单个控制，可以集中控制，可以任意组合控制。 | 套 | 1 |  | 0
3 | 学生端分组控制系统 | 定制 | 可以对学生端模块的电源控制系统、照明控制系统、给排水控制系统、智能摇臂控制系统进行独立分组控制，实现全选、反选、单选功能 | 套 | 1 |  | 0
4 | 远程控制系统 | 定制 | A、APP登入有网络注册功能，注册后登入系统操作，使用者忘记密码方便找回，同时方便升级系统，带来新的体验。 B、能使用APP能控制总电源关闭； C、APP能显示当前时间； D、使用APP同时控制水电风光源开启与关闭，同时可以扩展功能（监控布防、空调控制等等） | 项 | 1 |  | 0
5 | 温湿度监视系统 | 定制 | 内置精密温湿度传感装置，实时监控房间内的温度和湿度，保障室内舒适的环境舒适性，在触摸屏中实时显示当前环境的温度和湿度。 | 项 | 1 |  | 0
吊装式综合供给系统
1 | 摇臂控制系统 | 定制 | 动力采用为直流24V减速低压电机，连接杆采用DN60*1.8mm专用铝合金模具一体成型，内部水电分离，功能模块采用模具一体成型，形状为正方形设计，功能模块可安装高低压电源（低压电源为交直流，可以显示交直流电压）、急停开关，可选配网络及上下水模块，同时可以扩展煤气等模块。系统自带障碍物保护功能，当摇臂在运动的过程中遇到障碍物时会自动复位；摇臂在运动的过程中供应模块的电源处于断电状态。 | 套 | 14 |  | 0
2 | 模块主架舱体 | 1200*720*195mm | 采用标准模块化组成，1200*720*195mm为一组；外形及材质：主框架采用航空飞碟式设计1.8MM-3mm厚铝合金模具成型表面经环氧树脂粉末喷涂高温固化处理，舱体下部采用镀锌钢板配色成型，左右装饰条采用实验室专用铝合金模具型材，表面经环氧树脂粉末喷涂高温固化处理。具有阻燃性强和耐酸碱、耐腐蚀，光泽度好，美观大方。 | 组 | 14 |  | 0
3 | 集成功能模块舱体 | 定制 | 采用ABS材质，模具一体成型。模块内部采用双层设计，水电隔离设计，相互不干扰，保证设备安全可靠性。模块内预留高压、低压、网络、上下水接口位置。 | 套 | 14 |  | 0
4 | 电源供应模块220V | 220V | 接收智能化控制系统控制，可以分组或独立控制电源供给。 | 组 | 56 |  | 0
5 | 低压电源供应模块 | 0-30V | 1、教师主控型，学生低压电源都可接收主控电源发送的锁定信号，在锁定指示灯点亮后，学生接收老师输送的设定电源电压，教师锁定时，学生自己无法操作，这样可避免学生的误操作。可以分组或独立控制； 2、学生电源采用耐磨、耐腐蚀、耐高温的PC亮光薄膜面板，学生电源的控制采用按钮式按键，可以随意设置电压，贴片元件生产技术，微电脑控制，采用1.38寸液晶显示电源学生交直流电压； 3、学生交流电源通过上下键0～24V电压，最小调节单元可达1V，额定电流2A； 4、学生直流电源也是通过上下键选取，调节范围为0～30V，分辨率可达0.1V，额定电流2A。 | 组 | 28 |  | 0
6 | 网络接口 | 485模块 | 采用485网络模块接口 | 个 | 28 |  | 0
7 | 学生端防堵装置 | 定制 | 给水采用4分PVC水管，具有耐酸碱、防爆的特性，水管之间接头采用金属连接件，安装自来水大流量反冲前置过滤器，避免自来水水质不干净；排水采用内置钢丝PVC水管，防止水泵工作时水管负压变形，水管之间接头采用金属连接件 | 套 | 14 |  | 0
8 | 学生端给排水接口 | 定制 | PVC材质，给排水接头具有耐酸碱，拔插轻松，不生锈；即插即用，带自动锁紧插功能，即使在供水排水工作时，随时拔掉接口不会有任何滴漏现象。 | 套 | 28 |  | 0
9 | 自动管理排水系统 | 定制 | 采用自主研发，当给水开关打开时，排水自动启动，水槽水低位时，排水自动关闭，设定时间内自动检测排水管水位，当排水管有水时，排水自动抽完，如果排水管未检测到水，水泵自动关闭。 | 套 | 1 |  | 0
10 | 全新钢塑水槽柜 | 定制 | 1、钢塑结构，分为柜体、水槽、底脚三部分。外接触面均做圆角处理，无安全隐患。 2、水槽尺寸为585×440×230mm，采用共聚PP材料，一体注塑成型，具有良好的耐酸碱、耐高温、耐腐蚀的特性。壁厚≥2.0mm，内凹造型，水槽内部置抗腐蚀金属过滤网，网格尺寸355x100x1.5mm； 3、柜体采用1.0mm优质冷轧钢板制作，表面喷塑处理，钢板壁厚不低于1.0mm。柜门及柜身圆弧设计。 4、地脚：采用PP材质，磨具一次成型，耐酸碱腐蚀。 | 套 | 14 |  | 0
11 | 升降折叠水龙头 | 双口 | 1、主体材质为加厚H63铜管，主管管径26mm。 2、涂层：环氧树脂涂层，经24小时酸性盐雾试验后，耐腐蚀、耐热、防紫外线辐射，达到技术要求。 3、折叠双联龙头在使用过程中可以自由升降水嘴，以满足不同身高的高度仪器清洗要求使用。其中一个出水嘴加装了可调节水花装置，保证实验过程中对水花的不同要求，调节方便，美观耐用。 4、实验室龙头采用壁式安装，壁厚大于2.5mm，固定底座直径55mm，底座锁母与台面中间添加齿形止退垫，使连接后不易松动稳定性强，与台面安装牢固。双联龙头可以分开折叠90度收纳，保证实验室的整洁美观。5、开关旋钮：材质PP，符合人体工学设计，启闭方式为平面式，开关标识清晰醒目，装配好的开关旋钮应平稳轻便无卡阻，与阀杆连接后不易松动稳定性强。 6、水龙头开关寿命：采用高精度陶瓷阀芯，可90°旋转，启闭寿命经过50万次寿命试验后，阀芯上游及阀芯下游在水压1.6MPa，保压时间60s，无永久性变形，通道过水无渗漏，密封性能符合 GB18145-2014 国家标准，静态最大耐压10巴。 7、水咀三通与上控水阀，用200T四拉液压机、模具一体热冲成形，密度高，强度大，牢固耐用。 | 套 | 14 |  | 0
12 | 主架舱体防尘检修板 | 1200*500*1mm | 采用1.0mm优质高强度镀锌钢板，采用CO2保护焊焊接，打磨处理，表面经耐酸碱EPOXY粉末烤漆处理（烤漆膜厚度平均值不少于70μm）；造型独特美观，检修方便。 | 组 | 14 |  | 0
13 | 智能灯光照明装置 | 定制 | 接收智能化控制系统控制，功能面板采用1170*85mm，配置LED日光灯1根，每根15W，灯罩采用ABS一次成型，设计安装磨砂透明均光板，不仅能使光线扩散均匀更能起到安全防护作用。 | 组 | 14 |  | 0
14 | 电源供应线路 | 定制 | 模块化设计，每组模块间采用活接式连接，方便安装、检修。采用2.5mm²电线进行系统布线。 | 项 | 1 |  | 0
15 | 智能控制系统线路 | 定制 | 模块化设计，每组模块间采用活接式连接，方便安装、检修。采用1.mm²屏蔽电线进行系统布线。 | 项 | 1 |  | 0
16 | 给水管路 | 定制 | 给水主管选用φ20-32mmPP-R给水管，模块化设计，每组模块间采用活接式连接，方便安装、检修。 | 项 | 1 |  | 0
17 | 排水管路 | 定制 | 排水管选用加厚φ50-75mmPVC-U国标管（具有防酸、防碱、耐腐蚀功能），模块化设计，每组模块间采用活接式连接，方便安装、检修。 | 项 | 1 |  | 0
18 | 舱体末端封板 | 定制 | 采用ABS材质，模具一体成型。 | 个 | 4 |  | 0
19 | 支架功能封板 | 定制 | 能隐藏水电通风管道及电线，采用PVC材质，方便检修。 | 项 | 1 |  | 0
20 | 安装支架 | 定制 | 采用碳钢丝杠及专业连接件、直角座、龙骨架连接件、吊装挂件、安装连接板等。 | 室 | 1 |  | 0
21 | 安装辅件 | 定制 | 采用双槽钢横梁吊装方式，减少楼板承重，防止左右晃动，可进行上下、左右的平衡调节，实验功能板离地2m左右。主要辅件有：槽钢、三角构件、直角座、龙骨架连接件、吊装挂件、安装连接板等。 | 室 | 1 |  | 0
22 | 系统调试 | 定制 | 系统调试： 1、吊顶式系统采用模块化结构设计，采用吊装安装方式； 2、系统结构调试； 3、系统控制调试； 4、通风系统调试； 5、给排水调试； 6、供电系统调试； 7、照明系统调试。 | 室 | 1 |  | 0
23 | 小计 | [5 empty] | 0
12.生物准备室
1 | 准备台 | 3000*1200*800 | 3000*1200*800mm 1.全钢结构： 2.台面：采用12.7mm厚双面膜耐腐蚀实芯理化板制作，四角倒R15圆角。耐酸、耐碱、耐高温，坚固耐用，防潮、无细孔、不膨胀、不龟裂、不变形、不导电、便于维护及具有良好的承重性能； 3.柜体：采用1.0mm优质镀锌钢板，采用CO2保护焊焊接，打磨处理，表面经耐酸碱EPOXY粉末烤漆处理（烤漆膜厚度平均值不少于70μm）； 4.拉手：铝合金条形暗拉手； 5.防撞胶垫：装于抽屉及门板内侧，减缓碰撞，保护柜体； 6.门板及抽面：采用双层钢板，必须两层组装式设计，保证两层双面都喷涂处理，中间采用隔音材料，保证关门减少噪音； 7.连接件：采用ABS专用连接组装件； 8.合页：采用优质不锈钢模具一体成型。 9.滑轨：三节重型滚珠滑轨，承重性强，滑动性能良好，无噪音； 10.固定桌脚：采用柜体内置可调ABS调整脚，保证调整脚前后都可以调节高低。 | 张 | 1 |  | 0
2 | 实验室专用水槽 | 597*445*120mm | 采用实验室专用高密度PP一体化成型水槽，易清洁，耐腐蚀，且利于台面残水自然回流，美观实用；具耐酸碱、耐有机溶剂、耐紫外线等特点。 | 只 | 2 |  | 0
3 | 三联高低位龙头 | 三联 | 鹅颈式实验室专用优质化验水嘴：要求防酸碱、防锈、防虹吸、防阻塞，表面环氧树脂喷涂。出水嘴为铜质瓷芯，高头，便于多用途使用，可拆卸清洗阻塞。出水嘴可拆卸，内有成型螺纹，可方便连接循环等特殊用水水管。 | 套 | 2 |  | 0
4 | 钢制电源盒 | 定制 | 设置2路多功能220V五孔交流插座，操作简单，安全可靠。 | 套 | 2 |  | 0
5 | 仪器柜 | 1000*500*2000 | 尺寸：1000*500*2000mm 柜体：采用不少于1.0mm厚优质冷轧钢板，经EPOXY环氧树脂喷涂，涂层厚度不少于80微米，最后经高温烘烤而成。 柜门：上层采用不少于5㎜钢化玻璃，视窗效果，更便于实验室工作人员取放药品、试剂等。下层为优质冷轧钢门板，抗压强度佳。 铰链：不锈钢合页； 柜体拉手：采用不锈钢拉手或塑料拉手。 地脚：采用实验室专用不锈钢活动地脚，可适于不同的地面环境。高度可调30-50㎜ | 个 | 15 |  | 0
6 | 小计 | [5 empty] | 0
13.生物仪器室
1 | 仪器柜 | 1000*500*2000 | 尺寸：1000*500*2000mm 柜体：采用不少于1.0mm厚优质冷轧钢板，经EPOXY环氧树脂喷涂，涂层厚度不少于80微米，最后经高温烘烤而成。 柜门：上层采用不少于5㎜钢化玻璃，视窗效果，更便于实验室工作人员取放药品、试剂等。下层为优质冷轧钢门板，抗压强度佳。 铰链：不锈钢合页； 柜体拉手：采用不锈钢拉手或塑料拉手。 地脚：采用实验室专用不锈钢活动地脚，可适于不同的地面环境。高度可调30-50㎜。 | 个 | 33 |  | 0
2 | 小计 | [5 empty] | 0
14.物理创新实验室1
1 | 教师演示讲台 | 2400*700*850㎜ | 2400*700*850㎜ 1.全钢结构； 2.台面：采用12.7mm厚双面膜耐腐蚀实芯理化板制作，四角倒R15圆角。耐酸、耐碱、耐高温，坚固耐用，防潮、无细孔、不膨胀、不龟裂、不变形、不导电、便于维护及具有良好的承重性能； 3.柜体：采用1.0mm优质镀锌钢板，采用CO2保护焊焊接，打磨处理，表面经耐酸碱EPOXY粉末烤漆处理（烤漆膜厚度平均值不少于70μm）；整体结构设计合理，预留电脑主机、键盘托、实物展台、教师电源位置。 4.拉手：不锈钢材质，造型独特美观； 5.防撞胶垫：装于抽屉及门板内侧，减缓碰撞，保护柜体； 6.门板及抽面：采用双层钢板，必须两层组装式设计，保证两层双面都喷涂处理，中间采用隔音材料，保证关门减少噪音； 7.连接件：采用ABS专用连接组装件； 8.合页：采用优质不锈钢模具一体成型。 9.滑轨：三节重型滚珠滑轨，承重性强，滑动性能良好，无噪音； 10.固定桌脚：采用柜体内置可调ABS调整脚，保证调整脚前后都可以调节高低。 | 张 | 1 |  | 0
2 | 实验室专用水槽 | 597*445*120mm | 采用实验室专用高密度PP一体化成型水槽，易清洁，耐腐蚀，且利于台面残水自然回流，美观实用；具耐酸碱、耐有机溶剂、耐紫外线等特点。 | 只 | 1 |  | 0
3 | 三联高低位龙头 | 三联 | 鹅颈式实验室专用优质化验水嘴：要求防酸碱、防锈、防虹吸、防阻塞，表面环氧树脂喷涂。出水嘴为铜质瓷芯，高头，便于多用途使用，可拆卸清洗阻塞。出水嘴可拆卸，内有成型螺纹，可方便连接循环等特殊用水水管。 | 套 | 1 |  | 0
4 | 物理学生实验桌 | 1200*600*760 | 1. 新型塑铝结构，整体1200*600*760mm。学生位镂空式，符合人体工程学设计，简洁美观，易碰撞处全部采用倒圆角。 2. 台面采用≥12.7mm厚实芯双面膜理化板台面。 3、书包斗：采用环保型ABS塑料工程一次性注塑成型，底、面部加设经纬加强筋，防止变形弯曲。表面圆角处理，简洁大方。在书包斗的前端中心位置注塑出螺孔，通过螺钉将书包斗与中间横梁固定相接，可拆卸易于组装。中间设置内凹圆槽挂凳卡槽，便于收纳、放置实验凳，使实验室整体形象更整洁、美观。 4. 侧面采用三段式高强度铝合金结构，整体规格：560*760mm，其中上支架尺寸为562*124*46mm，下支架尺寸为562*122*55mm。立柱采用倾斜式设计，内嵌入上下铸铝支架20mm，后端配备加固支撑梁。侧面上下支架采用 3mm厚的铝压铸一次成型，各部分连接设置专用定位件，并用高强度内六角螺丝8*25上下各两支连接固定，便于组装及拆卸，外观流线形设计，简洁美观，易碰撞处全部采用倒圆角，产品款式要求整体设计美观、合理、安全、牢固、耐用。上下支架压铸铝件经粗磨、细磨、精磨、抛光平滑多个工艺处理，金属表面经高光乳白色环氧树脂户外粉喷涂高温固化处理，达到承重性能强和耐酸碱、耐腐蚀的效果。下支架可装地脚调整桌子高度，或通过专用孔位与地面固定，并配有不同色ABS脚套装饰盖。 5.立柱采用菱形八边型结构设计，规格为105*50mm，厚度1.5mm。垂直面与斜面各有四面，正面垂直面与斜面夹角为19度，侧面垂直面与斜面夹角为71度。立柱外立面中间设置凹槽，与中间横梁连接时更方便、美观。增加凹槽封边条遮挡螺丝孔位，桌子侧面无可视螺丝孔，并保护使用者不受铝材边沿伤害。对封边条采用不同颜色喷涂丰富桌子的整体颜色搭配。 6. 前横梁、中间横梁、后横梁和中下横梁全部采用高强度挤出铝合金模具型材，各部分连接设置专用定位件，并用高强度内六角螺丝连接，便于组装及拆卸，外观流线形设计，简洁美观。铝材表面经环氧树脂户外粉末静电喷涂处理。做到承重性能强和耐酸碱、耐腐蚀。中横梁尺寸为37*28mm，铝材上设计了独特的铝材撕拉线，可在安装中横梁后，在铝材上撕拉出一条空槽，把电源线置于槽中，最大限度保护学生的用电安全，且电源布线更为便利。前后横梁尺寸为50*41mm，采用前端半圆弧人体工程学设计，圆弧角度为R30，安装螺丝处的厚度为1.7mm，其他厚度为1.2mm。后横梁设置挡水条组装滑槽，方便挡水条的安装，挡水条尺寸为14*52mm。中下横梁尺寸为100*19mm，采用上下收腰设计，加强横梁的强度。 7.背部挡水条经模具一体挤压成型，根据不同厚度的台面板配不同高度的镶入卡口挡水条。另外配备相应尺寸的铝合金挡水块，用于固定两侧铝合金桌角及挡水条。铝合金挡水块由铝合金一体压铸成型，表面经环氧树脂户外粉静电喷涂。 8. 下支架脚：下支架脚两端各设置一个直径为10mm的圆形孔位，在压铸支架上攻牙，可通过拉爆螺丝与地面固定或搭配直径为50mm的调节脚使用。调节脚由12×50国标螺杆与优质塑料一体注塑成型，承重性强。桌侧角配有不同装饰颜色的ABS脚套装饰盖。 | 张 | 28 |  | 0
5 | 实验凳 | Φ300*440-500mm | 1、凳脚材质：4个凳脚采用17×34×1.7mm 无缝钢管模具一次成型。全圆满焊接完成，结构牢固，经高温粉体烤漆处理，长时间使用也不会产生表面烤漆剥落现象 螺旋升降式，升降距离为50mm，最高离地距离为500mm。Ф凳面直径Φ300*440—500mm， 2、凳面材质：采用聚丙烯共聚级注塑，厚5mm。表面细纹压花，防滑不发光，凳面底部镶嵌4枚铜质螺纹，采用不锈钢螺丝与圆型托盘固定。 3、脚垫材质：采用PP加耐磨纤维质塑料，实心倒勾式一体射出成型 凳面与凳脚留有一定的空间便于凳子挂在挂凳扣上。方便教室的打扫。 | 张 | 56 |  | 0
智能吊装系统
1 | 智能系统控制柜 | 430*200*650 | 规格：430*200*650mm； 采用优质镀锌钢板制作，设计具有现代线条感，时尚大方。 功能：采用物联网+现代生活模式、能APP控制。设置总漏电保护器 1个、每分路一个漏电保护器、总控制器一个、开关电源若干个，10寸屏一个、紧急开关一个，启动开关一个。多种元器件组合成强大保护集成电路。保障220V电源具有漏电、短路、过载保护。低压输出驱动电压、学生电源交直流电压，具有智能保护系统，短路过载具有自动复位功能。液晶屏幕能控制每个学生照明、电源升降、交直流电压及能锁定学生交直流电压。 | 台 | 1 |  | 0
2 | 多功能集中控制系统 | 430*200*650 | 集中控制系统。可执行各分项分页控制； （1）升降控制：可以实现单个控制，可以集中控制，可以任意组合控制； （2）补光控制：分组控制整室照明； （3）220V电源控制：控制学生AC220V电源； （4）低压控制：教室主控，分组控制。 | 个 | 1 |  | 0
3 | 顶部多模块电源供应装置 | 定制 | 采用ABS材质，模具一体成型。模块内预留高压、低压位置。 | 个 | 14 |  | 0
4 | 模块储藏装置 | 定制 | 采用ABS材质，模具一体成型。四周带氛围灯设计。 |  | 14 |  | 0
5 | 低压电源模块 | 定制 | 1、教师主控型，学生低压电源都可接收主控电源发送的锁定信号，在锁定指示灯点亮后，学生接收老师输送的设定电源电压，教师锁定时，学生自己无法操作，这样可避免学生的误操作。可以分组或独立控制； 2、学生电源采用耐磨、耐腐蚀、耐高温的PC亮光薄膜面板，学生电源的控制采用按钮式按键，可以随意设置电压，贴片元件生产技术，微电脑控制，采用1.54寸液晶显示电源学生交直流电压 ； 3、学生交流电源通过上下键0～24V电压，最小调节单元可达1V，额定电流2A； 4、学生直流电源也是通过上下键选取，调节范围为1.5～24V，分辨率可达0.1V，额定电流2.5A。 | 个 | 28 |  | 0
6 | 高压电源模块 | 定制 | 采用220V，多功能安全插座； | 个 | 28 |  | 0
7 | 智能升降机构 | 定制 | 采用自动升降系统，自带保护功能 | 个 | 14 |  | 0
8 | 综合布线 | 定制 | 2.5平方电线，用控制220V；6平方电线，给学生低压电源供电；1平方屏蔽电源线 | 项 | 1 |  | 0
9 | 安装支架 | 定制 | 环氧树脂喷涂金属吊杆 | 式 | 1 |  | 0
10 | 安装辅件 | 定制 | 国标五金件 | 式 | 1 |  | 0
11 | 系统调试 | 定制 | 升降功能、高低压电源系统调试 | 式 | 1 |  | 0
12 | 顶装安装 | 定制 | 标准化安装 | 式 | 1 |  | 0
| 小计 | [5 empty] | 0
15.物理准备室1
1 | 准备台 | 3000*1200*800 | 3000*1200*800mm 1.全钢结构： 2.台面：采用12.7mm厚双面膜耐腐蚀实芯理化板制作，四角倒R15圆角。耐酸、耐碱、耐高温，坚固耐用，防潮、无细孔、不膨胀、不龟裂、不变形、不导电、便于维护及具有良好的承重性能； 3.柜体：采用1.0mm优质镀锌钢板，采用CO2保护焊焊接，打磨处理，表面经耐酸碱EPOXY粉末烤漆处理（烤漆膜厚度平均值不少于70μm）； 4.拉手：铝合金条形暗拉手； 5.防撞胶垫：装于抽屉及门板内侧，减缓碰撞，保护柜体； 6.门板及抽面：采用双层钢板，必须两层组装式设计，保证两层双面都喷涂处理，中间采用隔音材料，保证关门减少噪音； 7.连接件：采用ABS专用连接组装件； 8.合页：采用优质不锈钢模具一体成型。 9.滑轨：三节重型滚珠滑轨，承重性强，滑动性能良好，无噪音； 10.固定桌脚：采用柜体内置可调ABS调整脚，保证调整脚前后都可以调节高低。 | 张 | 1 |  | 0
2 | 实验室专用水槽 | 597*445*120mm | 采用实验室专用高密度PP一体化成型水槽，易清洁，耐腐蚀，且利于台面残水自然回流，美观实用；具耐酸碱、耐有机溶剂、耐紫外线等特点。 | 只 | 2 |  | 0
3 | 三联高低位龙头 | 三联 | 鹅颈式实验室专用优质化验水嘴：要求防酸碱、防锈、防虹吸、防阻塞，表面环氧树脂喷涂。出水嘴为铜质瓷芯，高头，便于多用途使用，可拆卸清洗阻塞。出水嘴可拆卸，内有成型螺纹，可方便连接循环等特殊用水水管。 | 套 | 2 |  | 0
4 | 钢制电源盒 | 定制 | 设置2路多功能220V五孔交流插座，操作简单，安全可靠。 | 套 | 2 |  | 0
5 | 仪器柜 | 1000*500*2000 | 尺寸：1000*500*2000mm 柜体：采用不少于1.0mm厚优质冷轧钢板，经EPOXY环氧树脂喷涂，涂层厚度不少于80微米，最后经高温烘烤而成。 柜门：上层采用不少于5㎜钢化玻璃，视窗效果，更便于实验室工作人员取放药品、试剂等。下层为优质冷轧钢门板，抗压强度佳。 铰链：不锈钢合页； 柜体拉手：采用不锈钢拉手或塑料拉手。 地脚：采用实验室专用不锈钢活动地脚，可适于不同的地面环境。高度可调30-50㎜。 | 个 | 12 |  | 0
6 | 小计 | [5 empty] | 0

## 三层
三层
序号 | 名称 | 规格型号 | 技术参数 | 单位 | 数量 | 单价 | 合价
16.物理创新实验室2
1 | 教师演示讲台 | 2400*700*850㎜ | 2400*700*850㎜ 1.全钢结构； 2.台面：采用国内12.7mm厚实验室专用理化板，台面边缘用同质材料板双层加厚至25.4mm，耐酸、耐碱、耐高温，坚固耐用，防潮、无细孔、不膨胀、不龟裂、不变形、不导电、便于维护及具有良好的承重性能； 3.柜体：采用1.0mm优质镀锌钢板，采用CO2保护焊焊接，打磨处理，表面经耐酸碱EPOXY粉末烤漆处理（烤漆膜厚度平均值不少于70μm）；整体结构设计合理，预留电脑主机、键盘托、实物展台、教师电源位置。 4.拉手：不锈钢材质，造型独特美观； 5.防撞胶垫：装于抽屉及门板内侧，减缓碰撞，保护柜体； 6.门板及抽面：采用双层钢板，必须两层组装式设计，保证两层双面都喷涂处理，中间采用隔音材料，保证关门减少噪音； 7.连接件：采用ABS专用连接组装件； 8.合页：采用优质不锈钢模具一体成型。 9.滑轨：三节重型滚珠滑轨，承重性强，滑动性能良好，无噪音； 10.固定桌脚：采用柜体内置可调ABS调整脚，保证调整脚前后都可以调节高低。 | 张 | 1 |  | 0
2 | 实验室专用水槽 | 597*445*120mm | 采用实验室专用高密度PP一体化成型水槽，易清洁，耐腐蚀，且利于台面残水自然回流，美观实用；具耐酸碱、耐有机溶剂、耐紫外线等特点。 | 只 | 1 |  | 0
3 | 三联高低位龙头 | 三联 | 鹅颈式实验室专用优质化验水嘴：要求防酸碱、防锈、防虹吸、防阻塞，表面环氧树脂喷涂。出水嘴为铜质瓷芯，高头，便于多用途使用，可拆卸清洗阻塞。出水嘴可拆卸，内有成型螺纹，可方便连接循环等特殊用水水管。 | 套 | 1 |  | 0
4 | 物理学生实验桌 | 1200*600*760mm | 1. 新型塑铝结构，整体1200*600*760mm。学生位镂空式，符合人体工程学设计，简洁美观，易碰撞处全部采用倒圆角。 2. 台面采用≥12.7mm厚实芯双面膜理化板台面。 3、书包斗：整体尺寸400*250*100mm，采用环保型ABS塑料工程一次性注塑成型，底、面部加设经纬加强筋，防止变形弯曲。表面圆角处理，简洁大方。在书包斗的前端中心位置注塑出螺孔，通过螺钉将书包斗与中间横梁固定相接，可拆卸易于组装。中间设置内凹圆槽挂凳卡槽，便于收纳、放置实验凳，使实验室整体形象更整洁、美观。 4. 侧面采用三段式高强度铝合金结构，整体规格：560*760mm，其中上支架尺寸为562*124*46mm，下支架尺寸为562*122*55mm。立柱采用倾斜式设计，内嵌入上下铸铝支架20mm，后端配备加固支撑梁。侧面上下支架采用 3mm厚的铝压铸一次成型，各部分连接设置专用定位件，并用高强度内六角螺丝8*25上下各两支连接固定，便于组装及拆卸，外观流线形设计，简洁美观，易碰撞处全部采用倒圆角，产品款式要求整体设计美观、合理、安全、牢固、耐用。上下支架压铸铝件经粗磨、细磨、精磨、抛光平滑多个工艺处理，金属表面经高光乳白色环氧树脂户外粉喷涂高温固化处理，达到承重性能强和耐酸碱、耐腐蚀的效果。下支架可装地脚调整桌子高度，或通过专用孔位与地面固定，并配有不同色ABS脚套装饰盖。 5.立柱采用菱形八边型结构设计，规格为105*50mm，厚度1.5mm。垂直面与斜面各有四面，正面垂直面与斜面夹角为19度，侧面垂直面与斜面夹角为71度。立柱外立面中间设置凹槽，与中间横梁连接时更方便、美观。增加凹槽封边条遮挡螺丝孔位，桌子侧面无可视螺丝孔，并保护使用者不受铝材边沿伤害。对封边条采用不同颜色喷涂丰富桌子的整体颜色搭配。 6. 前横梁、中间横梁、后横梁和中下横梁全部采用高强度挤出铝合金模具型材，各部分连接设置专用定位件，并用高强度内六角螺丝连接，便于组装及拆卸，外观流线形设计，简洁美观。铝材表面经环氧树脂户外粉末静电喷涂处理。做到承重性能强和耐酸碱、耐腐蚀。中横梁尺寸为37*28mm，铝材上设计了独特的铝材撕拉线，可在安装中横梁后，在铝材上撕拉出一条空槽，把电源线置于槽中，最大限度保护学生的用电安全，且电源布线更为便利。前后横梁尺寸为50*41mm，采用前端半圆弧人体工程学设计，圆弧角度为R30，安装螺丝处的厚度为1.7mm，其他厚度为1.2mm。后横梁设置挡水条组装滑槽，方便挡水条的安装，挡水条尺寸为14*52mm。中下横梁尺寸为100*19mm，采用上下收腰设计，加强横梁的强度。 7.背部挡水条经模具一体挤压成型，根据不同厚度的台面板配不同高度的镶入卡口挡水条。另外配备相应尺寸的铝合金挡水块，用于固定两侧铝合金桌角及挡水条。铝合金挡水块由铝合金一体压铸成型，表面经环氧树脂户外粉静电喷涂。 8. 下支架脚：下支架脚两端各设置一个直径为10mm的圆形孔位，在压铸支架上攻牙，可通过拉爆螺丝与地面固定或搭配直径为50mm的调节脚使用。调节脚由12×50国标螺杆与优质塑料一体注塑成型，承重性强。桌侧角配有不同装饰颜色的ABS脚套装饰盖。 | 张 | 28 |  | 0
5 | 实验凳 | Φ300*440-500mm | 1、凳脚材质：4个凳脚采用17×34×1.7mm 无缝钢管模具一次成型。全圆满焊接完成，结构牢固，经高温粉体烤漆处理，长时间使用也不会产生表面烤漆剥落现象 螺旋升降式，升降距离为50mm。Ф凳面直径300×高440—500mm， 2、凳面材质：采用聚丙烯共聚级注塑，厚5mm。表面细纹压花，防滑不发光，凳面底部镶嵌4枚铜质螺纹，采用不锈钢螺丝与圆型托盘固定。 3、脚垫材质：采用PP加耐磨纤维质塑料，实心倒勾式一体射出成型 凳面与凳脚留有一定的空间便于凳子挂在挂凳扣上。方便教室的打扫。 | 张 | 56 |  | 0
智能吊装系统
1 | 智能系统控制柜 | 430*200*650 | 规格：430*200*650mm； 采用优质镀锌钢板制作，设计具有现代线条感，时尚大方。 功能：采用物联网+现代生活模式、能APP控制。设置总漏电保护器 1个、每分路一个漏电保护器、总控制器一个、开关电源若干个，10寸屏一个、紧急开关一个，启动开关一个。多种元器件组合成强大保护集成电路。保障220V电源具有漏电、短路、过载保护。低压输出驱动电压、学生电源交直流电压，具有智能保护系统，短路过载具有自动复位功能。液晶屏幕能控制每个学生照明、电源升降、交直流电压及能锁定学生交直流电压。 | 台 | 1 |  | 0
2 | 多功能集中控制系统 | 430*200*650 | 集中控制系统。可执行各分项分页控制； （1）升降控制：可以实现单个控制，可以集中控制，可以任意组合控制； （2）补光控制：分组控制整室照明； （3）220V电源控制：控制学生AC220V电源； （4）低压控制：教室主控，分组控制。 | 个 | 1 |  | 0
3 | 顶部多模块电源供应装置 | 定制 | 采用ABS材质，模具一体成型。模块内预留高压、低压位置。 | 个 | 14 |  | 0
4 | 模块储藏装置 | 定制 | 采用ABS材质，模具一体成型。四周带氛围灯设计。 |  | 14 |  | 0
5 | 低压电源模块 | 定制 | 1、教师主控型，学生低压电源都可接收主控电源发送的锁定信号，在锁定指示灯点亮后，学生接收老师输送的设定电源电压，教师锁定时，学生自己无法操作，这样可避免学生的误操作。可以分组或独立控制； 2、学生电源采用耐磨、耐腐蚀、耐高温的PC亮光薄膜面板，学生电源的控制采用按钮式按键，可以随意设置电压，贴片元件生产技术，微电脑控制，采用1.54寸液晶显示电源学生交直流电压 ； 3、学生交流电源通过上下键0～24V电压，最小调节单元可达1V，额定电流2A； 4、学生直流电源也是通过上下键选取，调节范围为1.5～24V，分辨率可达0.1V，额定电流2.5A。 | 个 | 28 |  | 0
6 | 高压电源模块 | 定制 | 采用220V，多功能安全插座； | 个 | 28 |  | 0
7 | 智能升降机构 | 定制 | 采用自动升降系统，自带保护功能 | 个 | 14 |  | 0
8 | 综合布线 | 定制 | 2.5平方电线，用控制220V；6平方电线，给学生低压电源供电；1平方屏蔽电源线 | 项 | 1 |  | 0
9 | 安装支架 | 定制 | 环氧树脂喷涂金属吊杆 | 式 | 1 |  | 0
10 | 安装辅件 | 定制 | 国标五金件 | 式 | 1 |  | 0
11 | 系统调试 | 定制 | 升降功能、高低压电源系统调试 | 式 | 1 |  | 0
12 | 顶装安装 | 定制 | 标准化安装 | 式 | 1 |  | 0
| 小计 | [5 empty] | 0
17.物理力学实验室
1 | 教师演示台 | 2400*700*850㎜ | 尺寸：2400*700*850mm 2.台面：采用12.7mm厚双面膜耐腐蚀实芯理化板制作，四角倒R15圆角。耐酸、耐碱、耐高温，坚固耐用，防潮、无细孔、不膨胀、不龟裂、不变形、不导电、便于维护及具有良好的承重性能； 3.柜体：采用1.0mm优质高强度镀锌钢板，采用CO2保护焊焊接，打磨处理，表面经耐酸碱EPOXY粉末烤漆处理；整体结构设计合理，预留电脑主机、键盘托、实物展台、教师电源位置； 4.拉手：采用C型不锈钢拉手，造型独特美观； 5.防撞胶垫：装于抽屉及门板内侧，减缓碰撞，保护柜体； 6.门板及抽面：采用双层钢板，必须两层组装式设计，保证两层双面都喷涂处理，中间采用隔音材料，保证关门减少噪音； 7.耐腐蚀连接件：采用ABS专用连接组装件； 8.不锈钢防腐合页：采用优质不锈钢模具一体成型。 9.防腐三节静音导轨：三节重型滚珠滑轨，承重性强，滑动性能良好，无噪音； 10.固定桌脚：采用柜体内置可调ABS调整脚，保证调整脚前后都可以调节高低。 | 张 | 1 |  | 0
2 | 学生实验桌 | 1200*600*760mm | 1. 新型塑铝结构，整体1200*600*760mm。学生位镂空式，符合人体工程学设计，简洁美观，易碰撞处全部采用倒圆角。 2. 台面采用≥12.7mm厚实芯双面膜理化板台面。 3、书包斗：整体尺寸400*250*100mm，采用环保型ABS塑料工程一次性注塑成型，底、面部加设经纬加强筋，防止变形弯曲。表面圆角处理，简洁大方。在书包斗的前端中心位置注塑出螺孔，通过螺钉将书包斗与中间横梁固定相接，可拆卸易于组装。中间设置内凹圆槽挂凳卡槽，便于收纳、放置实验凳，使实验室整体形象更整洁、美观。 4. 侧面采用三段式高强度铝合金结构，整体规格：560*760mm，其中上支架尺寸为562*124*46mm，下支架尺寸为562*122*55mm。立柱采用倾斜式设计，内嵌入上下铸铝支架20mm，后端配备加固支撑梁。侧面上下支架采用 3mm厚的铝压铸一次成型，各部分连接设置专用定位件，并用高强度内六角螺丝8*25上下各两支连接固定，便于组装及拆卸，外观流线形设计，简洁美观，易碰撞处全部采用倒圆角，产品款式要求整体设计美观、合理、安全、牢固、耐用。上下支架压铸铝件经粗磨、细磨、精磨、抛光平滑多个工艺处理，金属表面经高光乳白色环氧树脂户外粉喷涂高温固化处理，达到承重性能强和耐酸碱、耐腐蚀的效果。上支架设计电源插芯孔，在上支架中央处一次性压铸出专用金属固定槽，专用搭配国标五孔插座使用，插座芯塑料外壳自带的四个卡槽可直接拍入上支架中固定，不需另打螺丝或胶水。上下两个支架各带两个直径为16mm的接线孔，电源芯可在立柱中连通电线接电使用，接线、走线便利，避免电线外露。另有塑料保护盖对电源芯进行覆盖保护，保障用电安全。下支架可装地脚调整桌子高度，或通过专用孔位与地面固定，并配有不同色ABS脚套装饰盖。 5.立柱采用菱形八边型结构设计，规格为105*50mm，厚度1.5mm。垂直面与斜面各有四面，正面垂直面与斜面夹角为19度，侧面垂直面与斜面夹角为71度。立柱外立面中间设置凹槽，与中间横梁连接时更方便、美观。增加凹槽封边条遮挡螺丝孔位，桌子侧面无可视螺丝孔，并保护使用者不受铝材边沿伤害。对封边条采用不同颜色喷涂丰富桌子的整体颜色搭配。 6. 前横梁、中间横梁、后横梁和中下横梁全部采用高强度挤出铝合金模具型材，各部分连接设置专用定位件，并用高强度内六角螺丝连接，便于组装及拆卸，外观流线形设计，简洁美观。铝材表面经环氧树脂户外粉末静电喷涂处理。做到承重性能强和耐酸碱、耐腐蚀。中横梁尺寸为37*28mm，铝材上设计了独特的铝材撕拉线，可在安装中横梁后，在铝材上撕拉出一条空槽，把电源线置于槽中，最大限度保护学生的用电安全，且电源布线更为便利。前后横梁尺寸为50*41mm，采用前端半圆弧人体工程学设计，圆弧角度为R30，安装螺丝处的厚度为1.7mm，其他厚度为1.2mm。后横梁设置挡水条组装滑槽，方便挡水条的安装，挡水条尺寸为14*52mm。中下横梁尺寸为100*19mm，采用上下收腰设计，加强横梁的强度。 7.背部挡水条经模具一体挤压成型，根据不同厚度的台面板配不同高度的镶入卡口挡水条。另外配备相应尺寸的铝合金挡水块，用于固定两侧铝合金桌角及挡水条。铝合金挡水块由铝合金一体压铸成型，表面经环氧树脂户外粉静电喷涂。 8. 下支架脚：下支架脚两端各设置一个直径为10mm的圆形孔位，在压铸支架上攻牙，可通过拉爆螺丝与地面固定或搭配直径为50mm的调节脚使用。调节脚由12×50国标螺杆与优质塑料一体注塑成型，承重性强。桌侧角配有不同装饰颜色的ABS脚套装饰盖。 | 张 | 28 |  | 0
3 | 学生凳 | Φ300*440-500mm | 1、凳脚材质：4个凳脚采用17×34×1.7mm 无缝钢管模具一次成型。全圆满焊接完成，结构牢固，经高温粉体烤漆处理，长时间使用也不会产生表面烤漆剥落现象 螺旋升降式，升降距离为50mm。Ф凳面直径300×高440—500mm，2、凳面材质：采用聚丙烯共聚级注塑，厚5mm。表面细纹压花，防滑不发光，凳面底部镶嵌4枚铜质螺纹，采用不锈钢螺丝与圆型托盘固定。3、脚垫材质：采用PP加耐磨纤维质塑料，实心倒勾式一体射出成型 凳面与凳脚留有一定的空间便于凳子挂在挂凳扣上。方便教室的打扫。 | 张 | 56 |  | 0
4 | 水槽柜 | 450*600*850mm | 规格：450*600*850mm；水槽采用环保型PP材料一次性注塑成型，耐强酸碱<80度有机溶剂并耐150度以下高温，壁厚3mm，具有防溢出功能。水槽后端高出水槽两侧50mm防止后排学生使用时水溅到前排学生身上。水槽柜为榫卯连接结构并合理布局加强筋，安装时不用胶水粘结，使用产品自身力量相互连接，产品不变形，不扭曲。柜子整体采用环保型ABS工程塑料一次性注塑成型，表面木纹与光面相结合处理。同时水槽柜底部为模具一体成型，加固水槽柜的强度。 水槽柜带独立储物抽屉，抽屉隐藏于水槽柜检修门内，使用时打开，不用时不影响整体外观造型。同时水槽柜自带抽屉封板防止抽屉内物品外漏于水槽柜内，抽屉封板与水槽柜前端模具一体成型非二次组装。储物抽屉采用环保型ABS材料一次性注塑成型与水槽柜整体连接，尺寸≥85*120*345mm，储物抽屉分为三格，每格尺寸≥110*115*65mm；便于学生使用时存放不同洗涤辅助用品。 | 个 | 1 |  | 0
5 | 电气布线（地面以上部分） | DN25mm | DN25阻燃线管；4、2.5平方国标线材，符合国家标准。 | 套 | 1 |  | 0
6 | 小计 | [5 empty] | 0
18.物理电学实验室
1 | 教师演示台 | 2400*700*850㎜ | 尺寸：2400*700*850mm 2.台面：采用12.7mm厚双面膜耐腐蚀实芯理化板制作，四角倒R15圆角。耐酸、耐碱、耐高温，坚固耐用，防潮、无细孔、不膨胀、不龟裂、不变形、不导电、便于维护及具有良好的承重性能； 3.柜体：采用1.0mm优质高强度镀锌钢板，采用CO2保护焊焊接，打磨处理，表面经耐酸碱EPOXY粉末烤漆处理；整体结构设计合理，预留电脑主机、键盘托、实物展台、教师电源位置； 4.拉手：采用C型不锈钢拉手，造型独特美观； 5.防撞胶垫：装于抽屉及门板内侧，减缓碰撞，保护柜体； 6.门板及抽面：采用双层钢板，必须两层组装式设计，保证两层双面都喷涂处理，中间采用隔音材料，保证关门减少噪音； 7.耐腐蚀连接件：采用ABS专用连接组装件； 8.不锈钢防腐合页：采用优质不锈钢模具一体成型。 9.防腐三节静音导轨：三节重型滚珠滑轨，承重性强，滑动性能良好，无噪音； 10.固定桌脚：采用柜体内置可调ABS调整脚，保证调整脚前后都可以调节高低。 | 张 | 1 |  | 0
2 | 学生实验桌 | 1200*600*760mm | 1. 新型塑铝结构，整体1200*600*760mm。学生位镂空式，符合人体工程学设计，简洁美观，易碰撞处全部采用倒圆角。 2. 台面采用≥12.7mm厚实芯双面膜理化板台面。 3、书包斗：整体尺寸400*250*100mm，采用环保型ABS塑料工程一次性注塑成型，底、面部加设经纬加强筋，防止变形弯曲。表面圆角处理，简洁大方。在书包斗的前端中心位置注塑出螺孔，通过螺钉将书包斗与中间横梁固定相接，可拆卸易于组装。中间设置内凹圆槽挂凳卡槽，便于收纳、放置实验凳，使实验室整体形象更整洁、美观。 4. 侧面采用三段式高强度铝合金结构，整体规格：560*760mm，其中上支架尺寸为562*124*46mm，下支架尺寸为562*122*55mm。立柱采用倾斜式设计，内嵌入上下铸铝支架20mm，后端配备加固支撑梁。侧面上下支架采用 3mm厚的铝压铸一次成型，各部分连接设置专用定位件，并用高强度内六角螺丝8*25上下各两支连接固定，便于组装及拆卸，外观流线形设计，简洁美观，易碰撞处全部采用倒圆角，产品款式要求整体设计美观、合理、安全、牢固、耐用。上下支架压铸铝件经粗磨、细磨、精磨、抛光平滑多个工艺处理，金属表面经高光乳白色环氧树脂户外粉喷涂高温固化处理，达到承重性能强和耐酸碱、耐腐蚀的效果。上支架设计电源插芯孔，在上支架中央处一次性压铸出专用金属固定槽，专用搭配国标五孔插座使用，插座芯塑料外壳自带的四个卡槽可直接拍入上支架中固定，不需另打螺丝或胶水。上下两个支架各带两个直径为16mm的接线孔，电源芯可在立柱中连通电线接电使用，接线、走线便利，避免电线外露。另有塑料保护盖对电源芯进行覆盖保护，保障用电安全。下支架可装地脚调整桌子高度，或通过专用孔位与地面固定，并配有不同色ABS脚套装饰盖。 5.立柱采用菱形八边型结构设计，规格为105*50mm，厚度1.5mm。垂直面与斜面各有四面，正面垂直面与斜面夹角为19度，侧面垂直面与斜面夹角为71度。立柱外立面中间设置凹槽，与中间横梁连接时更方便、美观。增加凹槽封边条遮挡螺丝孔位，桌子侧面无可视螺丝孔，并保护使用者不受铝材边沿伤害。对封边条采用不同颜色喷涂丰富桌子的整体颜色搭配。 6. 前横梁、中间横梁、后横梁和中下横梁全部采用高强度挤出铝合金模具型材，各部分连接设置专用定位件，并用高强度内六角螺丝连接，便于组装及拆卸，外观流线形设计，简洁美观。铝材表面经环氧树脂户外粉末静电喷涂处理。做到承重性能强和耐酸碱、耐腐蚀。中横梁尺寸为37*28mm，铝材上设计了独特的铝材撕拉线，可在安装中横梁后，在铝材上撕拉出一条空槽，把电源线置于槽中，最大限度保护学生的用电安全，且电源布线更为便利。前后横梁尺寸为50*41mm，采用前端半圆弧人体工程学设计，圆弧角度为R30，安装螺丝处的厚度为1.7mm，其他厚度为1.2mm。后横梁设置挡水条组装滑槽，方便挡水条的安装，挡水条尺寸为14*52mm。中下横梁尺寸为100*19mm，采用上下收腰设计，加强横梁的强度。 7.背部挡水条经模具一体挤压成型，根据不同厚度的台面板配不同高度的镶入卡口挡水条。另外配备相应尺寸的铝合金挡水块，用于固定两侧铝合金桌角及挡水条。铝合金挡水块由铝合金一体压铸成型，表面经环氧树脂户外粉静电喷涂。 8. 下支架脚：下支架脚两端各设置一个直径为10mm的圆形孔位，在压铸支架上攻牙，可通过拉爆螺丝与地面固定或搭配直径为50mm的调节脚使用。调节脚由12×50国标螺杆与优质塑料一体注塑成型，承重性强。桌侧角配有不同装饰颜色的ABS脚套装饰盖。 | 张 | 28 |  | 0
3 | 学生凳 | Φ300*440-500mm | 1、凳脚材质：4个凳脚采用17×34×1.7mm 无缝钢管模具一次成型。全圆满焊接完成，结构牢固，经高温粉体烤漆处理，长时间使用也不会产生表面烤漆剥落现象 螺旋升降式，升降距离为50mm。Ф凳面直径300×高440—500mm，2、凳面材质：采用聚丙烯共聚级注塑，厚5mm。表面细纹压花，防滑不发光，凳面底部镶嵌4枚铜质螺纹，采用不锈钢螺丝与圆型托盘固定。3、脚垫材质：采用PP加耐磨纤维质塑料，实心倒勾式一体射出成型 凳面与凳脚留有一定的空间便于凳子挂在挂凳扣上。方便教室的打扫。 | 张 | 56 |  | 0
4 | 水槽柜 | 450*600*850mm | 规格：450*600*850mm；水槽采用环保型PP材料一次性注塑成型，耐强酸碱<80度有机溶剂并耐150度以下高温，壁厚3mm，具有防溢出功能。水槽后端高出水槽两侧50mm防止后排学生使用时水溅到前排学生身上。水槽柜为榫卯连接结构并合理布局加强筋，安装时不用胶水粘结，使用产品自身力量相互连接，产品不变形，不扭曲。柜子整体采用环保型ABS工程塑料一次性注塑成型，表面木纹与光面相结合处理。同时水槽柜底部为模具一体成型，加固水槽柜的强度。 水槽柜带独立储物抽屉，抽屉隐藏于水槽柜检修门内，使用时打开，不用时不影响整体外观造型。同时水槽柜自带抽屉封板防止抽屉内物品外漏于水槽柜内，抽屉封板与水槽柜前端模具一体成型非二次组装。储物抽屉采用环保型ABS材料一次性注塑成型与水槽柜整体连接，尺寸≥85*120*345mm，储物抽屉分为三格，每格尺寸≥110*115*65mm；便于学生使用时存放不同洗涤辅助用品。 | 个 | 1 |  | 0
5 | 电气布线（地面以上部分） | DN25mm | DN25阻燃线管；4、2.5平方国标线材，符合国家标准。 | 套 | 1 |  | 0
6 | 小计 | [5 empty] | 0
19.物理智慧云实验室（兼数字化探究实验室）
1 | 教师演示讲台 | 2400*700*850㎜ | 2400*700*850㎜ 1.全钢结构； 2.台面：采用国内12.7mm厚实验室专用理化板，台面边缘用同质材料板双层加厚至25.4mm，耐酸、耐碱、耐高温，坚固耐用，防潮、无细孔、不膨胀、不龟裂、不变形、不导电、便于维护及具有良好的承重性能； 3.柜体：采用1.0mm优质镀锌钢板，采用CO2保护焊焊接，打磨处理，表面经耐酸碱EPOXY粉末烤漆处理（烤漆膜厚度平均值不少于70μm）；整体结构设计合理，预留电脑主机、键盘托、实物展台、教师电源位置。 4.拉手：不锈钢材质，造型独特美观； 5.防撞胶垫：装于抽屉及门板内侧，减缓碰撞，保护柜体； 6.门板及抽面：采用双层钢板，必须两层组装式设计，保证两层双面都喷涂处理，中间采用隔音材料，保证关门减少噪音； 7.连接件：采用ABS专用连接组装件； 8.合页：采用优质不锈钢模具一体成型。 9.滑轨：三节重型滚珠滑轨，承重性强，滑动性能良好，无噪音； 10.固定桌脚：采用柜体内置可调ABS调整脚，保证调整脚前后都可以调节高低。 | 张 | 1 |  | 0
2 | 物理学生实验桌 | 1200*600*760mm | 1. 新型塑铝结构，整体1200*600*760mm。学生位镂空式，符合人体工程学设计，简洁美观，易碰撞处全部采用倒圆角。 2. 台面采用≥12.7mm厚实芯双面膜理化板台面。 3、书包斗：整体尺寸400*250*100mm，采用环保型ABS塑料工程一次性注塑成型，底、面部加设经纬加强筋，防止变形弯曲。表面圆角处理，简洁大方。在书包斗的前端中心位置注塑出螺孔，通过螺钉将书包斗与中间横梁固定相接，可拆卸易于组装。中间设置内凹圆槽挂凳卡槽，便于收纳、放置实验凳，使实验室整体形象更整洁、美观。 4. 侧面采用三段式高强度铝合金结构，整体规格：560*760mm，其中上支架尺寸为562*124*46mm，下支架尺寸为562*122*55mm。立柱采用倾斜式设计，内嵌入上下铸铝支架20mm，后端配备加固支撑梁。侧面上下支架采用 3mm厚的铝压铸一次成型，各部分连接设置专用定位件，并用高强度内六角螺丝8*25上下各两支连接固定，便于组装及拆卸，外观流线形设计，简洁美观，易碰撞处全部采用倒圆角，产品款式要求整体设计美观、合理、安全、牢固、耐用。上下支架压铸铝件经粗磨、细磨、精磨、抛光平滑多个工艺处理，金属表面经高光乳白色环氧树脂户外粉喷涂高温固化处理，达到承重性能强和耐酸碱、耐腐蚀的效果。上支架设计电源插芯孔，在上支架中央处一次性压铸出专用金属固定槽，专用搭配国标五孔插座使用，插座芯塑料外壳自带的四个卡槽可直接拍入上支架中固定，不需另打螺丝或胶水。上下两个支架各带两个直径为16mm的接线孔，电源芯可在立柱中连通电线接电使用，接线、走线便利，避免电线外露。另有塑料保护盖对电源芯进行覆盖保护，保障用电安全。下支架可装地脚调整桌子高度，或通过专用孔位与地面固定，并配有不同色ABS脚套装饰盖。 5.立柱采用菱形八边型结构设计，规格为105*50mm，厚度1.5mm。垂直面与斜面各有四面，正面垂直面与斜面夹角为19度，侧面垂直面与斜面夹角为71度。立柱外立面中间设置凹槽，与中间横梁连接时更方便、美观。增加凹槽封边条遮挡螺丝孔位，桌子侧面无可视螺丝孔，并保护使用者不受铝材边沿伤害。对封边条采用不同颜色喷涂丰富桌子的整体颜色搭配。 6. 前横梁、中间横梁、后横梁和中下横梁全部采用高强度挤出铝合金模具型材，各部分连接设置专用定位件，并用高强度内六角螺丝连接，便于组装及拆卸，外观流线形设计，简洁美观。铝材表面经环氧树脂户外粉末静电喷涂处理。做到承重性能强和耐酸碱、耐腐蚀。中横梁尺寸为37*28mm，铝材上设计了独特的铝材撕拉线，可在安装中横梁后，在铝材上撕拉出一条空槽，把电源线置于槽中，最大限度保护学生的用电安全，且电源布线更为便利。前后横梁尺寸为50*41mm，采用前端半圆弧人体工程学设计，圆弧角度为R30，安装螺丝处的厚度为1.7mm，其他厚度为1.2mm。后横梁设置挡水条组装滑槽，方便挡水条的安装，挡水条尺寸为14*52mm。中下横梁尺寸为100*19mm，采用上下收腰设计，加强横梁的强度。 7.背部挡水条经模具一体挤压成型，根据不同厚度的台面板配不同高度的镶入卡口挡水条。另外配备相应尺寸的铝合金挡水块，用于固定两侧铝合金桌角及挡水条。铝合金挡水块由铝合金一体压铸成型，表面经环氧树脂户外粉静电喷涂。 8. 下支架脚：下支架脚两端各设置一个直径为10mm的圆形孔位，在压铸支架上攻牙，可通过拉爆螺丝与地面固定或搭配直径为50mm的调节脚使用。调节脚由12×50国标螺杆与优质塑料一体注塑成型，承重性强。桌侧角配有不同装饰颜色的ABS脚套装饰盖。 | 张 | 28 |  | 0
3 | 实验凳 | Φ300*440-500mm | 1、凳脚材质：4个凳脚采用17×34×1.7mm 无缝钢管模具一次成型。全圆满焊接完成，结构牢固，经高温粉体烤漆处理，长时间使用也不会产生表面烤漆剥落现象 螺旋升降式，升降距离为50mm。Ф凳面直径300×高440—500mm， 2、凳面材质：采用聚丙烯共聚级注塑，厚5mm。表面细纹压花，防滑不发光，凳面底部镶嵌4枚铜质螺纹，采用不锈钢螺丝与圆型托盘固定。 3、脚垫材质：采用PP加耐磨纤维质塑料，实心倒勾式一体射出成型 凳面与凳脚留有一定的空间便于凳子挂在挂凳扣上。方便教室的打扫。 | 张 | 56 |  | 0
4 | 智能系统控制柜 | 450*200*900mm(±5mm) | 规格：450*200*900mm(±5mm)； 控制箱内置：3P总电源开关1组，3P风机开关1组，学生总控2P漏电保护器一组，交流电源开关1组，单片机控制器及功能扩展模块1套，单片机保护模块1个，风机控制系统1套，急停控制系统1套；配有关键安全系统既长时间不操作，自动切断总电源。电源分组控制系统1套、照明分组控制系统1套。A、摇臂控制系统：教师通过控制箱或移动设备对全室摇臂进行单独或分组控制（上升、下降或暂停，上升或下降到底后摇臂会自动停止）B、电源控制系统：教师通过控制箱或移动设备对全室220V高压及0-30V低压进行单独或分组控制；C、照明控制系统：教师通过控制箱或移动设备对全室照明进行单独或分组控制；主要参数指标有：1、 LED显示：频率指示、转速指示、状态指示、异常指示等；2、额定输入电压：三相380V，±15%；3、额定输入频率：50/60 HZ；4、控制方式：空间电压矢量控制；5、输出频率：1.00~50 HZ；6、过载能力：150%额定电流；7、完善的保护功能：输入缺相、短路、欠压、过流、过压、过载、过热等。 | 台 | 1 |  | 0
5 | 顶装智能控制平台 | 10.1寸 | 规格：≥10寸高分辨率工业触摸屏，集中控制系统，可执行各选项控制（配一启动按钮开关和一急停开关）1、摇臂控制：对全室摇臂进行单独或分组控制（上升、下降或暂停，上升或下降到底后摇臂会自动停止），具有防卡，防夹功能2、电源控制：对全室220V进行单独或分组控制；3、照明控制：对全室照明进行单独或分组控制； | 套 | 1 |  | 0
6 | 学生端分组控制系统 | 定制 | 可以对学生端模块的电源控制系统、照明控制系统、给排水控制系统、智能摇臂控制系统进行独立分组控制，实现全选、反选、单选功能 | 套 | 1 |  | 0
7 | 远程控制系统 | 定制 | A、APP登入有网络注册功能，注册后登入系统操作，使用者忘记密码方便找回，同时方便升级系统，带来新的体验。 B、能使用APP能控制总电源关闭； C、APP能显示当前时间； D、使用APP同时控制水电风光源开启与关闭，同时可以扩展功能（监控布防、空调控制等等） | 项 | 1 |  | 0
8 | 温湿度监视系统 | 定制 | 内置精密温湿度传感装置，实时监控房间内的温度和湿度，保障室内舒适的环境舒适性，在触摸屏中实时显示当前环境的温度和湿度。 | 项 | 1 |  | 0
9 | 教室监考端 | 23.8寸 | 【外形结构设计】 1、具有优秀的散热设计，可支持7*24小时长期稳定运行。 2、具有4个热插拔硬盘仓，便于数据拷贝和维修更换。 【硬件接口】 1、视频输出： HDMI接口≥1，DP信号输出≥1 2、正面具有≥2路USB接口，背面具有≥3路USB接口。 3、具有1路自适应100/1000M RJ45网口。 4、内置WIFI模块，支持WIFI6 【存储性能】 1、具有强大的存储拓展能力，最大支持4个热插拔SATA硬盘。 2、高速的读写性能，支持不低于50Mbps的文件读写能力。 3、出厂配备2个2TB硬盘。 4、出厂配备1个≥500G SSD。 【运算性能】 1、处理器：支持6C¦12T或以上 2、运行内存：2*8GB或以上 【其他】 1、支持MySQL数据库。 2、支持Tomcat、Nginx等常用WEB服务器。 3、支持高速网络流媒体存储，可同时存储不低于48路1080P实时视频流。 4、配套1个液晶显示器（分辨率达到1920*1080）、1套鼠键。 | 台 | 1 |  | 0
10 | 实训操作考试监考管理系统 | 定制 | 【模式选择】 1、支持教学模式、考试模式，老师可选择任意一种模式，系统自动控制下属所有学生端进入对应模式； 2、当到达指定考试时间，系统自动强制所有学生端退出原有所在的模式，并自动进入考试模式，且不得自由退出； 【整体架构】 1、采用C/S客户端设计，可在windows系统上运行，支持12/24/48路视频画面同屏显示； 2、可同时监看24/12/6名考生的两个操作画面，最高可同时显示48路学生操作画面； 3、理论上支持无限考生接入，当考生人数超过24人时，支持手动翻页显示学生画面，也支持自动翻页； 4、负责处理数据中心和学生套件之间数据交换服务（下发学生信息、下发实验操作指令、上传实验视频、现场抽签等）； 5、可实现视频实时监控，同步查看学生实验操作过程，观看延时不高于0.5s； 6、支持调节监看窗口的数量，可选择只看主画面或只看副画面，也可以选择同时观看主画面、副画面； 7、当学生端采用网络摄像机时，如果学生端的软件掉线或崩溃，不影响教师端录制； 8、支持自动获取学生端自带摄像机的视频流，无需单独配置每个座位的摄像机画面，支持每个座位混合采用USB摄像机和网络摄像机； 9、当使用第三方网络摄像机时，支持为每个座位单独配置视频流，系统将直接从摄像机拉取视频画面并进行录制，此时若学生端系统出现故障，不影响本系统进行录制； 【考前配置】 1、智能排题：可以在教室电脑的监考端软件对所在教室的座位排列方式进行设置，可以设置教室的行数、列数。在开考前，系统会自动为每个座位分配题目，可以确保每个座位前后左右的题目不冲突，并支持在教室电脑的监考端进行微调。方便管理员提前安排实验器材； 2、设备管控：可以统一管理考试系统设备，可以远程关闭考生套件，可在监考端查看学生端的软件版本和在线状态，支持远程升级、关机、清理磁盘空间等批量操作； 3、在开考之前，可对故障座位进行快速备换，支持更换考生套件，支持选择故障座位，更换至备用座位，更换后信息自动同步到备用座位，无需重新设置考生套件座位号； 4、硬盘监测：在开考之前，系统将对学生端的剩余硬盘空间进行轮训检查，当检测到空间不足时，会进行弹窗提示，提醒监考老师进行磁盘数据清理； 【考中管理】 1、视频上传管理：可设定同时上传至校级服务器的视频数量并限制上传带宽，以减少资源占用，确保考试顺利进行。 2、考试状态：支持监考界面显示每个座位考生的考试状态，包括人工核验、提前交卷、考生报错、取消考试、现场评分提交情况等，每个状态可以显示为不同色块，便于监考老师快速定位异常。 3、人工核验：当考生在考位上人脸登录失败后，可以在监考界面进行人工比对核验。通过后考生可以继续考试。 4、突发事故处理：考试时，当出现作弊、设备故障等各类突发事故，可以在教室电脑上取消某个考生的本场考试，并决定是否安排补考（执行该操作时必须输入监考组长的账号和密码）。若选择安排补考，则该生会进入补考名单，在网页端可查； 5、信息查核：系统可以对考试视频进行监看，将每个考生的视频和每个考生的信息包括考生姓名、准考证号、座位号同步显示，方便监考老师核对考生信息。 6、倒计时：定时定点模式下，系统显示当前考试的名称和考场信息，同时显示考试结束倒计时，当进入考试准备过程中，可以显示下一场考试开始倒计时。 7、考情统计：可以统计并显示当前批次考试评分提交情况（现考现评模式下）、显微镜截图提交情况（生物考试）、电子试卷填写提交； 8、考试控制：当考试办法为定点不定时或随到随考时，监考老师可以根据考场情况控制考试的开启与结束； 10、延长考试：当考试设置了定时任务时，到达预设的考试时间后，系统将提示用户是否延长考试，延长考试后，考生可以继续作答。 11、语音播报：当设置了监考语音包时，可控制进行语音播报操作，语音可通过连接的音响设备进行播放，方便对考试注意事项进行宣读。 12、录制反馈：应支持实时反馈考场内所有考生套件的录制状态，并显示录制异常的原因，便于老师排查问题； 【考后数据回查】 1、考试视频可以在本地视频备份存储功能，并能对存储的视频进行批量统一管理； 2、记录实验操作过程并形成视频文件，支持传输至校平台服务端； 3、录制的视频文件格式满足H.264格式，可以在大部分播放器中直接播放； 4、支持全局统计每个批次考生各类数据的上传情况，包括视频数据、显微镜截图数据、实验报告等，对于未上传数据的异常处理，支持从学生端补传至监考端。 【教学模式】 1、提供教学模式入口和正式考试管理功能，并对不同类型考试显示不同考试信息； 2、教学模式：支持对学生端进行智能控制，点击进入教学模式后可进行示范教学和课堂练习，选择模式后将智能控制所有学生端自动进入对应模式； 3、示范教学：可以在软件中开启并控制学生端进入示范教学模式，老师能够使用教学终端进行操作演示，演示画面同步直播至每一台实验信息采集终端软件中； 4、课堂练习：进入后可以直接进行学生端录制，可自定义录制时间，录制完成后能够编辑本次练习的名称，保存为实验教学资源，并可进行点播回看； | 套 | 1 |  | 0
11 | 学生教考终端 | 定制 | 1、一体化设计终端，每套由≥2个高清镜头、1块触摸屏、1个底座，整机没有任何外露线材。 2、设备可根据需要固定在桌面也可便携移动，底座宽度≤12CM，不占用过多实验台空间。 3、产品具有计算模块、存储模块和独立的操作系统的一体化设备，可以外接外围设备组成信息处理系统的，主要由≥11寸显示屏、主板和金属外壳等组成；通过外置电源适配器供电。 4、视频采集：具有两路摄像，＞400万像素，支持2880*1620,2560*1440分辨率； 5、主摄支持从上往下拍摄，支持两轴摆动调整拍摄角度，每个转轴均具有阻尼设计，角度调整完成后，可保持固定角度和高度拍摄； 6、副摄可调整垂直高度并在可调范围内任意位置悬停，可调范围≥8cm，可调范围具有明确的刻度标识，上下滑动时整机设备的总高度不变，滑动至最低处时，摄像头中心点距离桌面距离≤30CM 7、POE特性：整机（包括终端内置系统、2个摄像机、1片触摸屏）有且只有一个RJ45网口，只需1根POE网线即可支撑整机的供电和供网，可不接入其余外部电源。 8、硬件规格： （1）处理器≥6核心，主频≥1.8Ghz； （2）内存不低于4G，存储空间不低于32GB，可存储实验操作考试数据存储备份，支持拓展； （3）为了考生在考试过程中快速阅读屏幕上内容和适应不同考生的身高，设备应具有≥11寸屏幕（显示器），分辨率不低于1920*1080，支持翻转≥100°，并可以在任意角度悬停； (4)1个USB 2.0接口、1个USB3.0接口、用于接入电子目镜或数码显微镜图像。1个航空接口支持外接网络摄像机； （5）支持通过USB接口外接USB摄像机，进行多画面拓展； （6）电子显微镜对接：支持对接标准MJPEG或YUV格式的数码显微镜或USB电子目镜。 9、支持终端开机后自动进入实验考试数据采集与考试系统的考生登录界面，屏蔽与考试无关的系统干扰。 10、单网三IP：整机仅1网口，支持主摄、副摄、内置操作系统分别采用独立IP，一共3个IP，便于兼容第三方监控系统调用。 11、单网单IP：为了减少占用学校内网IP地址，设备应自带流媒体转发功能，支持外部系统仅需和终端内置系统一个IP通信即可分别获得主摄和副摄的视频流。 12、独立录制：考生终端录制视频与教师监考端的监考信号相互独立，教师监考端或服务端崩溃不影响本地录制，且视频信号直播延迟≤0.5秒； | 台 | 28 |  | 0
12 | 实验操作考试终端（学生端） | 定制 | 【基本参数】 1、软件架构：采用C/S架构，与考场监考端通讯地址绑定使用，修改绑定监考端通讯地址后既自动接收考场的信息； 2、跨网通信：学生终端只与考场监考端通信，不与市级平台、校级平台进行通信，实现网络隔离，可以在完全不连接外网或者完全不连接学校网络的情况下，通过监考端转发信息实现视频录制； 3、开机自动启动考试软件，且不可以随意退出，需输入密码才可退出软件；支持显示启动器加载进度条，实时显示加载状态； 4、IP配置：支持通过DHCP修改自动获取IP，支持手动修改固定IP； 5、网络连接方式：支持有线或无线连接； 6、多类视频接入：支持接入USB摄像机、网络摄像机，可支持1080P； 7、外接设备设置：支持接入数码显微镜、电子目镜； 8、配置方式：在自动获取IP的状态下，仅需配置监考端IP和本机座位号即可开启考试； 9、快速备换：当有设备发生故障时，备用考生设备仅需改动座位号即可快速替换使用，其他配置无需改动； 10、状态上报：不间断向上级平台上报自身运行状态，包括：IP，磁盘使用率，版本号，座位号，版本号等； 11、模式切换：拥有考试模式、教学模式、练习模式，用户可在不同模式之间自由切换，但是以监考端的统一指令为最高优先级指令； 12、单机三IP： a.主/副摄像机支持独立的IP地址，形成2路独立的不同IP的网络流供第三方监控系统调用，支持标准RTSP、ONVIF协议； b.学生终端具有独立IP，并生成2路相同IP的RTSP标准网络流，支持25路以上并发，可供教学示范时全班同学共同观看该流，支持多端拉取录制； 13、屏幕录制：支持开启终端屏幕录制，可在考试过程中对终端的屏幕进行录制保存； 【考试模式】 1、快速入座：考生入座核验信息前，可以全屏显示座位号，便于考生进入考场后快速定位考试座位号； 2、支持触屏操作，考生可核对考生信息，并检查摄像头状态； 3、考生信息核对：考试前，学生可核对包括考场名称、开考时间、结束时间、考生姓名、考生编号、座位编号信息； 4、检测摄像头：考试前，学生需核对摄像头角度、清晰度无误后，才可进行考试； 5、考试过程中，实时显示2个摄像头的画面，确保画面清晰且无明显延迟； 6、显示每个摄像头的状态，包括连接状态、直播状态和录制状态； 7、独立录制：软件可实现本地录制时同步生成直播流供考试管理系统和监考端进行录制，且当考试管理系统或监考端崩溃时，不影响本地录制； 8、考试过程中实时显示日期、剩余时间、考试科目、姓名和考试题目； 9、显微镜截图：生物考试时，考生终端屏幕可以显示显微镜画面，考生可以对显微镜画面进行截图保存，截图后支持对进行涂鸦编辑，以便于生物考试评分。 10、考卷数据校验：考生可以申请提前交卷，系统会核验考生填写的实验结果和实验报告是否已经保存并提交。只有在确认提交情况后，方可交卷。 11、试卷拍照：若使用纸质试卷时，支持调用副摄像头进行试卷拍照，可拍摄多张照片，考试结束后照片自动上传至校级平台，阅卷时可进行查看； 12、在线编辑：若使用电子试卷时，提供软件答题卡供考生作答，考生可以在屏幕上进行在线编辑作答，交卷后，系统自动保存答题卡； 【教学模式】 1、教学示范： a.将任意一套“学生终端”转为“老师终端”，老师终端的两路视频画面可以清晰、低延迟地传输给其他学生终端和监考电脑； b.在考试和互动教学的过程中，实时显示2个摄像头的画面，每个摄像头画面可提供双流（高清主流+标清辅流）模式，双击画面即可播放高清主流，确保画面清晰且无明显延迟； c.在老师终端上可以控制视频的录制或停止，此录制状态会同步到监考电脑上，视频停止录制后，可以到监考电脑端进行视频文件命名和保存； 2、课堂练习： a.课堂练习模式下，学生终端只可以观看自己的画面，不可以进行其他操作； b.课堂练习模式下，学生终端会提示当前录制状态，以方便学生知晓老师是否已开启录制。 | 套 | 28 |  | 0
13 | 教学智慧终端 | 11.6英寸 | 【整体设计】 1.高度集成：整机一体设计，套件整体为1块集成触摸屏、2个高清摄像机、1 个 Android 操作系统为一体的终端，无任何外漏线材，非摄像机和平板电脑拼装而成； 2.占用空间：整体设计精简小巧，不影响教师正常的实验操作； 【高清双摄】 1.单关节折叠杆：采用单关节折叠杆，无需旋钮即可在任意角度悬停以调节主摄的高度； 2.主摄：≥500万像素，支持不低于10倍光学变焦，支持激光TOF辅助微距自动聚焦； 3.主摄支持从上往下拍摄，支持两轴摆动调整拍摄角度，每个转轴均具有阻尼设计，角度调整完成后，可保持固定角度和高度拍摄； 4.主摄镜头：具有物理按键，可以实现手动调节光学变焦和手动聚焦，可以锁定画面，便于教学过程的讲解； 5.副摄：从正面拍摄特写操作，支持垂直滑动升降调整拍摄高度，无需旋钮或卡扣即可在行程内保持保持任意固定高度； 【硬件配置】 1.CPU：采用 ≥6 核高性能 CPU；操作系统：Android 7.0或以上；≥4GB RAM+256GB ROM； 2.具有 ≥11.6寸1080P 高清 IPS 触摸屏，支持任意角度翻折悬停，可活动角度≥ 100°。 3.供电管理：满足DC供电、POE供电及内置电池供电。 【拓展接口】 1.具有 HDMI、USB2.0、USB3.0、POE 网口、DC12~13V 宽电压充电口、typeC 调试口、reset 键、3.5 音频监听口； 2.支持通过 typeC 进行调试，将设备的操作界面实时显示在调试电脑 上；支持通过 USB 接口外接 USB 摄像机，进行多画面拓展。 3.内置无线模块接口，支持拓展终端机通过WIFI连接网络示教。 【网络特性】 1.设备应自带流媒体服务，支持外部系统仅需和相当于或优于的Android系统一个IP通信即可分别获得主摄和副摄的视频流 【配套铝箱】 铝边木板，可放下终端套件和电源适配器，网线等器材 | 台 | 1 |  | 0
14 | 无线投屏接收器 | 4K高清 | 支持扫码连接，4K高清 支持手机、平板 支持Android、iOS、windows等多种系统 画面流畅无时延 | 只 | 1 |  | 0
15 | 实验操作日常教学管理终端 | 定制 | 【安卓端】 1、多路相机接入：支持接入2路1080P高清摄像机，支持标准RTSP协议，支持同时接入1080P主流和480P辅流。 2、无线配置：支持双网卡管理，支持无线wifi和有线RJ45双模同时连接。 3、相机画面无线投屏：支持与教室PC端连接，通过wifi局域网或有线局域网均可实时将本地摄像机画面传输至教室PC端，并结合PC端软件实现大屏画面投送。 4、低延迟投屏：支持通过较低的延迟实现向PC端进行画面投送，使PC端和本地端不产生明显的不同步，且各画面之间也不产生明显的不同步现象。 5、低延时本地预览：支持在示教终端上进行本地摄像机预览，支持小窗口480P低延时预览。 6、全屏预览：用户可根据需要，随时将任一画面放大至全屏进行预览，在全屏预览时系统自动切换至1080P高清视频流，并实现同步的低延迟预览，播放延迟不大于0.5秒。 7、镜头控制：支持对摄像机镜头画面进行放大、缩小和对焦微调 8、高清多通道录制：支持对接入的多个摄像机同时进行视频录制，并可在本地点播录制视频，支持本地化录制，不受wifi网络信号影响。 9、视频下载：可将本地录制的视频下载至U盘。 10、支持PC端下发作业任务后，上传本地视频或图片到PC端 11、支持设置第三方推流直播，可生成观看二维码，在示范教学时可显示直播二维码，手机扫码即可进入直播画面，且声画同步。 12、支持对当前屏幕进行批注且截图，系统提供画笔、文字编辑、方/圆框标注等工具。且批注信息同步到PC端。 | 套 | 1 |  | 0
16 | 实验室教学扩展无线信号终端 | 定制 | WAN接口：1个10/100/1000Base-T电口 LAN/WAN接口：3个10/100/1000Base-T电口 LAN接口：1个10/100/1000Base-T电口 天线数量：4根 WAN接入口：千兆网口 无线速率：1800 Mbps 无线协议：WiFi 6 | 台 | 1 |  | 0
17 | 企业级二层网管接入交换机 | 48口 | 48口全千兆企业级交换机 1.网管网络交换器 2.48千兆电口 4千兆光口 3.端口：48*10/100/1000Base-T | 台 | 1 |  | 0
18 | 安装调试 | 定制 | 工程师现场设备安装及软件环境调试（含集中培训一次、实验台内部所需的电源线、网线、水晶头等耗材、不含工程开槽、布置网线等工作）） | 项 | 1 |  | 0
19 | 智能摇臂升降系统 | 定制 | 动力采用为直流24V减速低压电机，连接杆采用DN60*1.8mm专用铝合金模具一体成型，内部水电分离，功能模块采用模具一体成型，功能模块可安装高低压电源（低压电源为交直流，可以显示交直流电压）、急停开关，可选配网络及上下水模块，同时可以扩展煤气等模块。系统自带障碍物保护功能，当摇臂在运动的过程中遇到障碍物时会自动复位；摇臂在运动的过程中供应模块的电源处于断电状态。 | 套 | 14 |  | 0
20 | 模块主架舱体 | 1200*720*195mm | 采用标准模块化组成； 外形及材质：主框架采用航空飞碟式设计1.8MM-3mm厚铝合金模具成型表面经环氧树脂粉末喷涂高温固化处理，舱体下部采用镀锌钢板配色成型，左右装饰条采用实验室专用铝合金模具型材，表面经环氧树脂粉末喷涂高温固化处理。具有阻燃性强和耐酸碱、耐腐蚀，光泽度好，美观大方。 | 组 | 14 |  | 0
21 | 集成功能模块舱体 | 定制 | 采用ABS材质，模具一体成型。模块内部采用双层设计，水电隔离设计，相互不干扰，保证设备安全可靠性。模块内预留高压、低压、网络、上下水接口位置。 | 套 | 14 |  | 0
22 | 电源供应模块220V | 220V | 接收智能化控制系统控制，可以分组或独立控制电源供给。 | 组 | 56 |  | 0
23 | 低压电源供应模块 | 0-30V | 1、教师主控型，学生低压电源都可接收主控电源发送的锁定信号，在锁定指示灯点亮后，学生接收老师输送的设定电源电压，教师锁定时，学生自己无法操作，这样可避免学生的误操作。可以分组或独立控制； 2、学生电源采用耐磨、耐腐蚀、耐高温的PC亮光薄膜面板，学生电源的控制采用按钮式按键，可以随意设置电压，贴片元件生产技术，微电脑控制，采用1.38寸液晶显示电源学生交直流电压； 3、学生交流电源通过上下键0～24V电压，最小调节单元可达1V，额定电流2A； 4、学生直流电源也是通过上下键选取，调节范围为0～30V，分辨率可达0.1V，额定电流2A。 | 组 | 28 |  | 0
24 | 网络接口 | 485模块 | 采用485网络模块接口，不含网络布线。 | 个 | 28 |  | 0
25 | 主架舱体防尘检修板 | 定制 | 采用1.0mm优质高强度镀锌钢板，采用那个CO2保护焊焊接，打磨处理，表面经耐酸碱EPOXY粉末烤漆处理（烤漆膜厚度平均值不少于70μm）；造型独特美观，检修方便。 | 组 | 14 |  | 0
26 | 智能灯光照明装置 | 定制 | 接收智能化控制系统控制，功能面板采用1170*85mm，配置LED日光灯1根，每根15W，灯罩采用ABS一次成型，设计安装磨砂透明均光板，不仅能使光线扩散均匀更能起到安全防护作用。 | 组 | 14 |  | 0
27 | 电源供应线路 | 定制 | 模块化设计，每组模块间采用活接式连接，方便安装、检修。采用2.5mm²电线进行系统布线。 | 项 | 1 |  | 0
28 | 智能控制系统线路 | 定制 | 模块化设计，每组模块间采用活接式连接，方便安装、检修。采用1.mm²屏蔽电线进行系统布线。 | 项 | 1 |  | 0
29 | 舱体末端封板 | 双口 | 采用ABS材质，模具一体成型。 | 个 | 4 |  | 0
30 | 支架功能封板 | 1200*500*1mm | 能隐藏水电通风管道及电线，采用PVC材质，方便检修。 | 项 | 1 |  | 0
31 | 安装支架 | 定制 | 采用碳钢丝杠及专业连接件、直角座、龙骨架连接件、吊装挂件、安装连接板等。 | 间 | 1 |  | 0
32 | 安装辅件 | 定制 | 采用双槽钢横梁吊装方式，减少楼板承重，防止左右晃动，可进行上下、左右的平衡调节，实验功能板离地2m左右。主要辅件有：槽钢、三角构件、直角座、龙骨架连接件、吊装挂件、安装连接板等。 | 间 | 1 |  | 0
33 | 系统调试 | 定制 | 系统调试： 1、吊顶式系统采用模块化结构设计，采用吊装安装方式； 2、系统结构调试； 3、系统控制调试； 4、供电系统调试； 5、照明系统调试。 | 项 | 1 |  | 0
34 | 顶装安装 | 定制 | 标准化安装 | 项 | 1 |  | 0
| 小计 | [5 empty] | 0
20.物理准备室2
1 | 准备台 | 3000*1200*800 | 3000*1200*800mm 1.全钢结构： 2.台面：采用12.7mm厚双面膜耐腐蚀实芯理化板制作，四角倒R15圆角。耐酸、耐碱、耐高温，坚固耐用，防潮、无细孔、不膨胀、不龟裂、不变形、不导电、便于维护及具有良好的承重性能； 3.柜体：采用1.0mm优质镀锌钢板，采用CO2保护焊焊接，打磨处理，表面经耐酸碱EPOXY粉末烤漆处理（烤漆膜厚度平均值不少于70μm）； 4.拉手：铝合金条形暗拉手； 5.防撞胶垫：装于抽屉及门板内侧，减缓碰撞，保护柜体； 6.门板及抽面：采用双层钢板，必须两层组装式设计，保证两层双面都喷涂处理，中间采用隔音材料，保证关门减少噪音； 7.连接件：采用ABS专用连接组装件； 8.合页：采用优质不锈钢模具一体成型。 9.滑轨：三节重型滚珠滑轨，承重性强，滑动性能良好，无噪音； 10.固定桌脚：采用柜体内置可调ABS调整脚，保证调整脚前后都可以调节高低。 | 张 | 1 |  | 0
2 | 实验室专用水槽 | 597*445*120mm | 采用实验室专用高密度PP一体化成型水槽，易清洁，耐腐蚀，且利于台面残水自然回流，美观实用；具耐酸碱、耐有机溶剂、耐紫外线等特点。 | 只 | 2 |  | 0
3 | 三联高低位龙头 | 三联 | 鹅颈式实验室专用优质化验水嘴：要求防酸碱、防锈、防虹吸、防阻塞，表面环氧树脂喷涂。出水嘴为铜质瓷芯，高头，便于多用途使用，可拆卸清洗阻塞。出水嘴可拆卸，内有成型螺纹，可方便连接循环等特殊用水水管。 | 套 | 2 |  | 0
4 | 钢制电源盒 | 定制 | 设置2路多功能220V五孔交流插座，操作简单，安全可靠。 | 套 | 2 |  | 0
4 | 仪器柜 | 1000*500*2000 | 尺寸：1000*500*2000mm 柜体：采用不少于1.0mm厚优质冷轧钢板，经EPOXY环氧树脂喷涂，涂层厚度不少于80微米，最后经高温烘烤而成。 柜门：上层采用不少于5㎜钢化玻璃，视窗效果，更便于实验室工作人员取放药品、试剂等。下层为优质冷轧钢门板，抗压强度佳。 铰链：不锈钢合页； 柜体拉手：采用不锈钢拉手或塑料拉手。 地脚：采用实验室专用不锈钢活动地脚，可适于不同的地面环境。。高度可调30-50㎜ | 个 | 20 |  | 0
5 | 仪器柜一 | 1200*500*2000 | 1. 全钢结构 2. 柜体采用优质钢材裸板厚度1.0mm一级镀锌钢板冲折制作，表面经磷化等防腐处理后再经环氧树脂静电粉末喷涂。 3. 采用双开门型式，上部为玻璃开门（门框为整板开孔，双层门），下部为钢制开门（双层门）。上柜配置两块钢制层板，下柜配置一块钢制层板，层板高度可以上下调节，不锈钢弓形拉手。 | 个 | 3 |  | 0
6 | 仪器柜二 | 1200*500*2000 | 1. 全钢结构 2. 柜体采用优质钢材裸板厚度1.0mm一级镀锌钢板冲折制作，表面经磷化等防腐处理后再经环氧树脂静电粉末喷涂。 3. 采用双开门型式，上部为玻璃开门（门框为整板开孔，双层门），下部为钢制开门（双层门）。上柜配置两块钢制层板，下柜配置一块钢制层板，层板高度可以上下调节，不锈钢弓形拉手。 | 个 | 2 |  | 0
8 | 小计 | [5 empty] | 0
21.物理仪器室
1 | 仪器柜 | 1000*500*2000 | 尺寸：1000*500*2000mm 柜体：采用≥1.0mm厚优质冷扎钢板，经EPOXY环氧树脂喷涂，涂层厚度≥80微米，最后经高温烘烤而成。 柜门：上层采用≥5㎜钢化玻璃，视窗效果，更便于实验室工作人员取放药品、试剂等。下层为优质冷轧钢门板，抗压强度佳。 铰链：不锈钢合页； 柜体拉手：采用不锈钢拉手或塑料拉手。 地脚：采用实验室专用不锈钢活动地脚，可适于不同的地面环境。高度可调30-50㎜ | 个 | 26 |  | 0
2 | 小计 | [5 empty] | 0

## 四层
四层
序号 | 名称 | 规格型号 | 技术参数 | 单位 | 数量 | 单价 | 合价
22.科创中心
一、上课区
1 | 移动讲台 | 1200*600*780 | 1.钢木结构 1.1台面：采用12.7mm厚双面膜耐腐蚀实芯理化板制作，四角倒R15圆角。耐酸、耐碱、耐高温，坚固耐用，防潮、无细孔、不膨胀、不龟裂、不变形、不导电、便于维护及具有良好的承重性能； 1.2钢木结构：主框架采用40*40矩形管焊接而成，表面经酸洗磷化、纯环氧树脂塑粉高温固化处理，平整光滑，不允许有喷涂层脱落、鼓泡、凹陷、压痕以及表面划伤、麻点、裂痕、崩角和刃口等，切割、钻孔和倒角应去毛刺； 1.3柜身：柜身为悬柜，基材为16mm厚E1级实验室专用三聚氰胺板制作，柜身可任意移出，便捷、灵活性强。可见截面均经过PVC封边；贴面和封边部件应严密、平整，不允许脱胶、鼓泡、凹陷、压痕以及表面划伤、麻点、裂痕、崩角和刃口，外表的圆角、倒棱应均匀一致； 1.4正前方设置可移动置物架，放置教案和教具； 1.5桌脚：采用静音万向轮。 | 张 | 1 |  | 0
2 | 学生桌 | 1200*1400*740 | 规格：1200*1400*740mm 台面：采用新型、环保、12.7mm实心理化板台面，台面为六边形。 台身架构：台身所有部件采用高分子环保ABS结构（整桌无木质材料），组合而成，两个组位之间采用榫卯连接结构，牢固易安装。可接触面部件需做圆弧或R角处理。 台身颜色：采用白色，蓝色组位交替组合搭配，整体漂亮多变。 台身功能：台身采用ABS注塑件相互连接，整体牢固，防水，防霉，坚固耐用，桌身内含学生书包斗，下部位是综合功能柜。整体尺寸比例经过人体工程学设计，方便舒适。美观大方。 | 张 | 8 |  | 0
3 | 学生凳 | Φ300*440-500mm | 1、凳脚材质：4个凳脚采用17×34×1.7mm 无缝钢管模具一次成型。全圆满焊接完成，结构牢固，经高温粉体烤漆处理，长时间使用也不会产生表面烤漆剥落现象 螺旋升降式，升降距离为50mm，最高离地距离为500mm。Ф凳面直径Φ300*440—500mm， 2、凳面材质：采用聚丙烯共聚级注塑，厚5mm。表面细纹压花，防滑不发光，凳面底部镶嵌4枚铜质螺纹，采用不锈钢螺丝与圆型托盘固定。 3、脚垫材质：采用PP加耐磨纤维质塑料，实心倒勾式一体射出成型 凳面与凳脚留有一定的空间便于凳子挂在挂凳扣上。方便教室的打扫。 | 张 | 48 |  | 0
4 | 造型隔断柜 | 3000*400*2000 | 3000*400*2000mm，实木多层板，造型教室现场实际情况定制 | 组 | 2 |  | 0
5 | 升降电源卷线器 |  | 220V，升降电源 | 台 | 8 |  | 0
6 | 造物粒子创意拓展套装 |  | 1.主控：micro:bit ；micro:bit 扩展板；UNO主控板；arduino I/O 扩展板 ；电源主板（一通道&三通道） 2.输入设备：角度传感器 ，按钮模块 ，声音传感器 ，光线传感器，水分传感器 ，火焰传感器 ，触摸传感器 ，温度传感器，电导开关模块 ，运动模块 ，自锁按钮模块，倾角传感器，空气湿度模块，灰度传感器 ，防水温度传感器 ，心率传感器 ，超声波传感器，土壤湿度传感器； 3.输出设备：录音模块 ，方形小喇叭，蜂鸣器 ，风扇 ，小灯模块 ，高亮LED ，七彩灯带 （可编程单独控制每颗灯珠），OLED显示屏（自发光式的显示模块。产品应用：移动设备的显示） ，电机控制模块 ，电机 ，舵机控制模块 ，舵机 ，全彩灯带； 4.功能设备：“与”模块 ，“或”模块 ，“非”模块 ，阈值模块 ，分支模块，延时模块 ，单神经元模块（应用于模拟神经网络），物联网模块（搭配专用物联网平台），计数模块，持续模块； 5.配件：micro USB线，A-B USB线，两端防反插3PIN接口线，魔术贴包，螺丝包，电池盒，轮子 ，鳄鱼夹线 | 套 | 1 |  | 0
7 | 创意机器人教学套件 |  | 1.主板：Arduino含电机驱动主板 2· 输入模块：按钮模块，巡线传感器，声音传感器，倾斜传感器，防跌落传感器，碰撞传感器（左），碰撞传感器（右），光线传感器，超声波传感器，遥控器套件，温度传感器，角度传感器； 3· 输出模块：蓝色LED模块，绿色LED模块，白色LED模块，180度舵机，电机风扇，蜂鸣器，130直流电机； 4· 电源：7.4V 2500mAh锂电池，7.4V锂电池充电器，电源转接头； 5· 配件：USB线，130直流电机软扇叶，魔术贴，尼龙螺柱包，不锈钢螺丝包，两用螺丝刀，单芯杜邦线若干，尼龙扎带若干，ABS塑料U形条长； 6· 可支持编程系统：Ardublock、Mixly、Scratch3.0、Mind+等图形化编程系统，Arduino IDE等C语言代码式编程系统； 7· 支持系统：Windows，macOS，IOS等平台； | 套 | 15 |  | 0
8 | 探索机器人套装 |  | 一、产品组成： 核心主控、编程机器人扩展板、编程机器人底盘、蓝牙适配器、新超声波传感器、四路颜色传感器、双路颜色传感器、科学传感器、180光电编码电机×2、MS-1.5A 舵机×4、蓝牙手柄×1、金属结构件、五金件、轮类、地图、工具等； 二、产品规格： 1、核心主控： 它专为人工智能、物联网教学设计，同时支持 Python 编程，为教学带来全新的体验。 1）处理器主频：240MHz 2）芯片集成ROM：≥448KB 3）芯片集成SRAM：≥520KB 4）处理器内核：Xtensa 32-bit LX6双核处理器 5）扩展存储SPI Flash:≥8MB 6）多线程支持：支持 7）可存储程序：支持存储不少于8个程序文件，通过机身按键可快速调取文件存储目录，实现多程序存储并自由切换； 8）Python支持情况：支持在线和上传模式 9）按键输入：五向摇杆、复位按钮、按钮； 10）通信支持：蓝牙+WiFi。内置WIFI模块，支持物联网及局域网应用，实现贴近生活的创作，可利用局域网（LAN）功能制作各类小游戏； 11）板载传感器：光线传感器、麦克风（可录音，带声音传感器功能）、陀螺仪、加速度计。 12）板载的麦克风及扬声器，可以结合慧编程认知服务，轻松实现录音播放、语音识别、文本朗读等功能； 2、编程机器人扩展板 基于核心主控，可充电锂电池。 1）电池容量：≥2500mAh 2）放电倍率：3C 3）额定功率：27.75W 4）编码电机接口：≥2个 5）直流电机接口：≥2个 6）舵机接口：≥4个 7）灯带兼容口：≥2个（与舵机接口复用） 8）Arduino兼容口：≥2个（与舵机接口复用） 9）支持可扩展的电子模块：≥10个 3、蓝牙适配器 蓝牙适配器是一款BT4.0（蓝牙低功耗）智能无线数据传输的蓝牙设备接口转换器，主要用于短距离的数据无线传输。USB接口可轻松连接电脑，配对蓝牙设备，实现更加便捷地无线使用体验。USB接口直接插拔，实现给蓝牙设备无线烧录程序，传输效率高，数据传输低延迟，无需USB连线，使用、携带方便（需与核心主控品牌一致） 4、新超声波传感器： 1）外壳材质：塑料 2）自带芯片：有 3）氛围灯：≥8颗 5、四路颜色传感器 四路颜色传感器使用可见光进行补光，大幅增强了对环境光的抗干扰能力，并且支持在巡线检测的同时进行颜色识别。环境光校准功能还能降低环境光对巡线效果的干扰。 1）巡线传感器：≥4个 2）颜色传感器：≥4个（与巡线传感器复用） 3）光线传感器：≥4个（与巡线传感器复用） 4）补光灯：可见光补光灯 5）环境光校准：有 6、科学传感器 科学传感器针对《小学科学课程标准 2017》《全国中小学信息技术课程指导纲要》《普通高中信息技术课程标准》中内容，集成了众多相关传感器，针对数据科学，科学探究，物联网等教学场景专门设计的电子模块。 支持：心率传感器、火焰传感器、人体红外、温湿度传感器、大气压传感器、电子罗盘（指南针——、MQ2可燃气体传感器、土壤传感器、触摸传感器。 7、双路颜色传感器 双路颜色传感器使用两对光敏元件感知表面的颜色，在感知物体颜色的同时，还可以协助机器人进行巡线。 该模块提供从表示光强的模拟量、线和背景判断的数字量及运算之后的电机控制参数的多层次数据输出。保证使用简便的同时，又有足够的灵活性，便于教师从不同层次讲解巡线和颜色的相关知识、原理。 该模块提供自适应地图学习功能。通过学习不同的背景和线的颜色，自动设置判断阈值。模块固件内置了巡线算法， 能够输出可以直接用来调整电机转速的参数，降低了实现高速巡线功能的难度。 参数 工作范围：距离被检测物体 5～15mm 工作电流：70mA 8、180光电编码电机 1）转速区间：1-200RPM 2）转动扭矩：≥1500g·cm 3）输出轴材质：金属 9、舵机 1）出厂舵盘安装：有 2）快速拆装：支持（基于燕尾槽结构的快速拆卸及安装） 3）兼容：金属部件及乐高 4）物理限位：无 11、课程 1）配套基于 K12 阶段新课标设计及开发的完整课程，不少于48节常规课课程和24节赛事课程。 2）课程包含智能家居、智能垃圾桶、智控窗帘、智趣笔筒、物联网、物联网小车、全地形机器人、安防巡逻机器人、智慧工具、智慧农业、环境数据采集、远程数据检测、智能通风系统、智慧物流、智能传送、自动驾驶等内容 | 套 | 15 |  | 0
9 | 造物粒子套装 |  | 1.电源模块：具有3通道信号输入输出 2.输入设备：角度传感器，蓝色按钮模块，红色按钮模块，黄色按钮模块，环境光传感器，水分传感器，火焰传感器，触摸传感器，声音传感器，温度传感器，运动传感器； 3.输出设备：红色小灯模块，绿色小灯模块，蓝色小灯模块，蜂鸣器模块，风扇； 功能设备：“与”模块，“或”模块，“非”模块，阈值模块，分支模块，持续模块； 4.配件：microUSB线，传感器连接线，电池盒，螺丝包，魔术贴若干； 5.有配套的教程和视频，可以进行教学使用。 | 套 | 15 |  | 0
10 | Arduino创意编程套件 |  | 1、主控：Arduino主控板（支持ISP下载功能、单片机TX/RX端子，AREF端子，六組PWM端子（Pin11,Pin10,Pin9,Pin6,Pin5,Pin3))，扩展板（集成xbee插口，APC220通信模块和SD卡读写，具备I2C接口，兼容3.3v及5v主控板，14组3Pin数字端口和6组模拟口） 2、编程系统：mixly，mind+，arduino ide等 3、输入设备：数字晃动传感器，红外开关，光敏传感器，角度传感器，声音传感器，温度传感器，按钮模块，超声波测距传感器（有效测量距离3～250cm），温湿度传感器 4、输出设备：舵机，小灯模块，RGB灯，蜂鸣器，液晶显示屏，继电器 5、通讯设备：蓝牙模块，物联网模块 6、配件：6节5号电池盒带插头，USB线，杜邦线 7、配备不少于15节项目案例、教学资料 | 套 | 15 |  | 0
11 | 机器人教学套件 |  | 一、产品组成： 不少于13个电子模块，包含扬声器、电机、舵机、灯带、灯环、LED点阵屏、小风扇，测距传感器、热运动传感器、双路颜色传感器、角度传感器、延长模块以及可充电锂电池模块。配件包含通用连接线及相关配件、零部包等。 三、电子模块特性： 模块具备体积小巧，可堆叠，绝缘设计，兼容M4金属零件，支持与拼接积木结合，可搭配创造工具； 模块集成MCU，可双向通讯，可离线使用。 安全规范：元器件四周需为倒圆角，具有安全性；插拔规范：接口易插拔且具防反插功能。 功能强大的电子模块，支持无限串联，无需编程也能使用。 配套强大的积木式编程软件和 Mu Python 编辑器，可全面满足用户在编程普及、人工智能和物联网教学、创意制作、机器人赛事等场景中对电子模块的需求。 | 套 | 15 |  | 0
12 | Arduino电子套件 |  | 1.主控：arduino控制板，多功能扩展板（自带万用板功能，可随意焊接元件，自带面包板，方便接线） 2.编程系统：arduino IDE 3.输入设备：温度传感器，红外接收头，按键开关，光敏电阻，震动开关，电位器 4.输出设备：LED灯，数码管，9g微型舵机，蜂鸣器，电机 5.配件：USB线，杜邦线，电池盒 | 套 | 15 |  | 0
13 | 蓝牙炫彩灯带 |  | 产品参数： 1、不少于31个电子模块，包含扬声器、电源 、电机驱动 热运动传感器、测距传感器、舵机驱动 、舵机包、LED点阵模块、彩灯驱动、灯带包 、灯环包 、光线传感器、超声波、声音传感器、温度传感器、红外收发、双路颜色传感器、按钮、土壤湿度传感器、多路触摸、摇杆、运动传感器、气体传感器、温湿度传感器、延长模块、RGB灯、火焰传感器、磁敏传感器、角度传感器、视觉模块、及配件包等。 2、电子模块特性： （1）模块具备体积小巧，可堆叠，绝缘设计，兼容M4金属零件，支持与拼接积木结合，可搭配创造工具； （2）模块集成MCU，可双向通讯，可离线使用。 安全规范：元器件四周需为倒圆角，具有安全性；插拔规范：接口易插拔且具防反插功能。 （3）功能强大的电子模块，支持无限串联，无需编程也能使用。 （4）配套强大的积木式编程软件和Python 编辑器，可全面满足用户在编程普及、人工智能和物联网教学、创意制作、机器人赛事等场景中对电子模块的需求。 （5）支持视觉模块，刷新率支持≥50帧/秒。 | 套 | 15 |  | 0
14 | 物联网套件 |  | 1.主控：主板、扩展板 2.编程软件：图形化编程软件 3.输入设备：人体红外热释电运动传感器，温度传感器，电容式土壤湿度传感器，模拟声音传感器 4.输出设备：带功放喇叭模块，金属9g舵机，数字继电器 5.功能设备：物联网模块 6.配件：USB线，杜邦线 | 套 | 15 |  | 0
15 | 创客比赛套件（专业版） |  | 1.主控：UNO R3主控板，I/O传感器扩展板，两用扩展板； 2.通信模块：物联网模块、红外遥控器、红外接收模块； 3.扩展设备：人工智能摄像头（支持物体追踪（可学习追踪物体并返回坐标值），人脸识别（可分辨不同人脸），物体识别（不学习可直接识别20种物体），巡线追踪，颜色识别，标签识别等功能；平台支持：Arduino、掌控、树莓派等；） 4.输入设备：黄色数字大按钮模块，红色数字大按钮模块，光线传感器，角度传感器，声音传感器，土壤湿度传感器，温湿度传感器，超声波传感器，晃动传感器，运动传感器，烟雾传感器，TDS传感器； 5.输出设备：红色LED模块，绿色LED模块，9g离合舵机，减速电机，灯带，显示屏，双路电机驱动模块，电机驱动扩展板； 6.配件：轮子，支撑轮，传感器线若干、数据线若干、螺丝刀，胶枪； | 套 | 2 |  | 0
16 | 人工智能入门学习套件 |  | 材质：模块外壳采用玩具级别ABS材质； 连接方式：采用开源硬件标准通用的Ph2.0 3Pin接口，可防反插； 免编程电源模块：3通道信号输入输出； 编程主控板：32位ARM芯片，板载5x5可编程LED点阵、按键、加速度计、电子罗盘、温度计、蓝牙等功能； 扩展板：不少于6个Ph2.0防反插接口，外接供电口（可控制电源系统）； 输入模块：角度传感器、按钮模块、超声波传感器、声音传感器、红外接近传感器； 输出模块： 蜂鸣器、红色LED模块、舵机模块、舵机驱动模块； 功能模块： 单神经元模块、或模块、与模块； 电源模块：3IO电源模块； 配件： 杜邦线若干、螺丝包、魔术贴、MicroUSB、螺丝刀 | 套 | 15 |  | 0
17 | 造物粒子编程入门套件 |  | 1.尺寸重量≤110 克，采用嵌入式 ARM 架构设计，高度集成多种功能应用，包括脑电数据采集实时传输、脑电采集实时参数调节、状态灯显示控制、佩戴检测、电量检测报警等功能。 2.内置 1 路 128 倍可变增益脑电采集系统，配合 24 位高精度 ADC 以及 MIT 最新神经网络模型，可以实现高达 1：2,147,483,648 对比度的精准脑波检测。 3.采用带主动电路的特殊金属电极；高精度硬件电路，底噪声达到 1uV， 稳定可靠地采集用户脑电波数据。 4.内置 RGB 颜色脑电专注力显示状态灯，实时显示当前用户专注力状态。 5.实时高效传输脑电数据。超低功耗，满电工作时间可达 8 小时。 6.采用带有实时温度保护的充电管理技术，整机电路管理系统包含比通常安规更严格的多重过压/过流/短路保护电路，确保产品安全可靠。 7.采用自适应调节的结构设计，配合固定头带使用，最大限度地满足幼/小/中学生不同头围的需求，满足绝大多数人群的使用。 8.产品电极采用自适应弹性伸缩结构设计，佩戴舒适可靠。 | 套 | 15 |  | 0
18 | AI游乐场套装 |  | 1.主控： Microbit主板*2. 2.主体：机器人升级版平台*2，兼容掌控板及micro:bit两种主控器。 3.编程软件：支持Mind+以及mixly等编程语言。 4.机器人平台集成功能：蜂鸣器、RGB LED、2路电机；扩展IIC接口，板子总开关、9个IO通用接口，锂电池接口，1个总开关。 5.其他扩展设备：超声波传感器*2、摄像头传感器*2、摄像头传感器外壳*2、摄像头支架*2、舵机*2、手柄*1。 6.配件：USB线*2，可充电锂电池*3，机械结构零件*11种，紧固件若干，螺丝刀*1。 7.摄像头传感器参数： 7.1 主板规格：处理器：400MHz 64位双核处理器Kendryte K210；供电电压：4-pin防呆接口：3.3～5.0V； MicoUSB接口：5.0V；电流消耗（典型值）： 320mA@3.3V，230mA@5.0V （人脸识别模式，80%背光亮度，补光灯关闭；不同板子因8.2有个体差异，电流值会有点波动）；通信协议：UART ,I2C（可自动识别）；通信接口：PH2.0 4-pin或microUSB接口；调试接口：microUSB接口； 7.2 基础功能：物体追踪（可学习追踪物体并返回坐标值），人脸识别（可分辨不同人脸），物体识别（不学习可直接识别20种物体），巡线追踪（可存储线条个数： 100），颜色识别（可存储颜色个数： 100），标签识别（可存储标签个数： 50），物体分类，二维码识别以及条形码识别等多种模式识别。 7.3 高级功能：深度神经网络分类器（可实现标志识别、手写数字识别、口罩识别、物体分类等1000种分类）。 7.4 特殊功能：USB串口通信、拍照保存、屏幕显示自定义字符、可用基于mind+图形化软件进行编程控制、可兼容python编程。 7.5 固件：内置固件，可通过USB接口更新。 7.6 按键：1个功能按键，1个学习按键。 7.7 平台支持：Arduino、micro:bit、掌控、树莓派、LattePanda等。 7.8 其他：2颗LED高亮补光灯；1颗RGB指示灯；1个TF卡座；1个可插拔摄像头. 7.9 摄像头规格：像素：500万；屏幕规格：类型：2.0寸 TFT；分辨率：320*240；视角：>170°；面板：IPS；背光：白光LED灯，亮度可调。 7.10 外观特性：黑色排线，黑色金属保护框。 8.配套资料：有配套的教程和配套的视频，可以进行教学使用。 | 套 | 5 |  | 0
19 | 造物粒子物联网主题套件 |  | 1.材质：模块外壳采用玩具级别ABS材质； 2.连接方式：采用开源硬件标准通用的Ph2.0 3Pin接口，可以防反插； 3.主控板：32位ARM芯片，板载5x5可编程LED点阵、按键、加速度计、电子罗盘、温度计、蓝牙等功能； 4.扩展板：不少于6个Ph2.0防反插接口，外接供电口（可控制电源系统）； 5.输入模块：土壤湿度传感器模块，声音传感器，运动传感器，防水温度传感器，pH传感器； 6.输出模块：七彩灯带，舵机，蜂鸣器模块； 7.功能模块：物联网模块； 8.配件：microUSB线，传感器连接线，电池盒； 可支持编程软件：免编程图形化编程软件、Mixly、mind+等图形化编程软件、JavaScript、Python等代码式编程软件； 9.支持系统：Windows，macOS等平台； | 套 | 5 |  | 0
20 | AI摄像头 |  | 1.主板规格 处理器：400MHz 64位双核处理器 供电电压：4-pin接口：3.3～5.0V USB接口：5.0V 电流消耗（典型值）： 310mA@3.3V，220mA@5.0V （人脸识别模式，80%背光亮度，补光灯关闭；不同板子因有个体差异，电流值会有点波动） 2.通信协议： UART @ 9600~115200bps ; I2C 3.通信接口：PH2.0 4-pin接口 4.调试接口：USB接口 5.内置功能：物体追踪，人脸识别，物体识别，巡线追踪，颜色识别，标签识别 6.固件类型：内置固件，可通过USB接口更新 7.按键：1个功能拨轮按键，1个学习按键 8.平台支持：A树莓派等 其他：2颗LED补光灯；1颗RGB灯；1个TF卡座；1个可插拔摄像头插座； 9.摄像头 像素：200万 屏幕 类型：2.0寸 TFT 分辨率：320*240 视角：>170° 面板：IPS 背光：白光LED灯，亮度可调 外观特性：黑色排线，黑色胶框 10.功能规格 10.1.物体追踪：追踪指定的物体 帧率：15fps 多维学习与识别： 支持 可存储物体个数：1 同时识别：不支持 10.2.人脸识别：侦测人脸轮廓；识别这是谁 帧率：15fps 多维学习与识别： 支持 可存储人脸个数：60（学习多维人脸，会降低人脸存储和识别个数） 同时识别：支持 10.3.物体识别：侦测出物体位置；识别出这是什么物体（仅限于内置的20种物体） 帧率：15fps 内置物体种类数量：20 同时识别：支持 多维识别：支持 10.4.颜色识别：识别出指定的颜色 帧率：30fps 多维学习与识别： 支持 可存储颜色个数：100（学习多个颜色会降低帧率） 同时识别：支持 10.5.巡线：识别指定的线条，并做路径规划 帧率：30fps 可存储线条个数：100（学习多种线条会降低帧率） 同时识别：支持 10.6.标签：识别出指定的标签 帧率：30fps 可存储标签个数：50个 同时识别：支持 | 套 | 15 |  | 0
21 | 物联网应用套件 |  | 一、产品描述： 套装以可联网微型计算机为核心并配备丰富的传感器及创意硬件，专为 AIoT 与 Python 教学和比赛场景而设计。该套装由一系列智能电子模块、电子零配件、结构辅件构成，满足用户需要使用硬件进行 DIY 项目制作的需求，完美适配创新科技应用、编程普及赛事应用。 二、产品规格： 1、芯片：ESP32-WROVER-B以上 2、处理器（内核）：≥240MHZ； 3、板载内存（ROM/SRAM）：≥448KB/520KB； 4、扩展内存存储（SPI Flash）：≥8MB； 5、按键输入：五向摇杆×1、home按钮×1、按钮×2； 6、传感器：光线传感器 7、麦克风（支持录音及语音识别）； 8、三轴加速度计（支持手势识别）； 9、三轴陀螺仪； 10、输入接口：USB Type-C 三、扩展板： 提供额外的扩展接口，包含两个直流电机接口，以及两个3PIN 的数字舵机接口。其中数字舵机接口开放了数字、模拟接口的控制权限，使其可以兼容常见的灯带及 Arduino 模块。 1、扩展接口需采用JST PH2.54或其它防呆接口，避免学生误操作造成元器件损坏。 2、产品特性：板载先进科技尽释AIoT 应用教学潜能 （1）搭载不小于1.44寸全彩IPS显示屏； （2）板载麦克风和扬声器，支持自然语言处理，实现语音识别、文本朗读功能 （3）内置WIFI模块，支持物联网及局域网应用，实现贴近生活的创作，可利用局域网（LAN）功能制作各类小游戏； （4）支持操作系统记忆WIFI账号及密码，无需编程即可连接WIFI。 （5）支持真Python教学，更好地进阶人工智能时代接轨；面向初学者，提供更低门槛的Python 学习与创作体验； （6）该套件支持参加机器人线上硬件创意赛，具备3个以上人工智能搭建案例。 （7）符合最新初中信息技术课标，提供系统、专业的人工智能与编程课程体系，搭配三门人工智能系列课程，不低于44节课。 | 套 | 5 |  | 0
22 | 掌控板入门套件 |  | 1.主控板板载：板载多种传感器，包含加速度计、光线（传感器）、WiFi及蓝牙芯片、磁力计、按键、OLED显示屏、蜂鸣器，板载I/O信号口，电子罗盘、麦克风等。 2.扩展板：板载10路输入输出口，两路IIC口以及一路串口；板载两路电机驱动，且不占用额外引脚；供电电压3.5—5V，板载开关，可以开关外接供电电源；板载一个高品质蜂鸣器，且带有开关控制，可以随时关闭蜂鸣器；5个引脚金手指，6个触摸金手指。 3.编程语言。 4.输入模块：超声波测距传感器（有效测距范围2cm—200cm），角度传感器，红外遥控及接收模块（发射频率38KHz），按钮模块，DHT11温湿度传感器（温度范围：0-50℃，湿度范围：20-90%RH），颜色识别传感器（检测距离3～10mm），土壤湿度传感器 。 5.输出模块：RGB全彩灯带，LED灯模块 6.执行模块：减速电机（减速比1：48），9g金属舵机（操作角度：180°±5°）。 7.配套资料：有配套的教程可以进行教学使用。 8.配件：3节五号电池盒。 | 套 | 5 |  | 0
23 | 动作识别教学机器人 |  | 1.主控：Python编程学习主控板 2.其他扩展设备：USB摄像头、按钮模块*1、电导开关*1、角度传感器*1、七彩灯带*1、风扇*1、舵机*1、继电器*1、超声波*1、功率计*1 3.配件：USB线*1、传感器线*1、鳄鱼夹线*2 | 套 | 5 |  | 0
二、无人机机器人区 | [5 empty] | 0 | 0
1 | 编程边台 | 6000*600*780 | 1.尺寸：6000*600*780mm 2.台面：采用12.7㎜厚实芯理化板，四边加厚可视面为25mm并倒圆边，经机械打磨，表面光滑平整，无缝隙，整体美观大方。 3.柜体：采用不少于1.0mm优质镀锌钢板，采用CO2保护焊焊接，打磨处理，表面经耐酸碱EPOXY粉末烤漆处理（烤漆膜厚度平均值不少于70μm）； 4.防撞胶垫：装于门板内侧，减缓碰撞，保护柜体； 5.门板：采用双层钢板，必须两层组装是设计，保证两层双面都喷涂处理，中间采用隔音材料，保证关门减少噪音； 6.连接件：采用ABS专用连接组装件； 7.合页：采用优质不锈钢模具一体成型 8.固定桌脚：采用柜体内置可调ABS调整脚，保证调整脚前后都可以调节高低。 | 张 | 3 |  | 0
2 | 工作椅 |  | 椅面PVC，椅身实木材质 | 张 | 12 |  | 0
3 | 岛式插座 |  | 钢制电源盒，内含两个多功能五孔插座，带盖板 | 套 | 15 |  | 0
4 | 编程无人机 | 203*203*56 | 尺寸：203*203*56mm 重量：167g（不含电池） 工作电压：6V(4节5号干电池） 工作频段：2.4GHz 工作电流：<60mA 工作温度：5~40°C 遥控距离：<70米 最大上升速度： 2m's 最大水平速度： 3m's 最大悬停定位高度： 8m 续航时间：14min 定高技术：TOF与气压计定高 定位技术：光流定位 最大旋转角速度：俯仰轴： 180°/秒 航向轴： 30°秒 悬浮精度：垂直：±0.3m（室内）水平：±0.3m （室内） 抗风等级：3级风（3.4～5.4m's) 轴矩：170 mm 螺旋桨规格：75mm 电机规格：1104 (5500KV）无刷电机 摄相头：供电电压 DC5V、图传距离 30米、传输码流分辨率 1280*720P、连接方式 2.4G WIFI LED灯带：供电电压 DC5V 、最大功率 1.5W APP：手机APP IOS8.0以上以及安卓4.1.2以上 电池：电池容量 1500mAh、充电功率 17.4W、电压 7.6V 锂电池 适配器：输入电压 AC 100—240V、输出电压 DC12V、输出电流 2A 充电座：输入电压 DC12V、输出电压 8.7V、充电电流 2A 功能简介：通过学习飞行器的整机结构，结合图形化和Python编程，完整地开发孩子的创造性思维。同时为了满足多种飞行需要，还配备选配器件如无线遥控器、摄相头、外挂彩色LED灯等可扩展外设，寓教于乐，使飞行更有趣。 | 套 | 10 |  | 0
5 | 备用桨叶 |  | 螺旋桨规格：适配四旋翼编程无人机 | 套 | 30 |  | 0
6 | 备用保护罩 |  | 桨叶保护罩：适配四旋翼编程无人机 | 套 | 30 |  | 0
7 | 官方全包围保护罩 |  | 适配四旋翼编程无人机 | 个 | 10 |  | 0
8 | 3x3米飞行地毯（绒布材质） |  | 配套四旋翼编程机编程飞行使用 | 张 | 1 |  | 0
9 | 训练道具 |  | 刀旗（数量*1） 识别毯（数量*1） 停机坪（数量*2） 参数、材质同标准版 智能识别码*10（不同） 功能介绍：配合完成无人机巡线、寻迹等任务，可完成辅助定位、自主穿越障碍程序验证等。 | 套 | 1 |  | 0
10 | 航空学会迷宫挑战赛比赛场地，小学初中版 |  | 刀旗参数（数量*3） 拱门参数（数量*2）旗杆：铝合金旗杆 旗面：贡缎喷绘布旗面：贡缎喷绘布 内支撑杆：玻纤杆底座：塑料底座 底座：金属底座圆门参数（数量*2） 停机坪参数（数量*3）旗面：贡缎喷绘布 材质：聚酯纤维（涤纶）内支撑杆：金属底座：塑料底座外支撑杆：PVC 管识别毯（数量*1） 智能识别码（数量*10）障碍标靶（数量*1） | 套 | 1 |  | 0
三、VR/AR互动体验区
1 | 虚拟体验工作边台 | 6000*600*780 | 1.尺寸：6000*600*780mm 2.台面：采用12.7㎜厚实芯理化板，四边加厚可视面为25mm并倒圆边，经机械打磨，表面光滑平整，无缝隙，整体美观大方。 3.柜体：采用不少于1.0mm优质镀锌钢板，采用CO2保护焊焊接，打磨处理，表面经耐酸碱EPOXY粉末烤漆处理（烤漆膜厚度平均值不少于70μm）； 4.防撞胶垫：装于门板内侧，减缓碰撞，保护柜体； 5.门板：采用双层钢板，必须两层组装是设计，保证两层双面都喷涂处理，中间采用隔音材料，保证关门减少噪音； 6.连接件：采用ABS专用连接组装件； 7.合页：采用优质不锈钢模具一体成型 8.固定桌脚：采用柜体内置可调ABS调整脚，保证调整脚前后都可以调节高低。 | 张 | 1 |  | 0
2 | 展示边台 | 8000*600*780 | 1.尺寸：8000*600*780mm 2.台面：采用12.7㎜厚实芯理化板，四边加厚可视面为25mm并倒圆边，经机械打磨，表面光滑平整，无缝隙，整体美观大方。 3.柜体：采用不少于1.0mm优质镀锌钢板，采用CO2保护焊焊接，打磨处理，表面经耐酸碱EPOXY粉末烤漆处理（烤漆膜厚度平均值不少于70μm）； 4.防撞胶垫：装于门板内侧，减缓碰撞，保护柜体； 5.门板：采用双层钢板，必须两层组装是设计，保证两层双面都喷涂处理，中间采用隔音材料，保证关门减少噪音； 6.连接件：采用ABS专用连接组装件； 7.合页：采用优质不锈钢模具一体成型 8.固定桌脚：采用柜体内置可调ABS调整脚，保证调整脚前后都可以调节高低。 | 张 | 1 |  | 0
3 | 岛式插座 |  | 钢制电源盒，内含两个多功能五孔插座，带盖板 | 套 | 10 |  | 0
4 | 异型学习桌 | 2400*800*780 | 1.尺寸：对边尺寸：2400*800*780mm； 2.钢木结构，带活动柜，台面材质：橡木指接板，板材厚度25mm以上； 3.椅身结构：采用的不少于50*20mm的钢管，钢材厚度1.2mm以上。全部构件均采用保护焊机焊接而成，经过磷化处理表面抛光，静电喷涂技术使产品更加耐久和腐蚀。 | 张 | 4 |  | 0
5 | 学生凳 | Φ300*440-500mm | 凳面300（直径）*440（高）mm，凳面采用5mm厚PP工程塑料注塑成型； 支撑柱采用直径58mm圆钢管。 椅面托盘为165*165*2mm钢板，采用全周满焊焊接，用四颗直径10mm的六角螺丝连接凳面，结构牢固，长期使用也不会出现摇晃松散现象。 五星脚最大外径458mm，壁厚2mm，采用铝压铸一次成型，表面经过防腐氧化处理和纯环氧树脂塑粉高温固化处理，具有较强的耐蚀性及承重性。凳面颜色可选 | 张 | 24 |  | 0
6 | 小计 | [5 empty] | 0
23.STEAM创客中心
1 | 教师演示台 | 2400*700*900 | 尺寸：2400*700*900mm 2.台面：采用12.7mm厚双面膜耐腐蚀实芯理化板制作，四角倒R15圆角。耐酸、耐碱、耐高温，坚固耐用，防潮、无细孔、不膨胀、不龟裂、不变形、不导电、便于维护及具有良好的承重性能； 3.柜体：采用1.0mm优质高强度镀锌钢板，采用CO2保护焊焊接，打磨处理，表面经耐酸碱EPOXY粉末烤漆处理；整体结构设计合理，预留电脑主机、键盘托、实物展台、教师电源位置； 4.拉手：采用C型不锈钢拉手，造型独特美观； 5.防撞胶垫：装于抽屉及门板内侧，减缓碰撞，保护柜体； 6.门板及抽面：采用双层钢板，必须两层组装式设计，保证两层双面都喷涂处理，中间采用隔音材料，保证关门减少噪音； 7.耐腐蚀连接件：采用ABS专用连接组装件； 8.不锈钢防腐合页：采用优质不锈钢模具一体成型 9.防腐三节静音导轨：三节重型滚珠滑轨，承重性强，滑动性能良好，无噪音； 10.固定桌脚：采用柜体内置可调ABS调整脚，保证调整脚前后都可以调节高低。 | 张 | 1 |  | 0
2 | 实验桌 | 1200*1100*780 | 规格：1200*1100*780mm，钢木结构，台面厚度：50mm橡木指接板 | 张 | 14 |  | 0
3 | 实验凳 | Φ300*440-500mm | 1、凳脚材质：4个凳脚采用17×34×1.7mm 无缝钢管模具一次成型。全圆满焊接完成，结构牢固，经高温粉体烤漆处理，长时间使用也不会产生表面烤漆剥落现象 螺旋升降式，升降距离为50mm，最高离地距离为500mm。Ф凳面直径Φ300*440—500mm， 2、凳面材质：采用聚丙烯共聚级注塑，厚5mm。表面细纹压花，防滑不发光，凳面底部镶嵌4枚铜质螺纹，采用不锈钢螺丝与圆型托盘固定。 3、脚垫材质：采用PP加耐磨纤维质塑料，实心倒勾式一体射出成型 凳面与凳脚留有一定的空间便于凳子挂在挂凳扣上。方便教室的打扫。 | 张 | 56 |  | 0
4 | 综合操作工作台 | 2400*1200*780 | 1.规格：2400*1200*780mm, 2.台面：采用12.7㎜厚实芯理化板，四边加厚可视面为25mm并倒圆边，经机械打磨，表面光滑平整，无缝隙，整体美观大方。 3.柜体：采用不少于1.0mm优质镀锌钢板，采用CO2保护焊焊接，打磨处理，表面经耐酸碱EPOXY粉末烤漆处理（烤漆膜厚度平均值不少于70μm）； 4.防撞胶垫：装于门板内侧，减缓碰撞，保护柜体； 5.门板：采用双层钢板，必须两层组装是设计，保证两层双面都喷涂处理，中间采用隔音材料，保证关门减少噪音； 6.连接件：采用ABS专用连接组装件； 7.合页：采用优质不锈钢模具一体成型 8.固定桌脚：采用柜体内置可调ABS调整脚，保证调整脚前后都可以调节高低。 | 张 | 4 |  | 0
5 | 边台 | 11000*600*780 | 1.尺寸：11000*600*780mm 2.台面：采用12.7㎜厚实芯理化板，四边加厚可视面为25mm并倒圆边，经机械打磨，表面光滑平整，无缝隙，整体美观大方。 3.柜体：采用不少于1.0mm优质镀锌钢板，采用CO2保护焊焊接，打磨处理，表面经耐酸碱EPOXY粉末烤漆处理（烤漆膜厚度平均值不少于70μm）； 4.防撞胶垫：装于门板内侧，减缓碰撞，保护柜体； 5.门板：采用双层钢板，必须两层组装是设计，保证两层双面都喷涂处理，中间采用隔音材料，保证关门减少噪音； 6.连接件：采用ABS专用连接组装件； 7.合页：采用优质不锈钢模具一体成型 8.固定桌脚：采用柜体内置可调ABS调整脚，保证调整脚前后都可以调节高低。 | 张 | 1 |  | 0
6 | L型边台 | 4800*600*780 | 1.尺寸：4800*600*780mm 2.台面：采用12.7㎜厚实芯理化板，四边加厚可视面为25mm并倒圆边，经机械打磨，表面光滑平整，无缝隙，整体美观大方。 3.柜体：采用不少于1.0mm优质镀锌钢板，采用CO2保护焊焊接，打磨处理，表面经耐酸碱EPOXY粉末烤漆处理（烤漆膜厚度平均值不少于70μm）； 4.防撞胶垫：装于门板内侧，减缓碰撞，保护柜体； 5.门板：采用双层钢板，必须两层组装是设计，保证两层双面都喷涂处理，中间采用隔音材料，保证关门减少噪音； 6.连接件：采用ABS专用连接组装件； 7.合页：采用优质不锈钢模具一体成型 8.固定桌脚：采用柜体内置可调ABS调整脚，保证调整脚前后都可以调节高低。 | 张 | 1 |  | 0
7 | 钢木作品展示柜 | 3000*400*2000 | 3000*400*2000mm，钢木结构，造型定制 | 组 | 2 |  | 0
8 | 材料储藏架 | 1200*500*1800 | 1200*500*1800mm，全钢结构，带层板 | 组 | 4 |  | 0
9 | 微型精密车床 |  | 电压220—240V，功率100W，50—60HZ，主轴转速800-5000转/分，由2档皮带变速和电子无极变速相结合来实现，有效加工顶心距150mm，车刀座距顶心33mm，刀架横向行程60mm，纵向行程40mm，使用6*6mm车刀，可左右转向各45度，重量4.5公斤。 | 台 | 1 |  | 0
10 | 台式立钻床 |  | 电压220—240V，功率300W,50—60HZ。三种主轴速度可调1080，2400及4500rpm。主轴最大冲程63毫米。通过曲柄调整高度70毫米。最大钻孔能力为钢10mm。选装筒夹尺寸达6mm。喉口140mm。可用工作台尺寸200X200mm。条柱45X500mm。重量：10kg。工作台带有加强筋底板，工作面经过机加工研磨，带T槽。工作台是精致、防锈防和静态非常坚实的物质压铸铝合金。钢条柱镀有一层研磨过的镍。强力的，工作寿命长的230V永磁电机。主轴由传送皮带和3级滑轮驱动，可使扭矩在最小速度下增大6倍。传动轴在球轴承上运转。带1/2螺纹的转轴，适用于标准夹头（ROHM工业标准、标配）及选装筒夹 | 台 | 1 |  | 0
11 | 台式砂光机 |  | 电压220—240V，功率200W，50—60HZ.带齿皮带驱动（减速比 7.3:1）。电子控速，速度范围约为250-750转/分，轮盘直径250mm。最大磨砂高度125mm，工作台275x105mm （朝内倾斜15度，朝外倾斜45度）。不带工作台的总尺寸为330x280x230mm。全套包括斜角度规及2个砂光片，粒度150及240砂磨长边、端截面、半径及斜角。通过翻转工件，使平面准确地转到正确的角度。适用于软硬木，有色金属、钢、塑料（树脂玻璃及玻璃纤维），软木及橡胶木及橡胶。有一个简单的表格列出了砂磨不同物料的推荐速度。 | 台 | 1 |  | 0
12 | 微型台式砂轮机 |  | 转速3,000 - 9,000转/分或8 - 24 m/秒（电子无极变速），带标准砂轮。电压230/240 V。2级绝缘。砂轮尺寸为50 x 13 x 12.7 mm。重约1.2 kg。尺寸约250 x 130 x 100 mm。 细长的外壳便于长工件的研磨，包括一个接头，可将真空吸尘器连接到砂轮机上。工件托架和护眼盖板都是可调的。心轴锁定钮方便了砂轮和抛光轮的更换。带有50 x 13 mm金刚砂砂轮（等级N）和碳化硅砂轮（软复合材料），分别用于硬材料的研磨和磨尖。右旋驱动可接抛光螺杆（标配）。 | 台 | 1 |  | 0
13 | 台式切断机 |  | 电压220 - 240V.功率 200W. 50/60Hz.转速 6,000转/分. CNC磨出的高精度圆形载料台. 台面尺寸 230 x 230mm.重量 6kg理想的斜角切割： 直接调整圆形的工作台（夹紧的工件）即可完成斜角切割，而不需要转动机器。可以对同一段物品一次完成两端的倒角切割。工作台可以旋转 2 x 45°.强劲安静的直流电机. 光滑的低噪声齿带传动.可以切割有色金属，铁，钢，不锈钢， 木材和塑料 ，可更换其他种类的锯片，以适合切割不同材料 | 台 | 1 |  | 0
14 | 木工平面刨床 |  | 电压220 - 240V，功率200W,50/60HZ。工作台尺寸：400 x 80mm。刨削宽度为80mm。最大进刀深度为0.8mm。刀片转速6000转/分钟。重量约5.5公斤。 1级绝缘。 本机承重构件均采用CNC加工压铸铝。工作台平面采用精密研磨加工，这些特点是必不可少的。可以平滑地加工软、硬木材。挡板平面为研磨平面。具有刨削宽度最大80毫米，螺钉手柄用于从0到0.8mm的微进给进刀。可调的纵向停止，两面倾斜45° | 台 | 1 |  | 0
15 | 双速超级曲线锯机 |  | 电压220 - 240V. 强劲，无刷双速电机（140W/205W）. 喉深460mm. 往复行程900 / 1,400次/分钟。锯条行程 18mm. 工作台尺寸 400 x 250mm. 可通过最大工件尺寸 65mm （在 45° 时为 32mm).长 580mm, 宽 320mm, 高 300mm.重量 23kg。 可切割在木材60mm，有色金属（取决于类型）10 - 15mm的。也能很容易切割有机玻璃，玻璃纤维增强塑料，泡沫，橡胶，皮革或软木。坚固的底座： 铸钢材料的底座， CNC-精密加工，采用粉末喷塑处理. 工作时没有任何震动. 大规模的铸铝件，铝镁合金支臂，是重量减轻了近40%，容易方便移动. 喉口尺寸 460mm. 铝镁合金的支臂安装在基座上，纤长的支臂可以一览无余地看到加工范围。可调节的吹气装置可以在加工时吹去尘屑。附带的吸尘口可接驳吸尘器。大型的压铸铝工作台 (400 x 250mm). 极其方便的锯条更换装置， 可以轻松地拆卸锯条 ：为了方便更换锯条，可把工作台水平位置移动80mm，即可方便地无阻碍地更换锯条）. 可定期更换的高夹持力锯条夹持装置:，在台面上有凹槽，可以作为辅助作用，以实现锯条装配时真正的对齐! 这种夹持装置可以非常牢固地夹持末端不带插销的锯条。上述装置对曲线锯来说尤为重要，有一个旋钮可以方便地将其紧固。 工作台面的角度调整范围 5° — 50°. 拥有一个齿状的刻度盘，上面有 0°, 10°, 20°, 30° 和45°. 附带精密微调，可以进行精密的切割。 | 台 | 1 |  | 0
16 | 台式盘锯机 |  | 电压220 - 240V.功率200W,50—60HZ。转速 7,000转/分. 锯片与台面夹角可调节45°. 工作台尺寸 300 x 300mm.通过延展架可扩大到500mm。 切割深度 1 - 22mm. 可用直径为 50 - 85mm 的锯片 （中心孔为10mm). 重量6kg用于切割木材，有色金属，塑料，有机玻璃，玻璃纤维增强板，泡沫和许多其他材料。放置稳固，因为承重部件和平面铣削表是压铸铝。精密可调装置，精准的纵向靠板装置：先用粗螺旋进行调节，在用细螺旋进行准确调节定位。精度甚至比1/10mm还要小。锯片高度可以调节，锯片可倾斜45°。 采用低噪声的直流电机配合齿形皮带 . 锯片轴采用滚珠轴承. 包含钨钢合金头锯片 80 x 1.6 x 10mm (24 T). 附带工件的推料器和与台面之间没有间隙的ABS防护盖板，使用不同功能的锯片可切割木材，塑料，铜铝，玻璃，陶瓷等。 | 台 | 1 |  | 0
17 | 专业钻磨机 |  | 5,000 ~ 20,000 rpm。220-240 V，50/60Hz，100W。长230mm。重500g。按照等级2绝缘。前端带有20mm-Micromot-卡口系统的颈环直径， 可装在钻台架和托架上使用。与34个带柄刀具磨头一起包装在坚固的吹塑盒中。可较持久连续用于钻、铣、研磨、抛光、清洁、切割甚至是刻模。高同心精度（最多偏出3/100mm），带精密球轴承的钢制研磨心轴，锁定按钮用于快速更换刀具。 安静，100W大功率电机，电子的速度为5,000和20,000 rpm。流线型铝压铸主轴头，确保精密的轴承座和最佳的稳定性。按等级2绝缘。34件的刀具为工业质量，所有轴径Ø2.35毫米。配有六个1.0-3.2 mm三开槽钢制筒夹（最大跳动0.03 mm）。 高转速特种电机，全波电子式控制速度。研磨的钢制心轴在精密球轴承中运行，以减少偏心度到最小。6个高同心钢制筒夹（1.0 – 1.5 – 2.0 – 2.4 - 3.0和3.2 mm及锁紧螺母）。在手指握持部分的设计有防滑软构件。 | 套 | 1 |  | 0
18 | 电动木工雕刻刀 |  | 强有力的电机，220/240 V (50/60 Hz)，约50W。每分钟切割10,000次。（不带刀刃）长约230 mm。仅重680g。可在所有类型的木头上雕刻的完美工具，如家具修理和加工、古董翻新、漆布切割、精密地清除油漆和加工熟石膏。玻璃纤维加强的尼龙壳体。铝压铸齿轮箱外壳。多个球轴承和止推轴承。 标配包括：3片双金属刀刃（U形、V形和扁平形）。 | 套 | 1 |  | 0
19 | 3D打印机 |  | 一、基础参数 1、操作面板：≥3.5英寸彩色电容触控屏 2、语言：中英文 3、连接方式：B型 USB（打印机常用）、U 盘 4、产品尺寸：≤445 × 485 × 550 mm 二、打印参数 1、成型工艺：熔融沉积成型 (FDM) 2、成型尺寸： （长 × 宽 × 高）220 × 220 × 295 mm 3、层厚分辨率：50-300μm 4、X/Y定位精度：≤0.01mm 5、Z轴定位精度：≤0.002mm 6、喷嘴直径：≤0.4mm 7、喷嘴温度：260°C（最高） 8、切片软件：Cura 9、输入文件格式：STL、OBJ、X3D、3MF、JPG、PNG、GIF、BMP 等 10、输出文件格式：GCODE 11、打印速度：10—150mm/s 12、支持耗材种类：PLA 及其衍生物、TPU、PP、PVA 等 13、耗材直径：1.75mm in Diameter 14、第三方耗材：支持（建议耗材重量不超过500g，耗材盘高度不超过70mm） 15、热床类型：磁吸式柔性平台 16、热床温度：80°C（最高） 17、调平：智能调平 三、激光雕刻参数 1、雕刻区域：225 × 225 mm 2、激光波长：445±5nm 3、输出功率：500mW 4、安全等级：Class IV（FDA 分类标准） 5、支持文件格式：SVG、DXF、JPG、JPEG、PNG、BMP、PDF、TIF、CR2 等 6、支持的材料：纸板、木板、竹板、橡胶板、皮革、织物、亚克力、阳极氧化金属、漆面金属、塑料等 四、产品功能： 1、设备支持Genius智能调平功能，无需人工校正调平。 2、3D打印/激光雕刻二合一。一台设备可同时教授3D打印及激光雕刻相关知识，满足多种教学应用。 3、设备断电续打功能，提高打印成功率及防止意外断电情况的发生，完美续接原打印件 4、设备搭载可触摸3.5寸全彩电容显示屏，打印状况全程可视化 5、设备具备智能自检功能，可实时监测设备状态 | 台 | 1 |  | 0
20 | 打印耗材 |  | PLA环保打印材料，强度和韧性高，配合3D打印机可打印出高品质作品，1000g/卷，直径1.75mm；颜色多种可选。 | 卷 | 10 |  | 0
21 | 桌面式激光切割机 | 850*614*308 | 1、产品名称：桌面式激光切割机 2、产品尺寸及重量：长*宽*高（mm)110*805*645; 3、加工幅面：长*宽*高（mm)：600*:400；最大可加工高度155mm; 4、运行速度及精度：1000mm/s；加工精度：±0.01mm; 5、运动系统及工作平台：基于嵌入式的高性能多轴运动控制系统； 6、激光类型与功率：40w二氧化碳激光管； 7、供电方式与功率：220Y，50Hz～60Hz，平均功率为0.6kw; 8、加工属性与能力：支持纸张、木材、塑料、皮革等多种耗材的雕刻与切割，支持金属打标，切割厚度不小于15mm（桐木板） 9、摄像系统：内置高清广角摄像头，支持摄像头图像定位，支持摄像头拍照矢量化加工，摄像头图像定位精度小于2mm 10、辅助系统：内置水冷系统，水温自动监控与报警；内置双吹气系统，可自动或手动调节，并实现工艺参数可视功能。从而实现更高精度切割与雕刻；内置激光对焦系统，可自动升降对焦系统，能实现激光焦距自动校准 11、采用高精密丝杆电动升降平台，双平台配置，蜂巢板平台+铝刀条平台：安全可拆卸；安全门敞开激光不工作；门禁系统设两组智能保护传感器，设备侧门一路，激光器一路，Z轴机械系统一路，保证使用安全。 12、照明系统与状态灯：配备多层式信号灯，运行时显示加工进度状态，方便监控工作时间；支持工作区全局照明。 13、安全配套：配备高温探测报警器、燃烧报警系统、水温安全控制系统； 14、配套软件；搭配自主研发激光软件，软件支持多系统平台；软件内包含布尔运算、形状偏移、阵列等便于设计的基础设计功能；支持激光刀具补偿；支持图片矢量化；配备任务加工排队系统，在同一局域网内可将设计图纸上传至排队系统，后台可显示已接收的设计文件、加工队列、加工状态（已加工、待加工、加工中、无法加工）等，该功能普遍适用于竞赛排队以及教学作业收集；项目式教学资源库，在线图库，在线交流，科创空间地图等功能 15、配套智能烟雾净化系统：烟雾净化随加工控制，滤芯寿命预警；净化器尺寸：长宽高（mm)440*480*540; 16、配套课程与教学资源：网上教学资源库，拥有海量教学资源。配备操作入门教学课程，初阶、中阶、高阶等教学课程：具有以下配套课程：初级课程13章节，中级课程12章节，高级课程12章节，专题课程14章节；课程包括且不限于：木质眼镜的制作、笔筒的制作、自制徽章、定制照片激光雕刻、自制名牌等课程内容且含械探秘套件及课程，包含：重力袋鼠、风车、投石车、手机支架、钓鱼竿、凸轮舞台、垃圾桶、重力小车、弹力小车、惯性小车、测距手推车、叉车、挖掘车、卡车、指南车、吊车等L1-L16内容； 2）编程发明家套件及课程，包含：台灯、电子火炬、（热水）降温器、风扇、卡尺、吉他、（投篮）计数器、（跑步）计时器、宫灯、光剑、招财猫、雷达等24期的编程及制作课程； | 台 | 1 |  | 0
22 | 配套耗材 |  | 材料 尺寸 参数 数量 奥松板 275*200*9 12 奥松板 275*200*5 12 奥松板 275*200*3 20 透明亚克力 275*200*3 4 榉木料 200*100*20 4 檀木牌 40*60*10 12 代木 100*100*20 4 檀木料 25*25*30 4 书签料（檀木、紫苏）150*30*3 8 备注：含奥松板、亚克力、代木、实木料、书签料、印章料等耗材合计80件 | 套 | 1 |  | 0
23 | 小计 | [5 empty] | 0
24.史地教室
1 | 教师演示台 | 2400*700*900 | 1.尺寸：2400*700*900mm 2.台面：采用12.7mm厚双面膜耐腐蚀实芯理化板制作，四角倒R15圆角。耐酸、耐碱、耐高温，坚固耐用，防潮、无细孔、不膨胀、不龟裂、不变形、不导电、便于维护及具有良好的承重性能； 3.柜体：采用1.0mm优质高强度镀锌钢板，采用CO2保护焊焊接，打磨处理，表面经耐酸碱EPOXY粉末烤漆处理；整体结构设计合理，预留电脑主机、键盘托、实物展台、教师电源位置； 4.拉手：采用C型不锈钢拉手，造型独特美观； 5.防撞胶垫：装于抽屉及门板内侧，减缓碰撞，保护柜体； 6.门板及抽面：采用双层钢板，必须两层组装式设计，保证两层双面都喷涂处理，中间采用隔音材料，保证关门减少噪音； 7.耐腐蚀连接件：采用ABS专用连接组装件； 8.不锈钢防腐合页：采用优质不锈钢模具一体成型 9.防腐三节静音导轨：三节重型滚珠滑轨，承重性强，滑动性能良好，无噪音； 10.固定桌脚：采用柜体内置可调ABS调整脚，保证调整脚前后都可以调节高低。 | 张 | 1 |  | 0
2 | 单人学生桌 | 700*610*600~780mm | 规格：700*610*600～780mm；高度可调，每档30mm，共6档。 【1】台面：采用25mm厚中密度三聚氰胺饰面板，四周包边处理； 【2】桌腿：采用3mm厚冲压成型的铁板和直径50mm壁厚1.5mm的钢管焊接而成，内置直径40mm壁厚1.5mm并钻了10对调节孔的钢管，配合可调节塑料片可以调节桌腿高度；表面环氧树脂高压静电粉末喷涂，具有较强的耐腐蚀性。 【3】可调节塑料片：采用两瓣合并上下移动的可调节结构方式，用高强度的ABS材料，塑料注塑模一次性成型，具有较强的耐蚀性及承重性。 【4】固定螺栓：内六角不锈钢螺栓 【5】多功能可调地脚：高度螺旋调节，采用高强度的尼龙材料，塑料注塑模一次性成型，内置脚轮固定孔，可加装脚轮，具有较强的耐蚀性及承重性。 【6】可选配脚轮、通用收纳抽屉或书包斗。（注：单价不含选配物件） | 张 | 48 |  | 0
3 | 实验凳 | Φ300*440-500mm | 1、凳脚材质：4个凳脚采用17×34×1.7mm 无缝钢管模具一次成型。全圆满焊接完成，结构牢固，经高温粉体烤漆处理，长时间使用也不会产生表面烤漆剥落现象 螺旋升降式，升降距离为50mm，最高离地距离为500mm。Ф凳面直径Φ300*440—500mm， 2、凳面材质：采用聚丙烯共聚级注塑，厚5mm。表面细纹压花，防滑不发光，凳面底部镶嵌4枚铜质螺纹，采用不锈钢螺丝与圆型托盘固定。 3、脚垫材质：采用PP加耐磨纤维质塑料，实心倒勾式一体射出成型 凳面与凳脚留有一定的空间便于凳子挂在挂凳扣上。方便教室的打扫。 | 张 | 48 |  | 0
4 | 地理模型展柜 | 800*500*1000 | 800*500*1000mm，上柜A：全玻璃结构，1/4球面流线型的铝合金框架配5mm钢化玻璃制作，安全，稳固。下柜：采用16mm双贴面三聚氰胺板，优质PVC封边条，封边机对板材截面进行封边，密封性好。 | 组 | 6 |  | 0
5 | 历史模型展柜 | 1200*650*1000 | 1200*650*1000mm，上柜A：全玻璃结构，1/4球面流线型的铝合金框架配5mm钢化玻璃制作，安全，稳固。下柜：采用16mm双贴面三聚氰胺板，优质PVC封边条，封边机对板材截面进行封边，密封性好。 | 组 | 6 |  | 0
6 | 智能交互AR立体地形演示系统 |  | 一、硬件规格要求 1. 智能交互平板×2： 1）LED液晶平板：A规屏，显示尺寸≥85英寸，显示比例16:9，物理解析度：3840×2160。 2）色彩覆盖率不低于NTSC 85%，最大可视角度≥178度。 3）背光采用去蓝光技术。 4）屏幕采用高品质4mm防眩光钢化玻璃保护，表面硬度不低于莫氏8级，透光率不低于93%，雾度≤8%。 5）平板正面前置中文标识按键，包含音量加减、节能、触控开关、安卓主页、电脑系统还原（前置物理按键）等。 6）为保证信号不遮挡，平板正面内置2.4G和5G双频wifi和蓝牙。 7）平板正面内置前朝向2*15W扬声器。 8）采用红外感应技术，支持双系统下10点触控及同时书写，触摸分辨率：≥32767*32767；触摸高度≤3mm；最小识别直径≤2mm；定位精度：≤±0.1mm；支持单点书写、多指息屏和唤醒屏幕、手势擦除功能。 9）安卓系统配置：四核CPU，ROM ≥8G, RAM ≥1G，系统版本不低于6.0，支持在线升级；安卓主页面提供不少于4个应用程序，并可根据教学需求随意替换。 10）交互平板具备智能护眼组合功能，可提供护眼模式、实现智能光控、以及书写时屏显自动变暗。 2. OPS电脑×1：CPU不低于i5，内存不小于8G，硬盘不小于500G，独立显卡不低于1030，含集成显卡。 二、软件平台要求 1. 运行环境要求 软件平台及其自运行内容包应适用于Windows7.0及以上操作系统、MS office 2010及以上版本；产品应仅在“激活”、“注册”、“微信扫一扫登录”、“忘记密码”、“在线同步”、“检查新版本”、“资源求助”、“使用在线帮助”、“修改密码”时需要接入互联网，日常“登录”、“备课”、“授课”等操作应均可离线进行。 2. 软件功能要求 1）在联网状态下，软件平台应支持“搜索”、“在线同步”、“重新下载课程资源”、“检查新版本”、“资源求助”等常规功能。在联网状态下，开启“在线同步”，平台应自动同步客户端和云端资源；使用“重新下载”，平台应强行对比本地资源和云端资源，重新下载不一致的资源；使用“检查新版本”，平台应检查当前客户端版本是否为最新版，否则将下载最新版进行安装。 2）课程应由主PPT文件和若干媒体资源构成，媒体资源应包含地图、图片、视频、动画、文本；每个媒体资源应与主PPT的某页形成关联或与某页的某个区域形成链接，确保在播放课程时，可自动（关联）或手动点击（链接）同步播放该页PPT内容和相关的媒体资源。 3）地图界面应包含“系统地图”、“我的地图”和“共享地图”，功能应包含“新建地图”、“添加到课程”、“编辑”、“共享”、“删除”、“导入”、“播放”及“打包去上课”。应支持用户将地图打包为自运行的地图包，并可导入到其它安装有本平台的系统中；也应支持在没有安装本平台但满足适用环境的设备上独立播放。平台应支持用户共享地图，可经由“在线同步”功能分享给全平台用户，也可经由“在线同步”功能获得其他用户共享的地图。 4）① 课程播放时，应弹出窗口供用户选择将课程播放到某1块屏幕上，或者某2块屏幕上，可自动标识屏幕序号。 ② 若选择播放到某1块屏幕上，则自动在该屏幕上播放PPT+关联资源，并自由切换全屏播放PPT、全屏播放资源、半屏对比播放PPT+资源（各占屏幕一半） ③ 若选择播放到某2块屏幕上，则一块屏幕播放ppt内容，另一块屏幕同步自动播放与之关联或者链接的资源，例如地图、图片、视频、动画等，实现双屏自动联动的播放效果。 ④ 地图播放时，应支持通过屏幕触控或鼠标滚轮来控制地图的放大与缩小。 5）平台应支持PPT课件与地图动画、数字星球系统的球屏联动；可在PPT播放过程中，控制数字星球任意角度旋转播放。 三、配套课程要求 预装初中课程应不少于38节，每个课程应由主PPT课件+关联地图、图片、视频、动画等资源构成。课程应包含“我国五十六个民族简介、气候多样季风显著、中国的河流和湖泊、中国的交通运输、中国的水资源、中国的地理差异、地球和地球仪、大洲和大洋、海陆变迁、世界的气候、降水的变化与分布、人口与人种、世界的语言和宗教、地图的阅读、气温的变化与分布、北方地区——自然特征与农业、辽阔的疆域、西北地区、中国的农业、多样的气候、中国的地形和地势、世界大城市实时天气、澳大利亚（区域）、美国（区域）、日本（区域）、巴西（区域）、俄罗斯（区域）、南方地区自然环境与农业（区域）、高原湿地──三江源地区（区域）、青藏地区自然特征与农业（区域）、世界最大的黄土堆积区（区域）、台湾省（区域）、印度（区域）、中东（区域）、黄土高原的水土流失、欧洲西部、撒哈拉以南的非洲、东南亚”等课程内容。课程内容如下： 1.疆域：我国领土的四至点、我国海岸线、中国的陆上邻国、中国行政区、中国东西时间差异、中国南北气候差异； 2.人口：中国人口自然密度分布、人口分布与地形的关系、人口分布与气候的关系、中国人口迁移、中国2010年人口数； 3.民族：我国少数民族的分布、少数民族聚居区与地形关系、少数民族聚居区与气候关系、人口500万以上的少数民族、少数民族自治区； 4.气候：我国夏季气温分布、我国冬季气温分布、我国温度带的划分、热量与地势、我国干湿地区的划分、我国年降水量的分布、我国雨带的移动； 5.季风对我国气候的影响：季风区与非季风区、我国雨带的移动、我国气候复杂多样性、中国的冬季风、中国的夏季风； 6.河流：中国主要河流、主要湖泊、内流河与外流河、内流区与外流区、黄河概况、长江概况； 7.土地资源：土地利用类型、防护林体系工程、我国土地利用中存在的问题、我国森林分布、我国主要草场分布； 8.水资源：中国水资源分布、中国水资源空间分布特征、中国水资源时间分布特征、南水北调、我国主要水电站分布； 9.交通运输：交通运输方式的选择、中国主要铁路网和枢纽、中国高速公路的分布、中国水路运输网分、我国主要港口分布、中国主要航空港分布、我国南方内河航线； 10.农业：农业的地区分布、我国主要农作物分布、我国水稻小麦集中产区、我国九大商品粮基地、我国综合农业区划； 11.工业：我国工业的分布、长江沿岸工业地带、陇海兰新沿线工业地带、东部沿海工业地带、我国主要的钢铁工业基地； 12.中国的地理差异：秦岭淮河线、中国四大地理区域、区域划分与地形、区域划分与气候、区域划分与植被； 13.地球和地球仪：麦哲伦环球航行、纬度的划分、经度的划分、经纬网定位、地球基本数据； 14.地球的运动：时区与区时、太阳直射点回归运动、热量带的划分、正午太阳高度角的变化、昼夜变化； 15.大洲和大洋：郑和下西洋、丝绸之路、麦哲伦环球航行、大洲的分布、亚欧分界线、亚非分界线、南北美洲分界线； 16.海陆的变迁：七大洲四大洋、主要火山地震带、红海、喜马拉雅山的形成、地中海； 17.降水的变化与分布：世界年降水量的分布、纬度因素影响降水、海陆因素影响降水、地形因素影响降水、世界降水带分布； 18.世界的气候：热带气候类型、亚热带主要气候类型、温带主要气候类型、寒带气候和高原山地气候、温带大陆的气候类型； 19.人口与人种：世界人口自然增长率、人口稠密区分布及原因、人口稀疏区分布及原因、不同的人种、世界人口分布； 20.世界的语言和宗教：世界语言的主要分布区、世界主要语系分布图、世界三大宗教的分布、佛教传播路线、伊斯兰教派别分布、世界宗教圣地； | 套 | 1 |  | 0
7 | 流水地貌 | 600*400mm | 地形地貌模型规格：600*400mm均采用高分子材料精制而成、仿真微缩内容完整充实、紧扣教材 | 个 | 1 |  | 0
8 | 黄土地貌 | 600*400mm | 地形地貌模型规格：600*400mm均采用高分子材料精制而成、仿真微缩内容完整充实、紧扣教材 | 个 | 1 |  | 0
9 | 冰川地貌 | 600*400mm | 地形地貌模型规格：600*400mm均采用高分子材料精制而成、仿真微缩内容完整充实、紧扣教材 | 个 | 1 |  | 0
10 | 海岸侵蚀地貌 | 600*400mm | 地形地貌模型规格：600*400mm均采用高分子材料精制而成、仿真微缩内容完整充实、紧扣教材 | 个 | 1 |  | 0
11 | 丹霞地貌 | 600*400mm | 地形地貌模型规格：600*400mm均采用高分子材料精制而成、仿真微缩内容完整充实、紧扣教材 | 个 | 1 |  | 0
12 | 喀斯特地貌 | 600*400mm | 地形地貌模型规格：600*400mm均采用高分子材料精制而成、仿真微缩内容完整充实、紧扣教材 | 个 | 1 |  | 0
13 | 等高线演示仪 |  | 教学功能： 地面上海拔高度相同的点连成的闭合曲线，垂直投影到一个标准面上，并按比例缩小画在图纸上，就得到等高线地形图。等高线演示仪是通过学生自己动手的方式，描绘并按高度顺序摆放于支架上的过程学习等高线相关知识，让学生能更立体直观理解等高线；可以进行两种模式进行学习：等高线模式和分层设色模式。 硬件组成： 1、绿色帆布箱1个，规格：50*40*27cm； 2、长方形支架 10件； 3、亚克力绘图板10件，规格：29.7*21cm； 4、12色白板笔 1套； 5、无尘黑板擦 1件； 6、等高线及分层设色地形例图 8张； | 套 | 1 |  | 0
14 | 八大行星模型 |  | 规格：600mm演示太阳系中太阳和八大行星等主要天体的相对位置、大小以及太阳系的结构关系 | 套 | 1 |  | 0
15 | 展板 | 600*800mm | 规格：600*800mm材料：pvc材料封边和写真KT板内容：介绍各种地理知识。 | 幅 | 4 |  | 0
16 | 时区换算演示仪 | 950*1300*20mm | 规格：950*1300*20mm 大型、教师用，高分子激光雕刻 | 个 | 1 |  | 0
17 | 土壤实物标本 |  | （1）单木盒精装； （2）种类36种土壤标本，单个土壤瓶尺寸不小于70*45mm; (3）土壤标本包含：红壤、棕红壤、赤红壤、砖红壤、黄棕壤、黑钙土、水稻土、红紫泥土、棕壤、黄土、黄刚土、沙质土、红沙土、褐土、黄褐土、灰潮土、粘质灰潮土、漂白土、红色石灰土、棕色石灰土、明矾土、紫色土、壤土、腐殖土、铝矾土、硅藻土、草甸土、淤泥质黏土、黑土、膨润土。第四纪粘土、陶瓷粘土、水云母粘土、蒙脱石粘土、高岭土、耐火粘土。 | 盒 | 1 |  | 0
18 | 指南针 |  | 手持式 | 个 | 9 |  | 0
19 | 平面政区地球仪 | Φ14.16cm | Φ14.16cm | 个 | 8 |  | 0
20 | 经纬度模型 | Φ32cm | Φ32cm | 个 | 1 |  | 0
21 | 等高线地形图判读模型 |  | 分层演示 | 件 | 1 |  | 0
22 | 岩石标本 |  | （1）十木盒精装； （2）种类120种岩石标本，单个标本尺寸不小于40*30mm; （3）岩石标本包含：白云质大理岩、结晶大理岩、石墨大理岩、蓝闪石片岩、硅线岩、云母片岩、千枚岩、千枚板岩、板岩、蛇纹岩、片麻岩、花岗片麻岩、变粒岩、浅粒岩、红帘石浅粒岩、绿岩、石英岩、变晶石英岩等等。 | 套 | 1 |  | 0
23 | 板块构造及地表形态模型 | 60×33×17cm | 60×33×17cm均采用高分子材料精制而成、仿真微缩内容完整充实、紧扣教材 | 件 | 1 |  | 0
24 | 褶皱构造及地貌演变模型 | 51×23×17 cm | 51×23×17 cm均采用高分子材料精制而成、仿真微缩内容完整充实、紧扣教材 | 件 | 1 |  | 0
25 | 褶皱侵蚀与断层演示组合模型 | 37×24×39 cm | 37×24×39 cm均采用高分子材料精制而成、仿真微缩内容完整充实、紧扣教材 | 件 | 1 |  | 0
26 | 岛屿成因演示模型 | 57×42×13 cm | 57×42×13 cm均采用高分子材料精制而成、仿真微缩内容完整充实、紧扣教材 | 件 | 1 |  | 0
27 | 地壳变动模型 | 48×17×20 cm | 48×17×20 cm均采用高分子材料精制而成、仿真微缩内容完整充实、紧扣教材 | 件 | 1 |  | 0
28 | 地球内部构造模型 | 32CM | 规格：32CM，立杆式 | 件 | 1 |  | 0
29 | 殷墟甲骨文模型 |  | 一甲一骨，高度仿真制作。盒装 | 套 | 1 |  | 0
30 | 地动仪模型 | 370*370*380mm | 小型，根据实物仿制 | 个 | 1 |  | 0
31 | 人面鱼纹陶瓷盆模型 | Φ385×160mm | 规格：Φ385×160mm | 个 | 1 |  | 0
32 | 司母戊鼎 |  | 材质：青铜，高仿规格1：10 | 个 | 1 |  | 0
33 | 马王堆乘云绣 | 240×190×30mm | 高仿真复制，规格：≥240×190×30mm。 | 个 | 1 |  | 0
34 | 古钱币模型 |  | 八种古钱币，材质：青铜。 规格不小于： 最小模型长3cm、宽2cm，秦半两直径3.5cm； 3个裤币：6.7×3cm、6×3.8cm、8×3.5cm 3个刀币：长12.5cm宽1.6cm、长13cm宽1.5cm、长16.5宽2.8cm。 实际测量尺寸误差不超过1cm。 | 个 | 1 |  | 0
35 | 筒车 | 450×185×380mm | 材质：木质，规格：450×185×380mm | 个 | 1 |  | 0
36 | 辘轳模型 | 370×205×310mm | 材质：木质，规格：370×205×310mm | 个 | 1 |  | 0
37 | 连击水碓模型 | 450×250×330mm | 材质：木质，规格：450×250×330mm | 个 | 1 |  | 0
38 | 冶铁水排模型 | 505×200×285mm | 材质：木质，规格：505×200×285mm | 个 | 1 |  | 0
39 | 桔槔模型 | 380×210×380mm | 材质：木质，规格：380×210×380mm | 个 | 1 |  | 0
40 | 镂车模型 | 380×260×450mm | 材质：木质，规格：380×260×450mm | 个 | 1 |  | 0
41 | 水磨模型 | 500×240×280 mm | 材质：木质，规格：500×240×280 mm | 个 | 1 |  | 0
42 | 司南模型 | 220×220×90mm | 材质：铜、木框，规格：220×220×90mm | 个 | 1 |  | 0
43 | 唐三彩载乐俑 | 260×100×280mm | 材质：陶瓷， 规格：260×100×280mm | 个 | 1 |  | 0
44 | 历代木犁 | 610×410×120mm | 材质：木质，规格：610×410×120mm | 套 | 1 |  | 0
45 | 磨制石器模型 | 620×420×70mm | 规格：620×420×70mm，材质：高分子材料。 | 套 | 1 |  | 0
46 | 马踏飞燕 | 高19cm、长25cm、宽6.5cm | 马踏飞燕又名“铜奔马”。 材质：锌铜合金； 规格不小于：高19cm、长25cm、宽6.5cm，实际测量尺寸误差不超过1cm，按照和实物5:3比例进行仿制。 | 个 | 1 |  | 0
47 | 十二字砖 | 25×27×3cm | 材质：蓝陶； 规格不小于：25×27×3cm，实际测量尺寸误差不超过1cm。仿汉十二字砖，按照实物1:1进行仿制。 | 套 | 1 |  | 0
48 | 编钟 | 38.5cm×5.5cm×23cm | 材质：合金 长约38.5cm；宽约5.5cm；高约23cm | 个 | 1 |  | 0
49 | 至顺三年铜炮 | 350×105mm | 材质：高仿真复制，高分子材料，规格：≥350×105mm。 | 个 | 1 |  | 0
50 | 三星堆青铜立人像 | 60×60×280mm | 材质：青铜，高仿；规格：60×60×280mm | 个 | 1 |  | 0
51 | 金缕玉衣模型 | 650*110*200mm | 规格：650*110*200mm | 个 | 1 |  | 0
52 | 秦始皇兵马俑一号铜车马 | 600*400mm | 材质：高分子材料，规格：600*400mm | 个 | 1 |  | 0
53 | 北京人头像 | 470×290×260mm | 材质：高分子材料， 470×290×260mm | 个 | 1 |  | 0
54 | 木活字 | 280×160×25mm | 规格：280×160×25mm，材质：木质。 | 套 | 1 |  | 0
55 | 楔形文字泥板 | 400×400×10mm | 材质：pvc，规格：400×400×10mm | 个 | 1 |  | 0
56 | 室内知识窗帘 |  | 规格：（可以根据学校具体情况调整）加厚、遮光在窗帘上喷绘介绍学科知识，集教学、观赏为一体。 | 平方 | 30 |  | 0
| 小计 | [5 empty] | 0
25.器材储藏室
1 | 仪器柜 | 1000*500*2000 | 尺寸：1000*500*2000mm 柜体：采用不少于1.0mm厚优质冷轧钢板，经EPOXY环氧树脂喷涂，涂层厚度不少于80微米，最后经高温烘烤而成。 柜门：上层采用不少于5㎜钢化玻璃，视窗效果，更便于实验室工作人员取放药品、试剂等。下层为优质冷轧钢门板，抗压强度佳。 铰链：不锈钢合页； 柜体拉手：采用不锈钢拉手或塑料拉手。 地脚：采用实验室专用不锈钢活动地脚，可适于不同的地面环境。高度可调30-50㎜ | 个 | 16 |  | 0
2 | 小计 | [5 empty] | 0

## 五层
五层
序号 | 名称 | 规格型号 | 技术参数 | 单位 | 数量 | 单价 | 合价
26.音乐教室1
1 | 移动讲台 | 800*600*725—1125mm | 规格：800*600*725—1125mm产品采用MFC面板，pvc封边，气压升降杆，可调节高度，带移动脚轮 | 张 | 1 |  | 0
2 | 学生音乐椅 | 400mm*325mm±5mm | 座高455mm±5mm。 靠背：1.材质：采用PP耐冲击塑料一体注塑成型。 2.尺寸：400mm*325mm±5mm。 3.靠背中间有50mm±5mm内凹式曲线弧度设计，能很好地支撑着正在成长中学童的背部脊椎，使其免于侧弯，靠背须有最小直径5mm±1mm至最大16mm±1mm椭圆形发散通风孔，通风孔不少于220个。 坐垫：1.材质：采用PP耐冲击塑料一体注塑成型。 2.尺寸：415mm×380mm±5mm。 3.椅面采用人体工程学设计，坐垫中间有45mm±5mm内凹式设计，坐垫前端需有波浪形加瀑布型设计，能让学生整个臀部坐在内凹处，借此可分散上半身的所有重量，使学童在学习时更舒服，更健康地成长，椅面需有最小直径5mm±1mm至最大16mm±1mm椭圆形发散通风孔，通风孔不少于380个。 写字板：1.材质：采用PP耐冲击塑料一体注塑成型。 2.尺寸：370*280*12mm±5mm。 3.可旋转，可折叠收纳。 脚架：1.材质及形状：圆管+塑料底盘。 2.尺寸：Φ22*1.5mm圆管及一体成型塑料底盘结合，美观坚固。配420*420*60mm铁篮，可置物。 3.表面涂装：钢管架焊接完成后，表面经酸洗、脱脂、磷化处理，耐腐蚀、防锈。外表采一级颗粒粉末，经高温粉体烤漆，附着力强，不脱漆。涂层需无漏喷、锈蚀；涂层需光滑均匀，色泽一致，长时间使用也不会产生表面漆剥落现象。烤漆粉经质量监督部门检测，铅、镉、汞等含量＜7mg/kg。 功能：椅背背面设计有把手功能部件、方便提拿，同时也是挂钩功能，可挂书包、衣服等。 脚轮：直径55mm。 | 张 | 56 |  | 0
3 | 小计 | [5 empty] | 0
27.音乐教室2
1 | 移动讲台 | 800*600*725—1125mm | 规格：800*600*725—1125mm产品采用MFC面板，pvc封边，气压升降杆，可调节高度，带移动脚轮 | 张 | 1 |  | 0
2 | 学生音乐椅 | 400mm*325mm±5mm | 座高455mm±5mm。 靠背：1.材质：采用PP耐冲击塑料一体注塑成型。 2.尺寸：400mm*325mm±5mm。 3.靠背中间有50mm±5mm内凹式曲线弧度设计，能很好地支撑着正在成长中学童的背部脊椎，使其免于侧弯，靠背须有最小直径5mm±1mm至最大16mm±1mm椭圆形发散通风孔，通风孔不少于220个。 坐垫：1.材质：采用PP耐冲击塑料一体注塑成型。 2.尺寸：415mm×380mm±5mm。 3.椅面采用人体工程学设计，坐垫中间有45mm±5mm内凹式设计，坐垫前端需有波浪形加瀑布型设计，能让学生整个臀部坐在内凹处，借此可分散上半身的所有重量，使学童在学习时更舒服，更健康地成长，椅面需有最小直径5mm±1mm至最大16mm±1mm椭圆形发散通风孔，通风孔不少于380个。 写字板：1.材质：采用PP耐冲击塑料一体注塑成型。 2.尺寸：370*280*12mm±5mm。 3.可旋转，可折叠收纳。 脚架：1.材质及形状：圆管+塑料底盘。 2.尺寸：Φ22*1.5mm圆管及一体成型塑料底盘结合，美观坚固。配420*420*60mm铁篮，可置物。 3.表面涂装：钢管架焊接完成后，表面经酸洗、脱脂、磷化处理，耐腐蚀、防锈。外表采一级颗粒粉末，经高温粉体烤漆，附着力强，不脱漆。涂层需无漏喷、锈蚀；涂层需光滑均匀，色泽一致，长时间使用也不会产生表面漆剥落现象。烤漆粉经质量监督部门检测，铅、镉、汞等含量＜7mg/kg。 功能：椅背背面设计有把手功能部件、方便提拿，同时也是挂钩功能，可挂书包、衣服等。 脚轮：直径55mm。 | 张 | 56 |  | 0
3 | 小计 | [5 empty] | 0
28.音乐教室3
1 | 移动讲台 | 800*600*725—1125mm | 规格：800*600*725—1125mm产品采用MFC面板，pvc封边，气压升降杆，可调节高度，带移动脚轮 | 张 | 1 |  | 0
2 | 学生音乐椅 | 400mm*325mm±5mm | 座高455mm±5mm。 靠背：1.材质：采用PP耐冲击塑料一体注塑成型。 2.尺寸：400mm*325mm±5mm。 3.靠背中间有50mm±5mm内凹式曲线弧度设计，能很好地支撑着正在成长中学童的背部脊椎，使其免于侧弯，靠背须有最小直径5mm±1mm至最大16mm±1mm椭圆形发散通风孔，通风孔不少于220个。 坐垫：1.材质：采用PP耐冲击塑料一体注塑成型。 2.尺寸：415mm×380mm±5mm。 3.椅面采用人体工程学设计，坐垫中间有45mm±5mm内凹式设计，坐垫前端需有波浪形加瀑布型设计，能让学生整个臀部坐在内凹处，借此可分散上半身的所有重量，使学童在学习时更舒服，更健康地成长，椅面需有最小直径5mm±1mm至最大16mm±1mm椭圆形发散通风孔，通风孔不少于380个。 写字板：1.材质：采用PP耐冲击塑料一体注塑成型。 2.尺寸：370*280*12mm±5mm。 3.可旋转，可折叠收纳。 脚架：1.材质及形状：圆管+塑料底盘。 2.尺寸：Φ22*1.5mm圆管及一体成型塑料底盘结合，美观坚固。配420*420*60mm铁篮，可置物。 3.表面涂装：钢管架焊接完成后，表面经酸洗、脱脂、磷化处理，耐腐蚀、防锈。外表采一级颗粒粉末，经高温粉体烤漆，附着力强，不脱漆。涂层需无漏喷、锈蚀；涂层需光滑均匀，色泽一致，长时间使用也不会产生表面漆剥落现象。烤漆粉经质量监督部门检测，铅、镉、汞等含量＜7mg/kg。 功能：椅背背面设计有把手功能部件、方便提拿，同时也是挂钩功能，可挂书包、衣服等。 脚轮：直径55mm。 | 张 | 56 |  | 0
3 | 小计 | [5 empty] | 0
29.音乐器材室
1 | 器材架 | L2000*D600*H2000mm | 1：整体规格：L2000*D600*H2000mm（一节/组的尺寸），4层双面存取。每层架间距离可均匀调整。 2：材料：隔板采用一级冷轧优质钢板，折弯冲压而成.厚度0.5mm.立柱为货架专用C型钢材.厚度1.0mm，尺寸为40*80mm。横梁为P型管，厚度1.0mm，尺寸为40*60mm 3：生产工艺：喷塑前需经过脱脂、酸洗、磷化等工艺。除油、除锈；表面喷涂环保塑粉。喷塑硬度＞0.4，冲击力4N/m，附着力不低于2级要求。载荷；搁板每层承重不少于300Kg，每架大于1000Kg，层距可调。 4：整体要求：货架美观、整体性强，组件间连接紧密、牢固无松动摇晃现象，边缘光滑无毛刺。 | 组 | 8 |  | 0
2 | 小计 | [5 empty] | 0
30.美术教室1
1 | 讲台 | 2000*600*7800 | 2000*600*7800mm 面材：采用优质桦木多层板，握螺钉力强，表面耐划痕、耐磨、耐香烟灼烧、耐干热、耐污染腐蚀均符合国家标准。 封边：采用优质PVC封边带及环保胶粘剂。 | 张 | 1 |  | 0
2 | 美术学生桌 | 1200*600*780 | 1200*600*780mm，台面：采用20mm厚实木板加工（橡木），环保油漆，先用实木封底油，再继续三次底漆二次面漆才最终成型。台面下有开放抽屉。本产品环保、坚固耐用。颜色可自己选购。桌腿：60*60mm，实木加工而成，结构坚固牢靠，稳定性强。整体造型外观精美，简单 | 张 | 28 |  | 0
3 | 学生凳 | 340*240*435 | 规格：340*240*435，凳架：采用优质25×25 mm方管，钢管厚1.2mm，经酸洗磷化处理，表面通过环氧树脂静电喷涂，达到防酸碱及防锈之效果。凳面：采用20mm厚橡木板。环保油漆，先用实木封底油，再继续三次底漆二次面漆才最终成型。本产品环保、坚固耐用。颜色可自己选购。 | 张 | 56 |  | 0
4 | 洗涤台 | 5000*600*780 | 1.尺寸：5000*600*780mm 2.台面：采用12.7㎜厚实芯理化板，四边加厚可视面为25mm并倒圆边，经机械打磨，表面光滑平整，无缝隙，整体美观大方。 3.柜体：采用不少于1.0mm优质镀锌钢板，采用CO2保护焊焊接，打磨处理，表面经耐酸碱EPOXY粉末烤漆处理（烤漆膜厚度平均值不少于70μm）； 4.防撞胶垫：装于门板内侧，减缓碰撞，保护柜体； 5.门板：采用双层钢板，必须两层组装是设计，保证两层双面都喷涂处理，中间采用隔音材料，保证关门减少噪音； 6.连接件：采用ABS专用连接组装件； 7.合页：采用优质不锈钢模具一体成型。 8.固定桌脚：采用柜体内置可调ABS调整脚，保证调整脚前后都可以调节高低。 | 张 | 1 |  | 0
5 | 三联水嘴 |  | 三联水嘴采用90度瓷质阀芯，出水嘴为铜质尖嘴，可拆卸，内有螺纹，可方便连接循环等特殊用水，水管管体部分为黄铜合金制品，铜质表面经过烤漆喷涂处理，增强耐酸碱防腐蚀以及防锈性能，可360度旋转。 | 个 | 8 |  | 0
6 | PP整体水槽 | 内径435*350*270mm，外径480*405*280mm | 规格：（内径435*350*270mm，外径480*405*280mm），PP化验专用水槽（3㎜厚高密度PP一体成型，具有弹性、耐酸碱、耐热、耐有机溶剂）含有下水软管等配件，带防臭水杯 | 套 | 8 |  | 0
7 | 小计 | [5 empty] | 0
31.美术教室2
1 | 讲台 | 2000*600*7800 | 2000*600*7800mm 面材：采用优质桦木多层板，握螺钉力强，表面耐划痕、耐磨、耐香烟灼烧、耐干热、耐污染腐蚀均符合国家标准。 封边：采用优质PVC封边带及环保胶粘剂。 | 张 | 1 |  | 0
2 | 美术学生桌 | 1200*600*780 | 1200*600*780mm，台面：采用20mm厚实木板加工（橡木），环保油漆，先用实木封底油，再继续三次底漆二次面漆才最终成型。台面下有开放抽屉。本产品环保、坚固耐用。颜色可自己选购。桌腿：60*60mm，实木加工而成，结构坚固牢靠，稳定性强。整体造型外观精美，简单 | 张 | 28 |  | 0
3 | 学生凳 | 340*240*435 | 规格：340*240*435，凳架：采用优质25×25 mm方管，钢管厚1.2mm，经酸洗磷化处理，表面通过环氧树脂静电喷涂，达到防酸碱及防锈之效果。凳面：采用20mm厚橡木板。环保油漆，先用实木封底油，再继续三次底漆二次面漆才最终成型。本产品环保、坚固耐用。颜色可自己选购。 | 张 | 56 |  | 0
4 | 洗涤台 | 5000*600*780 | 1.尺寸：5000*600*780mm 2.台面：采用12.7㎜厚实芯理化板，四边加厚可视面为25mm并倒圆边，经机械打磨，表面光滑平整，无缝隙，整体美观大方。 3.柜体：采用不少于1.0mm优质镀锌钢板，采用CO2保护焊焊接，打磨处理，表面经耐酸碱EPOXY粉末烤漆处理（烤漆膜厚度平均值不少于70μm）； 4.防撞胶垫：装于门板内侧，减缓碰撞，保护柜体； 5.门板：采用双层钢板，必须两层组装是设计，保证两层双面都喷涂处理，中间采用隔音材料，保证关门减少噪音； 6.连接件：采用ABS专用连接组装件； 7.合页：采用优质不锈钢模具一体成型。 8.固定桌脚：采用柜体内置可调ABS调整脚，保证调整脚前后都可以调节高低。 | 张 | 1 |  | 0
5 | 三联水嘴 |  | 三联水嘴采用90度瓷质阀芯，出水嘴为铜质尖嘴，可拆卸，内有螺纹，可方便连接循环等特殊用水，水管管体部分为黄铜合金制品，铜质表面经过烤漆喷涂处理，增强耐酸碱防腐蚀以及防锈性能，可360度旋转。 | 个 | 8 |  | 0
6 | PP整体水槽 | 内径435*350*270mm，外径480*405*280mm | 规格：（内径435*350*270mm，外径480*405*280mm），PP化验专用水槽（3㎜厚高密度PP一体成型，具有弹性、耐酸碱、耐热、耐有机溶剂）含有下水软管等配件，带防臭水杯 | 套 | 8 |  | 0
8 | 小计 | [5 empty] | 0
32.书法教室
1 | 教师演示台 | 2000*600*7800mm | 2000*600*7800mm 面材：采用优质桦木多层板，握螺钉力强，表面耐划痕、耐磨、耐香烟灼烧、耐干热、耐污染腐蚀均符合国家标准。 封边：采用优质PVC封边带及环保胶粘剂。 | 张 | 1 |  | 0
2 | 学生书艺桌 | 1200*600*780mm | 1200*600*780mm，台面：采用20mm厚实木板加工（橡木），环保油漆，先用实木封底油，再继续三次底漆二次面漆才最终成型。台面下有开放抽屉。本产品环保、坚固耐用。颜色可自己选购。桌腿：60*60mm，实木加工而成，结构坚固牢靠，稳定性强。整体造型外观精美，简单 | 张 | 28 |  | 0
3 | 学生凳 | 340*240*435 | 规格：340*240*435，凳架：采用优质25×25 mm方管，钢管厚1.2mm，经酸洗磷化处理，表面通过环氧树脂静电喷涂，达到防酸碱及防锈之效果。凳面：采用20mm厚橡木板。环保油漆，先用实木封底油，再继续三次底漆二次面漆才最终成型。本产品环保、坚固耐用。颜色可自己选购。 | 张 | 56 |  | 0
4 | 洗涤台 | 5000*600*780mm | 1.尺寸：5000*600*780mm 2.台面：采用12.7㎜厚实芯理化板，四边加厚可视面为25mm并倒圆边，经机械打磨，表面光滑平整，无缝隙，整体美观大方。 3.柜体：采用不少于1.0mm优质镀锌钢板，采用CO2保护焊焊接，打磨处理，表面经耐酸碱EPOXY粉末烤漆处理（烤漆膜厚度平均值不少于70μm）； 4.防撞胶垫：装于门板内侧，减缓碰撞，保护柜体； 5.门板：采用双层钢板，必须两层组装是设计，保证两层双面都喷涂处理，中间采用隔音材料，保证关门减少噪音； 6.连接件：采用ABS专用连接组装件； 7.合页：采用优质不锈钢模具一体成型。 8.固定桌脚：采用柜体内置可调ABS调整脚，保证调整脚前后都可以调节高低。 | 张 | 1 |  | 0
5 | 三联水嘴 |  | 三联水嘴采用90度瓷质阀芯，出水嘴为铜质尖嘴，可拆卸，内有螺纹，可方便连接循环等特殊用水，水管管体部分为黄铜合金制品，铜质表面经过烤漆喷涂处理，增强耐酸碱防腐蚀以及防锈性能，可360度旋转。 | 个 | 8 |  | 0
6 | PP整体水槽 | 内径435*350*270mm，外径480*405*280mm | 规格：（内径435*350*270mm，外径480*405*280mm），PP化验专用水槽（3㎜厚高密度PP一体成型，具有弹性、耐酸碱、耐热、耐有机溶剂）含有下水软管等配件，带防臭水杯 | 套 | 8 |  | 0
7 | 小计 | [5 empty] | 0
33.美术准备室
1 | 准备台 | 3000*1200*800mm | 3000*1200*800mm 1.全钢结构： 2.台面：采用12.7mm厚双面膜耐腐蚀实芯理化板制作，四角倒R15圆角。耐酸、耐碱、耐高温，坚固耐用，防潮、无细孔、不膨胀、不龟裂、不变形、不导电、便于维护及具有良好的承重性能； 3.柜体：采用1.0mm优质镀锌钢板，采用CO2保护焊焊接，打磨处理，表面经耐酸碱EPOXY粉末烤漆处理（烤漆膜厚度平均值不少于70μm）； 4.拉手：铝合金条形暗拉手； 5.防撞胶垫：装于抽屉及门板内侧，减缓碰撞，保护柜体； 6.门板及抽面：采用双层钢板，必须两层组装式设计，保证两层双面都喷涂处理，中间采用隔音材料，保证关门减少噪音； 7.连接件：采用ABS专用连接组装件； 8.合页：采用优质不锈钢模具一体成型； 9.滑轨：三节重型滚珠滑轨，承重性强，滑动性能良好，无噪音； 10.固定桌脚：采用柜体内置可调ABS调整脚，保证调整脚前后都可以调节高低。 | 张 | 1 |  | 0
2 | 实验室专用水槽 |  | 采用实验室专用高密度PP一体化成型水槽，易清洁，耐腐蚀，且利于台面残水自然回流，美观实用；具耐酸碱、耐有机溶剂、耐紫外线等特点。 | 只 | 2 |  | 0
3 | 实验室专用龙头 |  | 鹅颈式实验室专用优质化验水嘴：要求防酸碱、防锈、防虹吸、防阻塞，表面环氧树脂喷涂。出水嘴为铜质瓷芯，高头，便于多用途使用，可拆卸清洗阻塞。出水嘴可拆卸，内有成型螺纹，可方便连接循环等特殊用水水管。 | 套 | 2 |  | 0
4 | 仪器柜 | 1000*500*2000mm | 尺寸：1000*500*2000mm 柜体：采用不少于1.0mm厚优质冷轧钢板，经环氧树脂喷涂，涂层厚度不少于80微米，最后经高温烘烤而成。 柜门：上层采用不少于5㎜钢化玻璃，视窗效果，更便于实验室工作人员取放药品、试剂等。下层为优质冷轧钢门板，抗压强度佳。 铰链：不锈钢合页； 柜体拉手：采用不锈钢拉手或塑料拉手。 地脚：采用实验室专用不锈钢活动地脚，可适于不同的地面环境。高度可调30-50㎜ | 个 | 10 |  | 0
5 | 小计 | [5 empty] | 0

## 教学仪器（修改）
教学仪器分项配置清单
序号 | 设备名称 | 型号及规格 | 单位 | 数量 | 单价 | 总价
34.初中理化生综合数字化传感器设备
教师用加强型传感器部分（可无线及有线采集数据）
1 | 采集器 | 功能： 1.内置温度、湿度、UV、光强4种传感器。 2.传感器4通道，可同时连接4种传感器，支持并行采集，可通过4个分线器，扩展为8通道采集，可同时连接8种传感器，实现高达14种传感器并行采集。 3.传感器在与数据采集器连接中对通道位置无要求，可任意选择。 4.连接两个以上同类传感器时，计算机可根据通道数由小到大进行自动编号。 5.采用RJ45标准网络接口与传感器连接，具有自锁功能，连接稳定。 6.设有按键输入功能，能实现长按开机、长按关机及短按实现特定功能， 7.含三色指示灯，可以指示采集器的不同工作状态。 8.供电方式：USB供电或电池供电。 9.具备自主休眠机制，可在独立采集供电不足时自动休眠以减少电量消耗，最高工作时长约10小时。 10.支持离线采集功能。 11.内置蓝牙2.0功能。 12.内置8M存储空间，方便存储实验数据。 | 台 | 1 |  | 0
2 | 无线接收模块 | 模块化结构，USB2.0规范，向下兼容USB1.1/1.2；USB总线供电，无须接电源，内置天线；不需USB连线，使用方便；传输速率：3Mbit/s传输速度更快捷；采用无线方式接入四种及以上相同或不同的传感器并支持四通道并行数据传输，全数字通道，与计算机配合使用，在此种工作状态下，采集器应转化为与计算机的无线通信状态。 | 台 | 1 |  | 0
3 | 传感器通用无线发射模块 | 功能： 1.用于连接网口传感器，具有自锁功能，不易脱落。 2.内置1800mAh电池，支持脱离计算机等终端独立测量。 3.传输方式：无线蓝牙2.0/4.0与终端进行无线连接或通过USB线直接与电脑进行有线连接传输数据。 4.无线蓝牙无线电频率：2.4GHz。 5.操作电流：35mA～50mA，最小电压为3.2V，一般充电电流：150mA。 6.无线范围：≤10米（30英尺）（无阻碍）。 | 只 | 4 |  | 0
4 | 传感器数据显示模块(通用) | 功能： 1.用于连接网口传感器，具有自锁功能，不易脱落。 2.显示屏：分辨率128*64LCD屏，可直接显示测量数据。 3.内置1800mAh电池，支持脱离计算机等终端独立测量。 4.传输方式：无线蓝牙2.0/4.0与终端进行无线连接或通过USB线直接与电脑进行有线连接传输数据。 5.无线蓝牙无线电频率：2.4GHz。 6.操作电流：35mA～50mA，最小电压为3.2V，一般充电电流：150mA。 7.无线范围：≤10米（30英尺）（无阻碍）。 | 只 | 4 |  | 0
5 | 微电流传感器 | 一、结构及外观 传感器正面为传感器名称、型号及量程范围，前端为鳄鱼夹导线，后端为标准网络接口。 二、功能 1.用于测量电路中的微电流，测量灵敏、精确，反应快速。 2.标准网络接口，连接插口具有方向性和自锁功能，可以防止传感器脱落保证数据传输稳定可靠，支持热插拔。 3.配合采集器使用支持有线通讯、无线通讯方式、独立数据显示三种工作方式。 4.传感器含有与实验器材搭建的M6国标接口，适配性好。 5.搭配采集器支持Windows系统、Android系统和iOS系统平台下的数据采集。 6.支持传感器校零。 三、规格 1.量程：-10μA~10μA 2.精度：±1% 3.分辨率：0.01μA 4.输入阻抗：300Ω | 只 | 1 |  | 0
6 | 磁感应强度传感器 | 一、结构及外观 传感器正面为传感器名称、型号及量程范围，前端为磁感应强度探头，后端为标准网络接口。 二、功能 1.用于测量磁场的磁场强度，测量灵敏、精确，反应快速。 2.标准网络接口，连接插口具有方向性和自锁功能，可以防止传感器脱落保证数据传输稳定可靠，支持热插拔。 3.配合采集器使用支持有线通讯、无线通讯方式、独立数据显示三种工作方式。 4.传感器含有与实验器材搭建的M6国标接口，适配性好。 5.搭配采集器支持Windows系统、Android系统和iOS系统平台下的数据采集。 三、规格 1.量程：–64mT~64mT 2.精度：±1%F.S 3.分辨率：0.03mT | 只 | 1 |  | 0
7 | 力传感器 | 一、结构及外观 传感器正面为传感器名称、型号及量程范围，前端为力钩柱，后端为标准网络接口。 二、功能 1.用于测量拉力或压力，测量灵敏、精确，反应快速。 2.标准网络接口，连接插口具有方向性和自锁功能，可以防止传感器脱落保证数据传输稳定可靠，支持热插拔。 3.配合采集器使用支持有线通讯、无线通讯方式、独立数据显示三种工作方式。 4.传感器含有与实验器材搭建的M6国标接口，适配性好。 5.搭配采集器支持Windows系统、Android系统和iOS系统平台下的数据采集。 6.支持传感器校准。 三、规格 1.量程：-50N～50N 2.精度：±1% 3.分辨率：0.03N | 只 | 2 |  | 0
8 | 微力传感器 | 一、结构及外观 传感器正面为量程切换按钮、传感器名称、型号及量程范围，前端为力钩柱，后端为USB接口。 二、功能 1.用于测量拉力或压力，测量灵敏、精确，反应快速。 2.使用时双量程自动切换。 3.通过USB接口直连计算机采集数据，无需外接数据采集器。 4.支持USB2.0、USB3.0通讯协议。 5.传感器含有与实验器材搭建的M6国标接口，适配性好。 6.支持传感器校准。 三、规格 量程一： 1.量程：-10N～10N 2.精度：±1% 3.分辨率：0.001N 量程二： 4.量程：-2N～2N 5.精度：±1% 6.分辨率：0.005N | 只 | 1 |  | 0
9 | 位移传感器 | 一、结构及外观 分体式位移传感器分发射和接收两个部分；发射器正面有开关按钮、指示灯、传感器名称、型号及量程范围，前端为脉冲发射口，后端为数据线接口用于充电；接收器正面有传感器名称、型号及量程范围，前端为脉冲接收口，后端为标准网络接口。 二、功能 1.用于测量物体的位移，测量灵敏、精确，反应快速。 2.标准网络接口，连接插口具有方向性和自锁功能，可以防止传感器脱落保证数据传输稳定可靠，支持热插拔。 3.配合采集器使用支持有线通讯、无线通讯方式、独立数据显示三种工作方式。 4.传感器含有与实验器材搭建的M6国标接口，适配性好。 5.搭配采集器支持Windows系统、Android系统和iOS系统平台下的数据采集。 6.支持传感器校准。 三、规格 1.量程：0~200cm 2.精度：±2%F.S 3.分辨率：1mm | 对 | 1 |  | 0
10 | 光电门传感器 | 一、结构及外观 整体为门式结构，正面有指示灯，两侧及顶部有固定用的螺丝孔，侧面为标准网络接口。 二、功能 1.用于测量物体通过光电门的挡光时间以及速度、加速度、动量、动能等物理量，测量灵敏、精确，反应快速。 2.标准网络接口，连接插口具有方向性和自锁功能，可以防止传感器脱落保证数据传输稳定可靠，支持热插拔。 3.配合采集器使用支持有线通讯、无线通讯方式、独立数据显示三种工作方式。 4.传感器含有与实验器材搭建的M6国标接口，适配性好。 5.搭配采集器支持Windows系统、Android系统和iOS系统平台下的数据采集。 三、规格 1.量程：0~∞s 2.分辨率：1μs | 只 | 2 |  | 0
11 | 声波/声级传感器 | 一、结构及外观 传感器正面为量程切换按钮、传感器名称、型号及量程范围，前端为声音测量窗口，后端为标准网络接口。 二、功能 1.用于测量声音的强度（dB)，测量灵敏、精确，反应快速。 2.具有双量程切换按钮，可根据实验要求一键切换测量量程。 3.标准网络接口，连接插口具有方向性和自锁功能，可以防止传感器脱落保证数据传输稳定可靠，支持热插拔。 4.配合采集器使用支持有线通讯、无线通讯方式、独立数据显示三种工作方式。 5.传感器含有与实验器材搭建的M6国标接口，适配性好。 6.搭配采集器支持Windows系统、Android系统和iOS系统平台下的数据采集。 三、规格 量程一： 1.量程：30dB~90dB 2.精度：±2dB 3.分辨率：0.1dB 量程二： 1.量程：80dB~120dB 2.精度：±2dB 3.分辨率：0.1dB 4.频率范围：20Hz~20kHz | 只 | 1 |  | 0
12 | 压强传感器 | 一、结构及外观 传感器正面为传感器名称、型号及量程范围，前端为压强软管，后端为标准网络接口。 二、功能 1.用于测量大气环境下或密闭空间内的气体的压强，测量灵敏、精确，反应快速。 2.标准网络接口，连接插口具有方向性和自锁功能，可以防止传感器脱落保证数据传输稳定可靠，支持热插拔。 3.配合采集器使用支持有线通讯、无线通讯方式、独立数据显示三种工作方式。 4.传感器配备软管，密封性良好，可快速连接实验器搭建环境测量压强数值大小。 5.传感器含有与实验器材搭建的M6国标接口，适配性好。 6.搭配采集器支持Windows系统、Android系统和iOS系统平台下的数据采集。 7.支持传感器校准。 三、规格 1.量程：0~700kPa 2.精度：±2% 3.分辨率：0.2kPa | 只 | 1 |  | 0
13 | 多量程电流传感器 | 一、结构及外观 传感器正面为量程转动开关、传感器名称、型号及量程范围，前端为鳄鱼夹导线，后端为标准网络接口。 二、功能 1.用于测量电路中的电流，测量灵敏、精确，反应快速。 2.具有三量程转动开关，可根据实验要求一键切换测量量程。 2.标准网络接口，连接插口具有方向性和自锁功能，可以防止传感器脱落保证数据传输稳定可靠，支持热插拔。 3.配合采集器使用支持有线通讯、无线通讯方式、独立数据显示三种工作方式。 4.传感器含有与实验器材搭建的M6国标接口，适配性好。 5.搭配采集器支持Windows系统、Android系统和iOS系统平台下的数据采集。 6.支持传感器校零。 三、规格 量程一： 1.量程：-2A～2A 2.精度：±1%F.S 3.分辨率：0.001A 4.输入阻抗：50mΩ 量程二： 1.量程：-200mA～200mA 2.精度：±1%F.S 3.分辨率：0.1mA 4.输入阻抗：500mΩ 量程三： 1.量程：-20mA～20mA 2.精度：±1%F.S 3.分辨率：0.01mA 4.输入阻抗：5.1Ω | 只 | 1 |  | 0
14 | 多量程电压传感器 | 一、结构及外观 传感器正面为量程切换开关、传感器名称、型号及量程范围，前端为鳄鱼夹导线，后端为标准网络接口。 二、功能 1.用于测量电路、电器两端的电压，测量灵敏、精确，反应快速。 2.具有三量程切换开关，可根据实验要求一键切换测量量程。 2.标准网络接口，连接插口具有方向性和自锁功能，可以防止传感器脱落保证数据传输稳定可靠，支持热插拔。 3.配合采集器使用支持有线通讯、无线通讯方式、独立数据显示三种工作方式。 4.传感器含有与实验器材搭建的M6国标接口，适配性好。 5.搭配采集器支持Windows系统、Android系统和iOS系统平台下的数据采集。 6.支持传感器校零。 三、规格 量程一： 1.量程：-300mV~300mV 2.精度：±1% 3.分辨率：0.1mV 量程二： 1.量程：-3V～3V 2.精度：±1% 3.分辨率：0.001V 量程三： 1.量程：-30V～30V 2.精度：±1% 3.分辨率：0.01V | 只 | 1 |  | 0
15 | 数字静电实验器 | 一、结构及外观 传感器正面为量程切换按钮、传感器名称、型号及量程范围，前端为鳄鱼夹导线，后端为标准网络接口。 二、功能 1.用于测量带电体的电量和极性，测量灵敏、精确，反应快速。 2.具有双量程切换按钮，可根据实验要求一键切换测量量程。 3.标准网络接口，连接插口具有方向性和自锁功能，可以防止传感器脱落保证数据传输稳定可靠，支持热插拔。 4.配合采集器使用支持有线通讯、无线通讯方式、独立数据显示三种工作方式。 5.传感器含有与实验器材搭建的M6国标接口，适配性好。 6.搭配采集器支持Windows系统、Android系统和iOS系统平台下的数据采集。 7.支持传感器校零。 三、规格 量程一： 1.量程：-22nC~22nC 2.精度：±2%F.S 3.分辨率：0.01nC 量程二： 1.量程：-220nC~220nC 2.精度：±2%F.S 3.分辨率：0.1nC | 套 | 1 |  | 0
16 | 多功能模块 | 一、组成 气路组件、螺口锥形烧瓶（250mL）、铁圈（φ100mm）、石棉网、烧瓶夹、烧瓶夹固定块（转接头）、软管固定组件、不锈钢酒精灯 二、功能 1.用于探究沸点与压强之间的关系。 2.实验器与传感器适配性好，可配合绝对压强传感器和温度传感器，同时测得水在某个压强下沸腾时温度的大小，并在Windows、安卓、iOS系统终端上实时呈现数据。 3.气路组件配有泄压阀（泄压阀安全值150±10kPa），压强过高时会自动泄压，实验更加安全。 4.软管固定组件可保证气路通畅不缠绕，实验环境更整洁，加热更安全。 5.酒精灯为不锈钢材质，高强度高硬度，经久耐用，灯芯与灯体紧密结合，加注口采用螺口设计，有效防止酒精倾倒造成酒精外流，安全性更高。 6.配套专用实验软件，预设模板，以表格和曲线等形式自动记录数据变化情况，实验结果更直观明显。 | 套 | 1 |  | 0
17 | 电磁波传播实验器发射传感器 | 载波频率：200Hz；调制波频率2～20Hz；调制波行：正弦波、三角波、方波可选；输出幅度可调；发射距离：≤5m（外置天线，空旷无遮挡） | 套 | 1 |  | 0
18 | 电磁波传播实验器接收传感器 | 和发射模块配套使用，可以接受发射模块发生的电磁波信号。 | 套 | 1 |  | 0
19 | 相对压强传感器 | 一、结构及外观 传感器正面为传感器名称、型号及量程范围，前端为两根压强软管，后端为标准网络接口。 二、功能 1.用于测量大气环境下与被测量空间内的气体的压强差，测量灵敏、精确，反应快速。 2.标准网络接口，连接插口具有方向性和自锁功能，可以防止传感器脱落保证数据传输稳定可靠，支持热插拔。 3.配合采集器使用支持有线通讯、无线通讯方式、独立数据显示三种工作方式。 4.传感器配备两根软管，密封性良好，可快速连接实验器搭建环境测量压强数值大小。 5.传感器含有与实验器材搭建的M6国标接口，适配性好。 6.搭配采集器支持Windows系统、Android系统和iOS系统平台下的数据采集。 7.支持传感器校准。 三、规格 1.量程：-20kPa~20kPa 2.精度：±5% 3.分辨率：0.01kPa | 只 | 3 |  | 0
20 | 温度传感器 | 一、结构及外观 传感器正面为传感器名称、型号及量程范围，前端为探头插孔，后端为标准网络接口，附件为温度传感器探头。 二、功能 1.用于测量物体表面、气体、液体等温度，测量灵敏、精确，反应快速。 2.标准网络接口，连接插口具有方向性和自锁功能，可以防止传感器脱落保证数据传输稳定可靠，支持热插拔。 3.配合采集器使用支持有线通讯、无线通讯方式、独立数据显示三种工作方式。 4.传感器含有与实验器材搭建的M6国标接口，适配性好。 5.搭配采集器支持Windows系统、Android系统和iOS系统平台下的数据采集。 三、规格 1.量程：-50℃~150℃ 2.精度：±0.6℃ 3.分辨率：0.1℃ | 只 | 3 |  | 0
21 | 高温传感器 | 一、结构及外观 传感器正面为传感器名称、型号及量程范围，前端为探头插孔，后端为标准网络接口，附件为温度传感器探头。 二、功能 1.用于较高温度的测量，能直接测量酒精灯火焰的温度，测量灵敏、精确，反应快速。 2.标准网络接口，连接插口具有方向性和自锁功能，可以防止传感器脱落保证数据传输稳定可靠，支持热插拔。 3.配合采集器使用支持有线通讯、无线通讯方式、独立数据显示三种工作方式。 4.传感器含有与实验器材搭建的M6国标接口，适配性好。 5.搭配采集器支持Windows系统、Android系统和iOS系统平台下的数据采集。 三、规格 1.量程：-200℃~1200℃ 2.精度：±6℃（-200℃~0℃）；±3℃（0℃~200℃）；±6℃（200℃~1200℃） 3.分辨率：0.3℃ | 只 | 1 |  | 0
22 | pH传感器 | 一、结构及外观 一体式设计，标准网络接口。 二、功能 1.用于测量溶液的酸碱值，测量灵敏、精确，反应快速。 2.标准网络接口，连接插口具有方向性和自锁功能，可以防止传感器脱落保证数据传输稳定可靠，支持热插拔。 3.配合采集器使用支持有线通讯、无线通讯方式、独立数据显示三种工作方式。 4.搭配采集器支持Windows系统、Android系统和iOS系统平台下的数据采集。 5.支持传感器标定。 三、规格 1.量程：0~14 2.精度：±1%F.S 3.分辨率：0.01 | 只 | 1 |  | 0
23 | 电导率传感器 | 一、结构及外观 一体式设计，标准网络接口。 二、功能 1.用于测量溶液的电导率，测量灵敏、精确，反应快速。 2.标准网络接口，连接插口具有方向性和自锁功能，可以防止传感器脱落保证数据传输稳定可靠，支持热插拔。 3.配合采集器使用支持有线通讯、无线通讯方式、独立数据显示三种工作方式。 4.搭配采集器支持Windows系统、Android系统和iOS系统平台下的数据采集。 5.支持传感器标定。 三、规格 量程：0～20000μS/cm 分辨率：6μS/cm 精度：±5% | 只 | 1 |  | 0
24 | 色度传感器 | 一、结构及外观 传感器正面为电源按钮、显示屏、传感器名称、型号及量程范围，前部为测量窗口，可放入比色皿进行测量，后端为USB接口。 二、功能 1.用于测量溶液的透光率，测量灵敏、精确，反应快速。 2.通过USB接口直连计算机采集数据，无需外接数据采集器。 3.通过短按电源按钮可快速切换入射光频率。 4.支持USB2.0、USB3.0通讯协议。 三、规格 1.量程： 红光（645nm）：透光率0~100% 绿光（520nm）：透光率0~100% 蓝光（470nm）：透光率0~100% 紫光（430nm）：透光率0~100% 2.精度： 红光（645nm）：透光率±2%F.S 绿光（520nm）：透光率±2%F.S 蓝光（470nm）：透光率±2%F.S 紫光（430nm）：透光率±2%F.S 3.分辨率： 红光（645nm）：透光率0.1% 绿光（520nm）：透光率0.1% 蓝光（470nm）：透光率0.1% 紫光（430nm）：透光率0.1% | 只 | 1 |  | 0
25 | 二氧化硫传感器 | 一、结构及外观 一体式设计，标准网络接口。 二、功能 1.用于测量化学反应中二氧化硫，测量灵敏、精确，反应快速。 2.标准网络接口，连接插口具有方向性和自锁功能，可以防止传感器脱落保证数据传输稳定可靠，支持热插拔。 3.配合采集器使用支持有线通讯、无线通讯方式、独立数据显示三种工作方式。 4.搭配采集器支持Windows系统、Android系统和iOS系统平台下的数据采集。 三、规格 1.量程：0~20ppm 2.精度：±1%F.S 3.分辨率：0.1ppm | 只 | 1 |  | 0
26 | 溶解氧传感器 | 一、结构及外观 一体式设计，标准网络接口。 二、功能 1.用于测量液体中的氧含量，测量灵敏、精确，反应快速。 2.标准网络接口，连接插口具有方向性和自锁功能，可以防止传感器脱落保证数据传输稳定可靠，支持热插拔。 3.配合采集器使用支持有线通讯、无线通讯方式、独立数据显示三种工作方式。 4.搭配采集器支持Windows系统、Android系统和iOS系统平台下的数据采集。 5.支持传感器标定，用于校准传感器。 三、规格 1.量程：0~20mg/L 2.精度：±0.5mg/L 3.分辨率：0.01mg/L | 只 | 1 |  | 0
27 | 氧气传感器 | 一、结构及外观 一体式设计，标准网络接口。 二、功能 1.用于测量气体中的氧含量，测量灵敏、精确，反应快速。 2.标准网络接口，连接插口具有方向性和自锁功能，可以防止传感器脱落保证数据传输稳定可靠，支持热插拔。 3.配合采集器使用支持有线通讯、无线通讯方式、独立数据显示三种工作方式。 4.搭配采集器支持Windows系统、Android系统和iOS系统平台下的数据采集。 5.支持传感器校准功能。 三、规格 1.量程：0~100% 2.精度：±2% 3.分辨率：0.1% | 只 | 1 |  | 0
28 | 二氧化碳传感器 | 一、结构及外观 一体式设计，标准网络接口。 二、功能 1.用于测量气体中二氧化碳的浓度，测量灵敏、精确，反应快速。 2.标准网络接口，连接插口具有方向性和自锁功能，可以防止传感器脱落保证数据传输稳定可靠，支持热插拔。 3.配合采集器使用支持有线通讯、无线通讯方式、独立数据显示三种工作方式。 4.搭配采集器支持Windows系统、Android系统和iOS系统平台下的数据采集。 5.红外气体吸收检测型传感器，具有很好的选择性，高灵敏度，无氧气依赖性，寿命长，低功耗，无需预热等特点。 6.可支持传感器复位，用于校准传感器。 三、规格 1.量程：0~100000ppm 2.精度：3%(0~5000ppm)；4%(5000ppm~50000ppm)；6%(50000ppm~100000ppm) 3.分辨率：2ppm | 只 | 1 |  | 0
29 | 酒精传感器 | 一、结构及外观 一体式设计，标准网络接口。 二、功能 1.用于测量气体中酒精含量，测量灵敏、精确，反应快速。 2.标准网络接口，连接插口具有方向性和自锁功能，可以防止传感器脱落保证数据传输稳定可靠，支持热插拔。 3.配合采集器使用支持有线通讯、无线通讯方式、独立数据显示三种工作方式。 4.搭配采集器支持Windows系统、Android系统和iOS系统平台下的数据采集。 三、规格 1.量程：0~6000ppm 2.精度：±5%F.S 3.分辨率：2ppm | 只 | 1 |  | 0
30 | 流速温度仪 | 由传感器系统、伸缩杆及数据显示控制器三大模块组成流速测量范围：0.02～5 m/s；水温测量范围 -10℃～60℃；水深测量范围：0.05米～5米。背光液晶显示。 | 只 | 1 |  | 0
31 | 双量程光照度传感器 | 一、结构及外观 传感器正面为量程切换按钮、传感器名称、型号及量程范围，前端连接有光强探头，后端为标准网络接口。 二、功能 1.用于测量被测环境的光强值，测量灵敏、精确，反应快速。 2.具有双量程切换按钮，可根据实验要求一键切换测量量程。 3.测量区域配备顶盖，可轻松创建光强为0的环境。 4.标准网络接口，连接插口具有方向性和自锁功能，可以防止传感器脱落保证数据传输稳定可靠，支持热插拔。 5.配合采集器使用支持有线通讯、无线通讯方式、独立数据显示三种工作方式。 6.传感器含有与实验器材搭建的M6国标接口，适配性好。 7.搭配采集器支持Windows系统、Android系统和iOS系统平台下的数据采集。 三、规格 量程一： 1.量程：0~6000Lux 2.精度：±5%F.S 3.分辨率：1.5Lux 量程二： 1.量程：0~50000Lux 2.精度：±5%F.S 3.分辨率：12.5Lux | 只 | 1 |  | 0
32 | 溶解二氧化碳传感器 | 一、结构及外观 传感器正面为传感器名称、型号及量程范围，前端为传感器探头，后端为标准网络接口。 二、功能 1.用于测量溶液中二氧化碳的含量，测量灵敏、精确，反应快速。 2.标准网络接口，连接插口具有方向性和自锁功能，可以防止传感器脱落保证数据传输稳定可靠，支持热插拔。 3.配合采集器使用支持有线通讯、无线通讯方式、独立数据显示三种工作方式。 4.传感器含有与实验器材搭建的M6国标接口，适配性好。 5.搭配采集器支持Windows系统、Android系统和iOS系统平台下的数据采集。 三、规格 1.量程：0.2ppm~440ppm 2.分辨率：0.1ppm | 只 | 1 |  | 0
33 | 相对湿度传感器 | 一、结构及外观 一体式设计，标准网络接口。 二、功能 1.用于测量空气的相对湿度，测量灵敏、精确，反应快速。 2.标准网络接口，连接插口具有方向性和自锁功能，可以防止传感器脱落保证数据传输稳定可靠，支持热插拔。 3.配合采集器使用支持有线通讯、无线通讯方式、独立数据显示三种工作方式。 4.搭配采集器支持Windows系统、Android系统和iOS系统平台下的数据采集。 三、规格 1.量程：0~100% 2.精度：±4% 3.分辨率：0.1% | 只 | 1 |  | 0
34 | 氯离子传感器 | 一、结构及外观 一体式设计，标准网络接口。 二、功能 1.用于测量氯离子的含量，测量灵敏、精确，反应快速。 2.标准网络接口，连接插口具有方向性和自锁功能，可以防止传感器脱落保证数据传输稳定可靠，支持热插拔。 3.配合采集器使用支持有线通讯、无线通讯方式、独立数据显示三种工作方式。 4.搭配采集器支持Windows系统、Android系统和iOS系统平台下的数据采集。 5.支持传感器标定。 三、规格 1.量程：1.8ppm~3550ppm 2.分辨率：0.3ppm 3.测量范围：温度0~50℃，pH4~11 | 只 | 1 |  | 0
35 | 氢气传感器 | 一、结构及外观 一体式设计，标准网络接口。 二、功能 1.用于测量氢气的含量，测量灵敏、精确，反应快速。 2.标准网络接口，连接插口具有方向性和自锁功能，可以防止传感器脱落保证数据传输稳定可靠，支持热插拔。 3.配合采集器使用支持有线通讯、无线通讯方式、独立数据显示三种工作方式。 4.搭配采集器支持Windows系统、Android系统和iOS系统平台下的数据采集。 三、规格 1.量程：0~1000ppm 2.精度：±1%F.S 3.分辨率：1ppm | 只 | 1 |  | 0
36 | 风速传感器 | 一、结构及外观 主体前端为测量叶片，底部为USB数据线，可直连电脑终端。 二、功能 1.用来测量气体流动速度，测量灵敏、精确，反应快速。 2.通过USB接口直连计算机采集数据，无需外接数据采集器。 3.支持USB2.0、USB3.0通讯协议。 4.传感器含有与实验器材搭建的M6国标接口，适配性好。 三、规格 1.量程：0.3m/s~45m/s 2.精度：±3%F.S 3.分辨率：0.1m/s | 只 | 1 |  | 0
37 | 附件 | 含USB通讯线1条、传感器线4条；两端为通用网络插头，插口具有方向性和自锁功能——――插接方便、配合严密、方便教学； 技术资料需包含产品使用手册说明书等； | 套 | 1 |  | 0
38 | 铝合金箱 | 高强度铝合金型材框架，铝板冷压成型表面氧化，安全结实，内部环保缓冲海绵，各种传感器对应定位嵌槽，方便整理，机械锁。 | 套 | 1 |  | 0
39 | 实验配套设施 | 1.支持Windows、iOS、Android操作系统。 2.支持有线连接，无线蓝牙连接。 3.支持传感器自动识别。 4.可连接多个采集器，并支持多个采集器同时工作。 5.可支持20个传感器同时采集。 6.通过smartqlw坐标图像曲线、表格、数值、仪表盘等方式，实时、直观、精确显示实验数据。 7.根据实验需要，可进行公式（变量）编辑，自主添加实验变量（或增量等），并通过公式编辑实现不同物理量之间的转换。 8.可对数据图表操作，包括对图表内数据曲线的移动、缩放、改变曲线颜色及大小等，便于实验前后的数据分析处理，适合于教学中实验结果的精确测定与验证。 9.具有完善的数据处理功能，包含多种数据拟合：直线拟合、抛物线拟合、倒数拟合、积分、重叠显示等。 10.实验结果以图片等不同方式进行保存。 11.包含中学物理、中学生物、中学化学等多个专用实验模块，超过150个实验专有模板，全定制化的实验界面及实验操作，贴合教学过程。 12.通用界面支持多种功能风格显示，并且可自定义界面风格。 包含实验资源管理云平台系统模块 账号角色和数量：1、学校管理员*1；2、实验室总管理员*1；3、实验室管理员*3；4、备课组长*9；学科老师*9，共计：13个账号。 实验课程+仪器管理云平台：在互联网+环境下，为实验教学提供优质实验教学资源，及智能化的仪器管理解决方案，助力三通两平台在实验教学中落地。 云端多学校管理方式，子学校独立运营维护。 独立的子学校实验库+海量的云端实验库助力，目前云端实验库已有1000+教学实验，单个实验方案涵盖教师指导页，学生指导页和学生报告页，以此巩固课前预习，课中练习，课后复习的教学模式。 独立的子学校仪器库+云端仪器库，一键可知仪器可做实验，一键打印实验课所需仪器准备清单。 云平台同步实验课程计划，从备课组长学期备课，到老师同步预约上课，实验室管理员审核，实验课的仪器准备，打造全链式的智能化管理。 数据统计，自动化实时统计学校的实验课情况，开课率，完成率，实验室使用率，仪器使用率，仪器损耗情况，仪器采购情况等。 平台围绕这些核心功能提供了一系列辅助功能，推动学校的智能化管理，如仓库实验室管理，库存管理，年级组管理，课程编排，系统管理，心愿单管理。 为老师提高探究水平，可视化掌握学校已有仪器资源，并应用在教学中，透明化的云平台，提升了老师间相互促进的环境，为学校教育资源同步到同一水平提供了可能。 13.实验资源管理云平台产品功能特性： 软件平台具有实验课程管理功能；有实验课程资源； 仪器库和实验课程资源具有关联性。 | 张 | 1 |  | 0
教师用加强型配套器材 | [5 empty] | 0
41 | 智能力盘实验器 | 一、组成 人字形底座、铝合金固定杆、刻度盘、支撑杆、滑轮、连接线组件、钩码、梅花螺丝、手紧螺丝、数据线2根、力倾角传感器2只 二、功能 1.用于力的合成、力的分解实验，探究力合成的平行四边形定则。 2.刻度盘设有两个支撑杆，可轻松改变分力的角度，配合力倾角传感器直接测量力和角度的大小，在Windows、安卓、iOS系统终端上实时呈现数据，探究力的合成与分解实验。 3.单个支撑杆可围绕刻度盘在0°～180°内进行转动，改变力的角度。 4.连接线组件可保证两个力传感器在转动时，交点始终处于刻度盘的圆心位置，设计科学合理。 5.固定杆设有滑轮，可拓展探究合力竖直向上的情况。 6.采用人字形底座，配有调平螺丝，方便调整仪器保持水平。 7.配套专用实验软件，可在坐标系中自动绘制出合力与分力的矢量图，进行“力的合成”与“力的分解”实验。 | 套 | 1 |  | 0
42 | 多用力学轨道 | 一、组成 微型L型支架1个、多功能导轨1个（1.2m）、动力学小车1个、L型支架2个、宽L型支架、L型滑轮组、砝码5个（2g）、钩码1个（10g）、钩码1个（20g）、砝码3个（50g）、小龙虾扣2个、细绳1卷、U型挡光片1个、小桶1个、缓冲器组件1个、U型滑轮组件1个、紧固件1宗、梅花螺丝2个（M6*15mm）、六角螺丝1个（M6*35mm）、六角螺丝5个（M6*20mm）、手紧螺丝1个（M4*16mm）、手紧螺丝2个（M6*12mm）、螺杆螺母1套（M4*45mm）、蝶形螺母6个（M6），备用小车轮2个、燕尾螺丝1个（M5*15mm）、手紧螺丝1个（M6*8mm）、蝶形螺丝1个（M4*35mm） 二、功能 1.用于动力学为核心的包含位移、时间、速度、加速度等物理量等实验。 2.小车导轨是一套能轻松完成初高中动力学实验的实验平台，实验器功能多样，配件齐全，轨道预留多种传感器固定孔及光电门固定支架，可搭配位移传感器、分体式位移传感器、光电门传感器等不同组合进行实验，测得小车各类运动数据，并在Windows、安卓、iOS系统终端上实时呈现数据，支持各类动力学DIY设计实验。 3.专用动力学小车，车轮刀片式设计，与轨道摩擦小，具有弹簧减震结构，有效保证小车在同一平面直线运动。 4.动力学小车预留力钩柱、紧固件螺口、挡光片的专用手拧螺丝接口，可快速安装对应的拉力组件、砝码、挡光片等配件。 5.滑轮及车轮轮轴摩擦力极小，能有效减小轮轴摩擦对实验的影响。 6.导轨采用铝型材，坚固耐用，导轨两侧标有清晰的刻度，可直接读取小车运动距离，导轨面具有小车运动槽，保证小车不脱轨。 7.配套专用实验软件，预设模板，以表格和曲线等形式自动记录数据变化情况，实验结果更直观明显。 | 套 | 1 |  | 0
43 | 机械能守恒实验器 | 一、组成 主板、挡光柱、收纳装置、光电门传感器部件（0～∞s）、人字形底座、一字胶木螺丝、蝶形螺栓*2、数据线、蓝牙适配器 二、功能 1.用于探究机械能守恒定律。 2.实验方法贴合教材，主板设有等距的10个挡光柱且高度值预设于软件中，摆锤内置光电门传感器，当下落经过挡光柱时，可直接测得瞬时速度，并计算出动能、势能、机械能的数值，在Windows、安卓、iOS系统终端上实时呈现数据。安装简单，无需外接传感器与采集器。 3.实验操作便捷，下落一次可得到10个点处的动能、势能、机械能，配有专有软件模板，实现智能采集、自动停止、自动记录实验数据并以数值、图像等多种形式呈现，有效提升课堂效率。 4.挡光柱无需拆卸，通过软件即可自由勾选1～10号单个或多个挡光柱，获得多组不同的高度组合，进行多组实验验证。 5.收纳装置，有效防止摆锤下落至底部后回摆造成的实验误差。 6.采用人字形底座，配有调平螺丝，方便调整仪器保持水平。 7.可支持有线、无线两种工作方式。 8.配套专用实验软件，预设模板，以表格和曲线等形式自动记录数据变化情况，实验结果更直观明显。 | 套 | 1 |  | 0
44 | 斜面上力的分解实验器 | 一、组成 L型壳体组件、力传感器（-10N～10N）、倾角传感器（0°～90°）、数字显示屏、校零按钮、开关、角度盘、铝合金底座、水平仪、环形重物、充电器、数据线、蓝牙适配器 二、功能 1.用于力的合成、力的分解实验，探究力合成的平行四边形定则。 2.L型壳体与底座的夹角可以在0°至90°范围内调节，通过力传感器、倾角传感器测量力与角度值，无需外接传感器与采集器，并在Windows、安卓、iOS系统终端上实时呈现数据。 3.设有校零按钮，可通过硬件校零按钮对传感器一键校零，也可使用软件进行校零。 4.实验器具有数字显示屏，可实时显示两个力传感器分别测得的力的大小。 5.配有角度盘，方便观察倾斜角度，并读取数值。 6.铝合金底座设有水平仪，方便确认实验器是否水平，减少实验误差。 7.配套专用实验软件，可在坐标系中自动绘制出合力与分力的矢量图，进行“力的合成”与“力的分解”实验。 8.支持有线、无线两种工作方式。 | 套 | 1 |  | 0
45 | 环形线圈 | 一、组成 环形线圈、接线柱、透明亚克力支架板 二、功能 1.用于探究通过环形线圈的磁场方向与电流方向的关系、探究通过环形线圈产生的磁感应强度大小与电流的大小的关系等实验。 2.亚克力支架板方便放置小磁针，探究通电线圈磁感线及磁场方向，并在Windows、安卓、iOS系统终端上实时呈现数据。 3.线圈绕制在圆环上，匝数均匀，磁场稳定。 | 套 | 1 |  | 0
46 | 通电螺线管 | 一、组成 环形线圈、接线柱、透明亚克力支架板 二、功能 1.用于测量通电螺线管内部的匀强磁场，探究电流大小和线圈匝数与螺线管内部磁场强度的关系。 2.亚克力支架板方便放置小磁针，探究通电螺线管磁感线及磁场方向，并在Windows、安卓、iOS系统终端上实时呈现数据。 3.环形线圈内部预留较大空间方便探究螺线管内部磁场特性。 4.线圈绕制在圆环上，匝数均匀，磁场稳定。 | 套 | 1 |  | 0
47 | 数字化摩擦力实验器 | 一、组成 小车控制部件、小车（内置力传感器（-10N～10N），2.0与4.0双模蓝牙模块，1000mAh锂电池）、轨道*2（600mm，含三种不同摩擦面：软木塞面、毛毡面、聚四氟乙烯面）、金属配重块、电源适配器、数据线、蓝牙适配器 二、功能 1.用于摩擦力实验，探究摩擦面、压力、运动速度、接触面积等因素对摩擦力大小的影响。 2.小车控制部件拉动小车在轨道上匀速运动，通过力传感器测得小车在运动过程中所受拉力的大小，并在Windows、安卓、iOS系统终端上实时呈现数据。 3.小车控制部件内置可调匀速电机，提供快、中、慢三档速度，具有正转、反转、停止功能；通过切换不同的档位改变小车运动速度，探究运动速度对摩擦力大小的影响。 4.通过翻转小车方式改变接触面积，探究接触面积对摩擦力大小的影响。 5.轨道与控制部件插拔式连接，便于轨道面的快速更换，通过更换不同的轨道面来探究摩擦面粗糙程度对摩擦力大小的影响。 6.通过添加金属配重块的方式改变压力大小，从而探究压力对摩擦力大小的影响。 7.小车控制部件内置位移识别装置，支持轨道末端小车智能停止功能。 8.轨道内置测力识别区域，使测量数据更加精确。 9.通过移动终端扫描仪器上的二维码可浏览该仪器配套的实验指导和使用说明。 10.可支持有线工作方式。 11.配套专用实验软件，预设模板，单次测量自动记录，多次测量自动计算出平均值，以表格和曲线等形式自动记录数据变化情况，实验结果更直观明显。 | 套 | 1 |  | 0
48 | 远红外实验用加热器 | 一、组成 加热炉（220V 80W）、底座、电源线 二、功能 1.用于查理定律、晶体熔化和凝固、比热容等高精度热学定量实验。 2.圆筒型远红外辐射加热炉芯，可使物体均匀受热。 3.外壳为耐热材料，隔热性能良好，可减少实验中的热量流失。 4.直接使用，无需任何搭建操作。 | 套 | 1 |  | 0
49 | 电阻定律实验器 | 一、组成 亚克力底座、镍铬丝（0.2mm）、镍铬丝（0.4mm）、镍铬丝（0.6mm）、锰铜丝（0.6mm）、铁铬丝（0.6mm）、夹式测试钩1对（带4mm插孔钩） 二、功能 1.用于电阻定律实验，探究电阻的材料、长度、横截面积对导体电阻大小的影响。 2.电阻定律实验器配合电源、电流传感器，通过传感器测得的电流大小来比较接入的金属丝电阻大小，在Windows、安卓、iOS系统终端上实时呈现数据。 3.夹式测试钩可自由选择接入金属丝的长度，探究导体长度对电阻的影响。 4.提供三种材料相同，直径不同的金属丝，便于探究导体横截面积对电阻的影响。 5.提供三条直径相同的材料不同的镍铬丝、锰铜丝、铁铬丝，探究导体材料对电阻的影响。 6.底座标有刻度及金属丝的名称和直径，并在每条金属丝下方标有长度标记，可直接读出长度数值。 7.通过移动终端扫描仪器上的二维码可浏览该仪器配套的实验指导和使用说明。 8.配套专用实验软件，预设模板，以表格和曲线等形式自动记录数据变化情况，实验结果更直观明显。 | 套 | 1 |  | 0
50 | 电磁铁实验器 | 一、组成 电磁铁1套、滑动变阻器、单刀单掷开关、双端鳄鱼夹线*5 二、功能 1.用于测量不同匝数相同电流或同一线圈不同电流时线圈产生磁感强度。 2.配合磁感应强度传感器与电流传感器测得磁感应强度及接入电路中的电流大小，并可在Windows、安卓、iOS系统终端上实时呈现数据，观察探究电磁铁线圈通电后其磁场的变化。 3.提供多组不同匝数的线圈，可探究线圈匝数对磁感应强度大小的影响。 4.提供铁芯，可探究有无铁芯对磁感应强度大小的影响。 5.滑动变阻器可用来改变电路中电流大小，探究电流大小对磁感应强度大小的影响。 | 套 | 1 |  | 0
51 | 流体压强实验器 | 一、组成 电机管组件（含风机、三节通风管（粗、中、细不同管径））、支撑座、软管*3（含鲁尔公接头） 二、功能 1.用于探究流体压强和流速的关系实验。 2.三节不同管径的通风管，按照粗中细异形接通，风机使气流通过通风管，配合相对压强传感器可一次性测得不同流速的流体的相对压强，在Windows、安卓、iOS系统终端上实时呈现数据。 3.通风管采用三色设计，易分辨，搭建简单高效。 4.通风管颜色标识与软件一致，可快速分辨不同流速下压强的大小关系曲线。 5.配套专用实验软件，预设模板，以表格和曲线等形式自动记录数据变化情况，实验结果更直观明显。 | 套 | 1 |  | 0
52 | 焦耳定律实验器 | 一、组成 面板组件（3Ω电阻丝*2、1.5Ω电阻丝*1、3Ω金属膜电阻*1）、底座组件、杯体组件、传感器固定组件、导线*8 二、功能 1.用于探究电流热效应与电流、电阻的关系。 2.电阻丝对应面板位置有传感器插入孔，与传感器适配性高，配合温度传感器，能定量地反映出电流热效应与电流、导体电阻和通电时间的关系，1分钟内即有明显数据变化，并在Windows、安卓、iOS系统终端上实时呈现数据。 3.双层保温杯体设计，有效防止热量散失，四周透明化设计，可保证温度传感器探头插入的深度相同。 4.采用不同规格电阻丝，并包含插线孔，方便进行开放式的电路串并联设计，鼓励学生动手搭建。 5.底座具有垫脚，稳定防滑。 6.配套专用实验软件，预设模板，以表格和曲线等形式自动记录数据变化情况，实验结果更直观明显。 | 套 | 1 |  | 0
53 | 二力平衡实验器 | 一、组成 电机套件、重物套件、转接头套件、L型支架套件、导线*2、铁架台（800mm） 二、功能 1.用于观察物体做匀速直线运动时二力平衡的规律。 2.配合力传感器测得运动过程中力的变化，并在Windows、安卓、iOS系统终端上实时呈现数据，可探究物体做匀速直线运动时二力平衡的规律特点。 3.电机套件具有匀速电机，可使重物做匀速直线运动。 4.重物套件具有反射板配合位移传感器可得到重物运动的实时位置。 | 套 | 1 |  | 0
54 | 电学实验板 | 一、组成 17种实验电路板（含RC/RL移相、半波整流与滤波、全波整流与滤波、电容器充放电与串并联、LC振荡、欧姆定律、导体的伏安特性、补偿法测量电池电动势、限流法测灯泡的伏安特性、分压法测灯泡的伏安特性、自感现象、电池电动势与内阻的测量、电阻的串并联、电源输出与负载的关系、伏安法测电阻、电磁感应现象、传感器简单应用）、隔离柱、香蕉头导线*12、鳄鱼夹*6、9V电池、小灯泡若干 二、功能 1.用于电学类实验，如电容器充放电与串并联、LC振荡、欧姆定律、导体的伏安特性、补偿法测量电池电动势等。 2.集成电路，实验方便快捷。 3.插拔式接线口，接线简便牢靠，实验稳定。 4.适配电学类传感器测量数值并在Windows、安卓、iOS系统终端上实时呈现，也可接入指针式电表，满足数字化和传统不同形式实验教学要求，实验设计灵活。 5.实验丰富，基本涵盖电学类初高中分组及演示实验。 | 套 | 1 |  | 0
55 | 浮力定律实验器 | 一、组成 升降铁架台、电子称托盘组件、重物、溢杯1个、量杯2个、手紧螺丝2个 二、功能 1.用于阿基米德原理实验，探究浸在液体中的物体所受的浮力的大小等于被物体排开的液体所受的重力。 2.采用溢流法，学生更容易理解，配合上下两个力传感器，可直接测量物重和排开水的重力，软件自动记录和计算重物所受浮力与排开水重力进行对比，并以数值、表格、图形等形式在Windows、安卓、iOS系统终端上实时呈现数据，数据采集更精确。 3.升降铁架台采用齿轮式升降结构，重物下降平稳，有效减小实验误差。 4.重物采用流线体构造，有效减小水面张力等因素对实验结果的影响。 5.配套专用实验软件，预设模板，以表格和曲线等形式自动记录数据变化情况，实验结果更直观明显。 | 套 | 1 |  | 0
56 | 玻璃导电实验器 | 一、组成 底座、实验电路板、鳄鱼夹*2、玻璃保险丝管*10、接线柱（铜）*2、香蕉插头（镀金）*2、纽扣电池（3V） 二、功能 1.用于探究玻璃等材料在不同状态下的导电情况。 2.玻璃加热至熔融状态时具有导电性，配合毫电流传感器测得电流变化，并在Windows、安卓、iOS系统终端上实时呈现数据，探究玻璃等材料在不同状态下的导电情况。 3.铜制接线柱、镀金香蕉插头，具有良好导电性，同时方便固定玻璃保险丝管。 4.配套专用实验软件，预设模板，以表格和曲线等形式自动记录数据变化情况，实验结果更直观明显。 | 套 | 1 |  | 0
57 | 摩擦做功实验器 | 一、组成 铜管、桌边夹、温度传感器专用孔塞、摩擦棉绳 二、功能 1.用于摩擦做功使温度升高实验。 2.拉动棉绳摩擦铜管，配合温度传感器可测得铜管内空气的温度，可在Windows、安卓、iOS系统终端上实时呈现数据。 3.配套专用实验软件，预设模板，以表格和曲线等形式自动记录数据变化情况，实验结果更直观明显。 | 套 | 1 |  | 0
58 | 压缩气体做功实验器 | 一、组成 支架、气体压缩器、橡胶管、快速温度传感器探头 二、功能 1.用于压缩气体做功实验，探究一定质量的气体被压缩时的温度变化。 2.缓慢推动气体压缩器活塞，配合快速温度传感器测量气体压缩器内部空气温度变化，在Windows、安卓、iOS系统终端上实时呈现数据。 3.通过支架固定气体压缩器，避免人手与气体压缩器直接接触，有效减小热传递导致的实验误差。 4.快速温度传感器探头直接测量气体压缩器内部温度，测量数值科学准确。 5.配套专用实验软件，预设模板，以表格和曲线等形式自动记录数据变化情况，实验结果更直观明显。 | 套 | 1 |  | 0
59 | 作用力与反作用力实验器 | 一、组成 底板部件、磁铁部件（N极2个、S极1个）、滑块部件、连接杆部件 二、功能 1.用于牛顿第三定律实验。 2.底板部件与滑块部件可保证两个作用力在同一直线上受力，配合两个力传感器，测得两个力的具体数值和变化趋势，并在Windows、安卓、iOS系统终端上实时呈现数据，实验规律明显。 3.通过更换力传感器间的连接装置磁铁部件或连接杆部件，可探究非接触性力或接触性力下的相互作用和牛顿第三定律。 4.专用软件可描绘出力的变化曲线，并进行“映像”使两个力分布与轴线两侧，利于学生理解力的相互作用原理。 5.通过移动终端扫描仪器上的二维码可浏览该仪器配套的实验指导和使用说明。 6.配套专用实验软件，预设模板，以表格和曲线等形式自动记录数据变化情况，实验结果更直观明显。 | 套 | 1 |  | 0
60 | 在线式电子天平 | 一、组成 数字化高精度电子秤（0～500g）（含高精度微力传感器、托盘、金属底盘）、数据线、蓝牙适配器 二、功能 1.用于质量守恒定律的探究，能检测化学反应过程中质量的微小变化情况，验证质量守恒定律。 2.实验器配有高精度微力传感器，无需采集器，直接与终端连接可测得化学反应过程中质量的微小变化，并在Windows、安卓、iOS系统终端上实时呈现数据。 3.托盘设有硅胶垫片，具有防滑功能。 4.底座采用金属材质，实验过程中有效保持平稳，设有脚垫，有效防滑。 5.实验环境搭建简单，无需繁琐操作。 6.可支持有线、无线两种工作方式。 | 套 | 1 |  | 0
61 | 冰水互变实验器 | 一、组成 制冰器（含散热器）、试管（φ12mm、75mm）、水槽、电源适配器、气体压缩器、硅胶管、胶头滴管、玻璃棒、快速温度传感器探头 二、功能 1.用于探究水的瞬间结冰与冰熔化的规律及图线。 2.制冰器将试管内水的热量传递至水槽中的冰水混合物，实现持续降温，配合传感器得到水凝固与冰熔化的温度变化曲线，在Windows、安卓、iOS系统终端上实时呈现数据。 3.金属围挡设有观察口，保证制冰效率又可完整观察水凝固冰熔化的全过程。 4.通过气体压缩器及胶管抽动水槽中的水使其热量散布更均匀。 5.配套专用实验软件，预设模板，以表格和曲线等形式自动记录数据变化情况，实验结果更直观明显。 | 套 | 1 |  | 0
62 | 斜面作用实验器 | 一、组成 铁架台（800mm）、小车控制部件、轨道（600mm，聚四氟乙烯面）、角度盘组件、小车（内置力传感器（-10N～10N），2.0与4.0双模蓝牙模块，1000mAh锂电池）、电源适配器（12V 500mA）、数据线、蓝牙适配器 二、功能 1.用于斜坡的启示实验，探究斜面对拉力大小的影响。 2.小车控制部件拉动小车在斜面轨道上匀速运动，通过内置的力传感器测得小车在运动过程中所受拉力的大小，并在Windows、安卓、iOS系统终端上实时呈现数据。 3.小车控制部件与铁架台采用套筒式连接，上下移动即可改变斜面的倾斜程度，倾角在0°～90°内可任意调节。 4.角度盘组件上的铅垂线直接标明斜面倾角角度，探究不同倾角时斜面的省力情况。 5.斜面轨道底部有平底垫脚，保证斜面不侧倾。 6.小车控制部件内置位移识别装置，支持轨道末端小车智能停止功能。 7.小车控制部件内置可调匀速电机，提供快、中、慢三档速度，具有正转、反转、停止功能；通过切换不同的档位自由选择小车运动速度。 8.通过翻转小车方式改变小车与轨道的接触面积。 9.斜面轨道内置测力识别区域，使测量数据更加精确。 10.通过移动终端扫描仪器上的二维码可浏览该仪器配套的实验指导和使用说明。 11.可支持有线、无线两种工作方式。 12.配套专用实验软件，预设模板，单次测量自动记录，多次测量自动计算出平均值，以表格形式自动记录数据变化情况，实验结果更直观明显。 | 套 | 1 |  | 0
63 | 百变电路 | 由电阻（5Ω）、电阻（10Ω）、电阻（20Ω）、滑动变阻器（1.5A）、灯座、单刀单掷开关、电池盒、U型磁铁（80mm×65mm×10mm×20mm）、灯泡（6.2V）、灯泡 （3.8V）、红色导线（L：250mm，32A）、黑色导线（L：250mm，32A）、红色导线（L：500mm，32A）、黑色导线（L：500mm，32A）、红色鳄鱼夹导线（50cm）、黑色鳄鱼夹导线（50cm）、铜制导体棒（15cm，φ：4mm）组成 可模拟演示电学专题实验（测量定值电阻的阻值、测量小灯泡电功率实验、电流和电路、电流与电压和电阻的关系、探究串并联电路电压的规律、探究串并联电路中电流规律、探究感应电流的产生） | 套 | 1 |  | 0
64 | 音频信号发生器V2.0 | 可设置波形： 正弦波，三角波，方波 可选频率：2000HZ，1000HZ，750HZ，500HZ，250HZ，100HZ，50HZ，25HZ，10HZ，5HZ，1HZ 可选振幅：1/4振幅， 1/2振幅，3/4振幅， 原振幅（正弦波和三角波） 占空比：分为0-99档 （方波特有） | 套 | 1 |  | 0
65 | 温差电流实验器 | 一、组成 底座、铜铁导体圈 二、功能 1.用于探究温差发电现象。 2.插拔式微电流传感器接口，连线稳定，配合微电流传感器测得电流变化，并在Windows、安卓、iOS系统终端上实时呈现数据，探究温差发电现象。 3.铜铁两种不同的金属连接成导体圈，插入底座中即可实验，搭建简单，便于开展分组演示实验。 | 套 | 1 |  | 0
66 | 离子-滴定计数器装置 | 一、组成 无线智能离子－滴定计数器、滴定组件（气体压缩器*1、三通阀*2、滴嘴*1）、滴定套装（多向转接头*2、铝杆、长尾夹）、铁架台、梅花螺栓、手紧螺丝、pH传感器探头、Type-C数据线 二、功能 1.用于生物、化学学科中各种滴定类实验和部分离子含量的测定，如酸碱中和滴定、酸碱反应热实验、钠钾钙等离子浓度的检测。 2.滴定计数器可通过光电门计量液滴滴落的数量，同时传感器可直接接入滴定计数器中，测得溶液中待测量的数据变化，智能采集，无需手工记录和画图，自动生成滴定曲线，并在Windows、安卓、iOS系统终端上实时呈现数据。 3.内置滴数、pH、亚硝酸根离子、氯离子、钠离子、铵根离子、硝酸根离子、钙离子8种传感器模块，配置lightning接口、Q9接口、3.5mm接口，支持接入8余种离子传感器探头，如：pH传感器、溶解二氧化碳、亚硝酸根离子传感器、硝酸根离子传感器、氯离子传感器、铵根离子传感器、钠离子传感器、钙离子传感器等。 4.配置两套三通阀，可实现液体滴落开关和流速控制独立操作。 5.滴定计数器带有传感器安装孔，方便固定传感器探头。 6.实验结果更准确，pH传感器精度为0.1，能够精确地测量在滴定过程中溶液中微小的pH变化，自动生成滴定曲线，可在曲线坐标查找滴定终点（pH=7）时溶液的体积，用于计算待测液的浓度，让学生更好地理解酸碱中和滴定的意义及pH突变的存在。 7.最大滴定速度：30滴/s。 8.低功耗蓝牙技术，数据传输距离远，安全稳定。 9.电池容量：1000mAh锂电池，独立供电，续航持久，可连续工作24小时，待机时间大于5个月。 10.配套专用实验软件，预设模板，以表格和曲线等形式自动记录数据变化情况，实验结果更直观明显。 | 套 | 1 |  | 0
67 | 多用途生化传感器支架A | 一、组成 底座、多功能支架 二、功能 1.用于固定传感器探头。 2.底座与支架插拔式连接，安装简单。 3.支架可360°旋转，自由伸缩。 4.支架上臂有电缆线固定口，可固定传感器电缆线或探头连线。 5.支架顶部可同时固定7个传感器，例如pH、电导率、温度、氧气、二氧化碳、离子类等多种传感器。 | 套 | 1 |  | 0
68 | 多向转接头 | 一、组成 多向转接头、蝶形螺丝 二、功能 双向交叉，孔内径适应于标准铁架台，用于固定四爪夹、连接杆等。 | 套 | 1 |  | 0
69 | 电磁搅拌器 | 一、组成 搅拌器（开关、转速旋钮）、电源适配器、磁子 二、功能 1.专用于液体搅拌，用于生化学科中需要溶液搅拌的相关实验，适合于常规实验化学分析、液体处理、生物试剂混合等领域，简单易用。 2.通过调节转速旋钮调节速度，转速支持0rpm～1800rpm，可调范围广。工作台尺寸：130*130mm，外观尺寸：150*200*55mm，净重：0.5kg，电源电压：12V。 | 套 | 1 |  | 0
70 | 中和热实验器 | 一、组成 绝热桶、隔热泡沫、带孔桶盖、硅胶塞、烧杯（100mL） 二、功能 1.用于化学反应热的精确测量相关实验。 2.实验器可容纳液体、固体和液体，为溶液反应和固体的溶解提供保温的实验环境。通过温度传感器，可测得温度变化情况，并在Windows、安卓、iOS系统终端上实时呈现数据，取点更加准确，计算数据误差小。 3.双层隔热设计保温性能好，实验数据更加准确。 4.带孔桶盖适配常规温度计和温度传感器，支持传统实验教学及数字化实验设计，实验灵活。 5.大小适用，既可以节省试剂，也可以很好地测量溶液温度的变化。 6.通用性高，一个实验器可完成多个教材实验，还可以满足多种溶液反应吸放热实验的测量。 7.配套专用实验软件，预设模板，以曲线等形式自动记录数据变化情况，实验结果更直观明显。 | 套 | 1 |  | 0
71 | 原电池实验器 | 一、组成 方形缸体及盖板*2、锌电极*2、铜电极*2、铁电极*2、发光二极管、鳄鱼夹导线*2、U型双头端子线*2 二、功能 1.用于研究电解池或者原电池。 2.配合微电流传感器或电压传感器可清楚地看到原电池产生电流或电压的大小，并在Windows、安卓、iOS系统终端上实时呈现数据，同时电路中的发光二极管会点亮，用于探究原电池的工作原理，实验现象明显。 3.缸体采用透明材质设计，可以看到反应过程，实验更加直观。 4.提供三种金属作为电极，可选用不同材料作为原电池的电极进行探究。 | 套 | 1 |  | 0
72 | 溶液稀释池 | 一、组成 稀释池（250mL） 二、功能 用于生化实验中的稀释操作。 三、实验 冰醋酸的稀释等实验 | 套 | 1 |  | 0
73 | 多用途密封塞 | 一、组成 单孔塞（φ37*φ30-31，孔φ5mm）、单孔塞（φ37*φ30-31，带直通接头）、单孔塞（φ37*φ30-31，孔φ15.5mm）、三孔塞（φ37*φ30-31，两孔φ8mm，一孔φ12.5mm）、三孔塞（φ37*φ30-31，两孔φ8mm，一孔φ15.5mm） 二、功能 1.单孔塞搭配锥形瓶，孔径与传感器适配性高，可接入温度传感器、绝对压强传感器、二氧化碳传感器等，密封性好，可用于需要在密封环境中测量温度、压强、二氧化碳浓度的相关生化类实验，并在Windows、安卓、iOS系统终端上实时呈现数据。 2.三孔塞搭配锥形瓶，孔径适合玻璃导管、长颈漏斗、二氧化碳传感器、溶解氧-气中氧一体传感器等组合使用，可用于需要在密封环境中进行的生化类实验，如固液生成气体的实验、化学反应速率、生成气体导入和导出等实验。 3.适用于多种实验，减轻教师准备或自制器材的负担，解决适配性难题，轻松满足教师的实验教学需要。 | 套 | 1 |  | 0
74 | 气液相密封实验器 | 一、组成 实验器罐体、护线圈*5、硅胶堵头*5、塑料吸管*20 二、功能 1.用于生化实验中光合作用、酵母菌的呼吸作用等实验。 2.实验器罐体配合硅胶堵头、护线圈，可连接气体酒精传感器、氧气传感器、二氧化碳传感器、相对湿度传感器等，轻松搭建密封实验环境，配合传感器使用可在Windows、安卓、iOS系统终端上实时呈现数据。 3.实验桶透明设计，便于观察实验现象。 4.配合二氧化碳传感器、氧气传感器可做光合作用吸收二氧化碳产生氧气的实验。 5.配合二氧化碳传感器、氧气传感器、气体酒精传感器可做酵母菌的细胞呼吸实验。 6.配合二氧化碳传感器、氧气传感器、相对湿度传感器可做人体吸入与呼出气体成分的探究实验。 7.通过移动终端扫描仪器上的二维码可浏览该仪器配套的使用说明。 8.配套专用实验软件，预设模板，以表格和曲线等形式自动记录数据变化情况，实验结果更直观明显。 | 套 | 1 |  | 0
学生用基本配置传感器部分 | [5 empty] | 0
76 | 采集器 | 功能： 1.内置温度、湿度、UV、光强、4种传感器。 2.传感器4通道，可同时连接4种传感器，支持并行采集，可通过4个分线器，扩展为8通道采集，可同时连接8种传感器，实现高达14种传感器并行采集。 3.传感器在与数据采集器连接中对通道位置无要求，可任意选择。 4.连接两个以上同类传感器时，计算机可根据通道数由小到大进行自动编号。 5.采用RJ45标准网络接口与传感器连接，具有自锁功能，连接稳定。 6.设有按键输入功能，能实现长按开机、长按关机及短按实现特定功能， 7.含三色指示灯，可以指示采集器的不同工作状态。 8.供电方式：USB供电或电池供电。 9.具备自主休眠机制，可在独立采集供电不足时自动休眠以减少电量消耗，最高工作时长约10小时。 10.支持离线采集功能。 11.内置蓝牙2.0功能。 12.内置8M存储空间，方便存储实验数据。 | 台 | 12 |  | 0
77 | 微电流传感器 | 一、结构及外观 传感器正面为传感器名称、型号及量程范围，前端为鳄鱼夹导线，后端为标准网络接口。 二、功能 1.用于测量电路中的微电流，测量灵敏、精确，反应快速。 2.标准网络接口，连接插口具有方向性和自锁功能，可以防止传感器脱落保证数据传输稳定可靠，支持热插拔。 3.配合采集器使用支持有线通讯、无线通讯方式、独立数据显示三种工作方式。 4.传感器含有与实验器材搭建的M6国标接口，适配性好。 5.搭配采集器支持Windows系统、Android系统和iOS系统平台下的数据采集。 6.支持传感器校零。 三、规格 1.量程：-10μA~10μA 2.精度：±1% 3.分辨率：0.01μA 4.输入阻抗：300Ω | 只 | 12 |  | 0
78 | 磁感应强度传感器 | 一、结构及外观 传感器正面为传感器名称、型号及量程范围，前端为磁感应强度探头，后端为标准网络接口。 二、功能 1.用于测量磁场的磁场强度，测量灵敏、精确，反应快速。 2.标准网络接口，连接插口具有方向性和自锁功能，可以防止传感器脱落保证数据传输稳定可靠，支持热插拔。 3.配合采集器使用支持有线通讯、无线通讯方式、独立数据显示三种工作方式。 4.传感器含有与实验器材搭建的M6国标接口，适配性好。 5.搭配采集器支持Windows系统、Android系统和iOS系统平台下的数据采集。 三、规格 1.量程：–64mT~64mT 2.精度：±1%F.S 3.分辨率：0.03mT | 只 | 12 |  | 0
79 | 力传感器 | 一、结构及外观 传感器正面为传感器名称、型号及量程范围，前端为力钩柱，后端为标准网络接口。 二、功能 1.用于测量拉力或压力，测量灵敏、精确，反应快速。 2.标准网络接口，连接插口具有方向性和自锁功能，可以防止传感器脱落保证数据传输稳定可靠，支持热插拔。 3.配合采集器使用支持有线通讯、无线通讯方式、独立数据显示三种工作方式。 4.传感器含有与实验器材搭建的M6国标接口，适配性好。 5.搭配采集器支持Windows系统、Android系统和iOS系统平台下的数据采集。 6.支持传感器校准。 三、规格 1.量程：-50N～50N 2.精度：±1% 3.分辨率：0.03N | 只 | 24 |  | 0
80 | 位移传感器 | 一、结构及外观 分体式位移传感器分发射和接收两个部分；发射器正面有开关按钮、指示灯、传感器名称、型号及量程范围，前端为脉冲发射口，后端为数据线接口用于充电；接收器正面有传感器名称、型号及量程范围，前端为脉冲接收口，后端为标准网络接口。 二、功能 1.用于测量物体的位移，测量灵敏、精确，反应快速。 2.标准网络接口，连接插口具有方向性和自锁功能，可以防止传感器脱落保证数据传输稳定可靠，支持热插拔。 3.配合采集器使用支持有线通讯、无线通讯方式、独立数据显示三种工作方式。 4.传感器含有与实验器材搭建的M6国标接口，适配性好。 5.搭配采集器支持Windows系统、Android系统和iOS系统平台下的数据采集。 6.支持传感器校准。 三、规格 1.量程：0~200cm 2.精度：±2%F.S 3.分辨率：1mm | 对 | 12 |  | 0
81 | 光电门传感器 | 一、结构及外观 整体为门式结构，正面有指示灯，两侧及顶部有固定用的螺丝孔，侧面为标准网络接口。 二、功能 1.用于测量物体通过光电门的挡光时间以及速度、加速度、动量、动能等物理量，测量灵敏、精确，反应快速。 2.标准网络接口，连接插口具有方向性和自锁功能，可以防止传感器脱落保证数据传输稳定可靠，支持热插拔。 3.配合采集器使用支持有线通讯、无线通讯方式、独立数据显示三种工作方式。 4.传感器含有与实验器材搭建的M6国标接口，适配性好。 5.搭配采集器支持Windows系统、Android系统和iOS系统平台下的数据采集。 三、规格 1.量程：0~∞s 2.分辨率：1μs | 只 | 24 |  | 0
82 | 声波/声级传感器 | 一、结构及外观 传感器正面为量程切换按钮、传感器名称、型号及量程范围，前端为声音测量窗口，后端为标准网络接口。 二、功能 1.用于测量声音的强度(dB)，测量灵敏、精确，反应快速。 2.具有双量程切换按钮，可根据实验要求一键切换测量量程。 3.标准网络接口，连接插口具有方向性和自锁功能，可以防止传感器脱落保证数据传输稳定可靠，支持热插拔。 4.配合采集器使用支持有线通讯、无线通讯方式、独立数据显示三种工作方式。 5.传感器含有与实验器材搭建的M6国标接口，适配性好。 6.搭配采集器支持Windows系统、Android系统和iOS系统平台下的数据采集。 三、规格 量程一： 1.量程：30dB~90dB 2.精度：±2dB 3.分辨率：0.1dB 量程二： 1.量程：80dB~120dB 2.精度：±2dB 3.分辨率：0.1dB 4.频率范围：20Hz~20kHz | 只 | 12 |  | 0
83 | 温度传感器 | 一、结构及外观 传感器正面为传感器名称、型号及量程范围，前端为探头插孔，后端为标准网络接口，附件为温度传感器探头。 二、功能 1.用于测量物体表面、气体、液体等温度，测量灵敏、精确，反应快速。 2.标准网络接口，连接插口具有方向性和自锁功能，可以防止传感器脱落保证数据传输稳定可靠，支持热插拔。 3.配合采集器使用支持有线通讯、无线通讯方式、独立数据显示三种工作方式。 4.传感器含有与实验器材搭建的M6国标接口，适配性好。 5.搭配采集器支持Windows系统、Android系统和iOS系统平台下的数据采集。 三、规格 1.量程：-50℃~150℃ 2.精度：±0.6℃ 3.分辨率：0.1℃ | 只 | 12 |  | 0
84 | 压强传感器 | 一、结构及外观 传感器正面为传感器名称、型号及量程范围，前端为压强软管，后端为标准网络接口。 二、功能 1.用于测量大气环境下或密闭空间内的气体的压强，测量灵敏、精确，反应快速。 2.标准网络接口，连接插口具有方向性和自锁功能，可以防止传感器脱落保证数据传输稳定可靠，支持热插拔。 3.配合采集器使用支持有线通讯、无线通讯方式、独立数据显示三种工作方式。 4.传感器配备软管，密封性良好，可快速连接实验器搭建环境测量压强数值大小。 5.传感器含有与实验器材搭建的M6国标接口，适配性好。 6.搭配采集器支持Windows系统、Android系统和iOS系统平台下的数据采集。 7.支持传感器校准。 三、规格 1.量程：0~700kPa 2.精度：±2% 3.分辨率：0.2kPa | 只 | 12 |  | 0
85 | 多量程电流传感器 | 一、结构及外观 传感器正面为量程转动开关、传感器名称、型号及量程范围，前端为鳄鱼夹导线，后端为标准网络接口。 二、功能 1.用于测量电路中的电流，测量灵敏、精确，反应快速。 2.具有三量程转动开关，可根据实验要求一键切换测量量程。 2.标准网络接口，连接插口具有方向性和自锁功能，可以防止传感器脱落保证数据传输稳定可靠，支持热插拔。 3.配合采集器使用支持有线通讯、无线通讯方式、独立数据显示三种工作方式。 4.传感器含有与实验器材搭建的M6国标接口，适配性好。 5.搭配采集器支持Windows系统、Android系统和iOS系统平台下的数据采集。 6.支持传感器校零。 三、规格 量程一： 1.量程：-2A~2A 2.精度：±1%F.S 3.分辨率：0.001A 4.输入阻抗：50mΩ 量程二： 1.量程：-200mA~200mA 2.精度：±1%F.S 3.分辨率：0.1mA 4.输入阻抗：500mΩ 量程三： 1.量程：-20mA~20mA 2.精度：±1%F.S 3.分辨率：0.01mA 4.输入阻抗：5.1Ω | 只 | 12 |  | 0
86 | 多量程电压传感器 | 一、结构及外观 传感器正面为量程切换开关、传感器名称、型号及量程范围，前端为鳄鱼夹导线，后端为标准网络接口。 二、功能 1.用于测量电路、电器两端的电压，测量灵敏、精确，反应快速。 2.具有三量程切换开关，可根据实验要求一键切换测量量程。 2.标准网络接口，连接插口具有方向性和自锁功能，可以防止传感器脱落保证数据传输稳定可靠，支持热插拔。 3.配合采集器使用支持有线通讯、无线通讯方式、独立数据显示三种工作方式。 4.传感器含有与实验器材搭建的M6国标接口，适配性好。 5.搭配采集器支持Windows系统、Android系统和iOS系统平台下的数据采集。 6.支持传感器校零。 三、规格 量程一： 1.量程：-300mV~300mV 2.精度：±1% 3.分辨率：0.1mV 量程二： 1.量程：-3V~3V 2.精度：±1% 3.分辨率：0.001V 量程三： 1.量程：-30V~30V 2.精度：±1% 3.分辨率：0.01V | 只 | 12 |  | 0
87 | 高温传感器 | 一、结构及外观 传感器正面为传感器名称、型号及量程范围，前端为探头插孔，后端为标准网络接口，附件为温度传感器探头。 二、功能 1.用于较高温度的测量，能直接测量酒精灯火焰的温度，测量灵敏、精确，反应快速。 2.标准网络接口，连接插口具有方向性和自锁功能，可以防止传感器脱落保证数据传输稳定可靠，支持热插拔。 3.配合采集器使用支持有线通讯、无线通讯方式、独立数据显示三种工作方式。 4.传感器含有与实验器材搭建的M6国标接口，适配性好。 5.搭配采集器支持Windows系统、Android系统和iOS系统平台下的数据采集。 三、规格 1.量程：-200℃~1200℃ 2.精度：±6℃（-200℃~0℃）；±3℃（0℃~200℃）；±6℃（200℃~1200℃） 3.分辨率：0.3℃ | 只 | 12 |  | 0
88 | pH传感器 | 一、结构及外观 一体式设计，标准网络接口。 二、功能 1.用于测量溶液的酸碱值，测量灵敏、精确，反应快速。 2.标准网络接口，连接插口具有方向性和自锁功能，可以防止传感器脱落保证数据传输稳定可靠，支持热插拔。 3.配合采集器使用支持有线通讯、无线通讯方式、独立数据显示三种工作方式。 4.搭配采集器支持Windows系统、Android系统和iOS系统平台下的数据采集。 5.支持传感器标定。 三、规格 1.量程：0~14 2.精度：±1%F.S 3.分辨率：0.01 | 只 | 12 |  | 0
89 | 电导率传感器 | 一、结构及外观 一体式设计，标准网络接口。 二、功能 1.用于测量溶液的电导率，测量灵敏、精确，反应快速。 2.标准网络接口，连接插口具有方向性和自锁功能，可以防止传感器脱落保证数据传输稳定可靠，支持热插拔。 3.配合采集器使用支持有线通讯、无线通讯方式、独立数据显示三种工作方式。 4.搭配采集器支持Windows系统、Android系统和iOS系统平台下的数据采集。 5.支持传感器标定。 三、规格 量程：0～20000μS/cm 分辨率：6μS/cm 精度：±5% | 只 | 12 |  | 0
90 | 氧气传感器 | 一、结构及外观 一体式设计，标准网络接口。 二、功能 1.用于测量气体中的氧含量，测量灵敏、精确，反应快速。 2.标准网络接口，连接插口具有方向性和自锁功能，可以防止传感器脱落保证数据传输稳定可靠，支持热插拔。 3.配合采集器使用支持有线通讯、无线通讯方式、独立数据显示三种工作方式。 4.搭配采集器支持Windows系统、Android系统和iOS系统平台下的数据采集。 5.支持传感器校准功能。 三、规格 1.量程：0~100% 2.精度：±2% 3.分辨率：0.1% | 只 | 12 |  | 0
91 | 二氧化碳传感器 | 一、结构及外观 一体式设计，标准网络接口。 二、功能 1.用于测量气体中二氧化碳的浓度，测量灵敏、精确，反应快速。 2.标准网络接口，连接插口具有方向性和自锁功能，可以防止传感器脱落保证数据传输稳定可靠，支持热插拔。 3.配合采集器使用支持有线通讯、无线通讯方式、独立数据显示三种工作方式。 4.搭配采集器支持Windows系统、Android系统和iOS系统平台下的数据采集。 5.红外气体吸收检测型传感器，具有很好的选择性，高灵敏度，无氧气依赖性，寿命长，低功耗，无需预热等特点。 6.可支持传感器复位，用于校准传感器。 三、规格 1.量程：0~100000ppm 2.精度：3%(0~5000ppm)；4%(5000ppm~50000ppm)；6%(50000ppm~100000ppm) 3.分辨率：2ppm | 只 | 12 |  | 0
92 | 溶解氧传感器 | 一、结构及外观 一体式设计，标准网络接口。 二、功能 1.用于测量液体中的氧含量，测量灵敏、精确，反应快速。 2.标准网络接口，连接插口具有方向性和自锁功能，可以防止传感器脱落保证数据传输稳定可靠，支持热插拔。 3.配合采集器使用支持有线通讯、无线通讯方式、独立数据显示三种工作方式。 4.搭配采集器支持Windows系统、Android系统和iOS系统平台下的数据采集。 5.支持传感器标定，用于校准传感器。 三、规格 1.量程：0~20mg/L 2.精度：±0.5mg/L 3.分辨率：0.01mg/L | 只 | 12 |  | 0
93 | 双量程光照度传感器 | 一、结构及外观 传感器正面为量程切换按钮、传感器名称、型号及量程范围，前端连接有光强探头，后端为标准网络接口。 二、功能 1.用于测量被测环境的光强值，测量灵敏、精确，反应快速。 2.具有双量程切换按钮，可根据实验要求一键切换测量量程。 3.测量区域配备顶盖，可轻松创建光强为0的环境。 4.标准网络接口，连接插口具有方向性和自锁功能，可以防止传感器脱落保证数据传输稳定可靠，支持热插拔。 5.配合采集器使用支持有线通讯、无线通讯方式、独立数据显示三种工作方式。 6.传感器含有与实验器材搭建的M6国标接口，适配性好。 7.搭配采集器支持Windows系统、Android系统和iOS系统平台下的数据采集。 三、规格 量程一： 1.量程：0~6000Lux 2.精度：±5%F.S 3.分辨率：1.5Lux 量程二： 1.量程：0~50000Lux 2.精度：±5%F.S 3.分辨率：12.5Lux | 只 | 12 |  | 0
94 | 相对湿度传感器 | 一、结构及外观 一体式设计，标准网络接口。 二、功能 1.用于测量空气的相对湿度，测量灵敏、精确，反应快速。 2.标准网络接口，连接插口具有方向性和自锁功能，可以防止传感器脱落保证数据传输稳定可靠，支持热插拔。 3.配合采集器使用支持有线通讯、无线通讯方式、独立数据显示三种工作方式。 4.搭配采集器支持Windows系统、Android系统和iOS系统平台下的数据采集。 三、规格 1.量程：0~100% 2.精度：±4% 3.分辨率：0.1% | 只 | 12 |  | 0
95 | 附件 | 含USB通讯线1条、传感器线4条；两端为通用网络插头，插口具有方向性和自锁功能——――插接方便、配合严密、方便教学； 技术资料需包含产品使用手册说明书等； | 套 | 12 |  | 0
96 | 铝合金箱 | 高强度铝合金型材框架，铝板冷压成型表面氧化，安全结实，内部环保缓冲海绵，各种传感器对应定位嵌槽，方便整理，机械锁。 | 套 | 12 |  | 0
学生用标准配套实验器材部分 | [5 empty] | 0
98 | 多用力学轨道 | 一、组成 微型L型支架1个、多功能导轨1个（1.2m）、动力学小车1个、L型支架2个、宽L型支架、L型滑轮组、砝码5个（2g）、钩码1个（10g）、钩码1个（20g）、砝码3个（50g）、小龙虾扣2个、细绳1卷、U型挡光片1个、小桶1个、缓冲器组件1个、U型滑轮组件1个、紧固件1宗、梅花螺丝2个（M6*15mm）、六角螺丝1个（M6*35mm）、六角螺丝5个（M6*20mm）、手紧螺丝1个（M4*16mm）、手紧螺丝2个（M6*12mm）、螺杆螺母1套（M4*45mm）、蝶形螺母6个（M6），备用小车轮2个、燕尾螺丝1个（M5*15mm）、手紧螺丝1个（M6*8mm）、蝶形螺丝1个（M4*35mm） 二、功能 1.用于动力学为核心的包含位移、时间、速度、加速度等物理量等实验。 2.小车导轨是一套能轻松完成初高中动力学实验的实验平台，实验器功能多样，配件齐全，轨道预留多种传感器固定孔及光电门固定支架，可搭配位移传感器、分体式位移传感器、光电门传感器等不同组合进行实验，测得小车各类运动数据，并在Windows、安卓、iOS系统终端上实时呈现数据，支持各类动力学DIY设计实验。 3.专用动力学小车，车轮刀片式设计，与轨道摩擦小，具有弹簧减震结构，有效保证小车在同一平面直线运动。 4.动力学小车预留力钩柱、紧固件螺口、挡光片的专用手拧螺丝接口，可快速安装对应的拉力组件、砝码、挡光片等配件。 5.滑轮及车轮轮轴摩擦力极小，能有效减小轮轴摩擦对实验的影响。 6.导轨采用铝型材，坚固耐用，导轨两侧标有清晰的刻度，可直接读取小车运动距离，导轨面具有小车运动槽，保证小车不脱轨。 7.配套专用实验软件，预设模板，以表格和曲线等形式自动记录数据变化情况，实验结果更直观明显。 | 套 | 12 |  | 0
99 | 电磁铁实验器 | 一、组成 电磁铁1套、滑动变阻器、单刀单掷开关、双端鳄鱼夹线*5 二、功能 1.用于测量不同匝数相同电流或同一线圈不同电流时线圈产生磁感强度。 2.配合磁感应强度传感器与电流传感器测得磁感应强度及接入电路中的电流大小，并可在Windows、安卓、iOS系统终端上实时呈现数据，观察探究电磁铁线圈通电后其磁场的变化。 3.提供多组不同匝数的线圈，可探究线圈匝数对磁感应强度大小的影响。 4.提供铁芯，可探究有无铁芯对磁感应强度大小的影响。 5.滑动变阻器可用来改变电路中电流大小，探究电流大小对磁感应强度大小的影响。 | 套 | 12 |  | 0
100 | 环形线圈 | 一、组成 环形线圈、接线柱、透明亚克力支架板 二、功能 1.用于探究通过环形线圈的磁场方向与电流方向的关系、探究通过环形线圈产生的磁感应强度大小与电流的大小的关系等实验。 2.亚克力支架板方便放置小磁针，探究通电线圈磁感线及磁场方向，并在Windows、安卓、iOS系统终端上实时呈现数据。 3.线圈绕制在圆环上，匝数均匀，磁场稳定。 | 套 | 12 |  | 0
101 | 通电螺线管 | 一、组成 环形线圈、接线柱、透明亚克力支架板 二、功能 1.用于测量通电螺线管内部的匀强磁场，探究电流大小和线圈匝数与螺线管内部磁场强度的关系。 2.亚克力支架板方便放置小磁针，探究通电螺线管磁感线及磁场方向，并在Windows、安卓、iOS系统终端上实时呈现数据。 3.环形线圈内部预留较大空间方便探究螺线管内部磁场特性。 4.线圈绕制在圆环上，匝数均匀，磁场稳定。 | 套 | 12 |  | 0
102 | 摩擦做功实验器 | 一、组成 铜管、桌边夹、温度传感器专用孔塞、摩擦棉绳 二、功能 1.用于摩擦做功使温度升高实验。 2.拉动棉绳摩擦铜管，配合温度传感器可测得铜管内空气的温度，可在Windows、安卓、iOS系统终端上实时呈现数据。 3.配套专用实验软件，预设模板，以表格和曲线等形式自动记录数据变化情况，实验结果更直观明显。 | 套 | 12 |  | 0
103 | 数字化摩擦力实验器 | 一、组成 小车控制部件、小车（内置力传感器（-10N～10N），2.0与4.0双模蓝牙模块，1000mAh锂电池）、轨道*2（600mm，含三种不同摩擦面：软木塞面、毛毡面、聚四氟乙烯面）、金属配重块、电源适配器、数据线、蓝牙适配器 二、功能 1.用于摩擦力实验，探究摩擦面、压力、运动速度、接触面积等因素对摩擦力大小的影响。 2.小车控制部件拉动小车在轨道上匀速运动，通过力传感器测得小车在运动过程中所受拉力的大小，并在Windows、安卓、iOS系统终端上实时呈现数据。 3.小车控制部件内置可调匀速电机，提供快、中、慢三档速度，具有正转、反转、停止功能；通过切换不同的档位改变小车运动速度，探究运动速度对摩擦力大小的影响。 4.通过翻转小车方式改变接触面积，探究接触面积对摩擦力大小的影响。 5.轨道与控制部件插拔式连接，便于轨道面的快速更换，通过更换不同的轨道面来探究摩擦面粗糙程度对摩擦力大小的影响。 6.通过添加金属配重块的方式改变压力大小，从而探究压力对摩擦力大小的影响。 7.小车控制部件内置位移识别装置，支持轨道末端小车智能停止功能。 8.轨道内置测力识别区域，使测量数据更加精确。 9.通过移动终端扫描仪器上的二维码可浏览该仪器配套的实验指导和使用说明。 10.可支持有线工作方式。 11.配套专用实验软件，预设模板，单次测量自动记录，多次测量自动计算出平均值，以表格和曲线等形式自动记录数据变化情况，实验结果更直观明显。 | 套 | 12 |  | 0
104 | 远红外实验用加热器 | 一、组成 加热炉（220V 80W）、底座、电源线 二、功能 1.用于查理定律、晶体熔化和凝固、比热容等高精度热学定量实验。 2.圆筒型远红外辐射加热炉芯，可使物体均匀受热。 3.外壳为耐热材料，隔热性能良好，可减少实验中的热量流失。 4.直接使用，无需任何搭建操作。 | 套 | 12 |  | 0
105 | 浮力定律实验器 | 一、组成 升降铁架台、电子称托盘组件、重物、溢杯1个、量杯2个、手紧螺丝2个 二、功能 1.用于阿基米德原理实验，探究浸在液体中的物体所受的浮力的大小等于被物体排开的液体所受的重力。 2.采用溢流法，学生更容易理解，配合上下两个力传感器，可直接测量物重和排开水的重力，软件自动记录和计算重物所受浮力与排开水重力进行对比，并以数值、表格、图形等形式在Windows、安卓、iOS系统终端上实时呈现数据，数据采集更精确。 3.升降铁架台采用齿轮式升降结构，重物下降平稳，有效减小实验误差。 4.重物采用流线体构造，有效减小水面张力等因素对实验结果的影响。 5.配套专用实验软件，预设模板，以表格和曲线等形式自动记录数据变化情况，实验结果更直观明显。 | 套 | 12 |  | 0
106 | 电阻定律实验器 | 一、组成 亚克力底座、镍铬丝（0.2mm）、镍铬丝（0.4mm）、镍铬丝（0.6mm）、锰铜丝（0.6mm）、铁铬丝（0.6mm）、夹式测试钩1对（带4mm插孔钩） 二、功能 1.用于电阻定律实验，探究电阻的材料、长度、横截面积对导体电阻大小的影响。 2.电阻定律实验器配合电源、电流传感器，通过传感器测得的电流大小来比较接入的金属丝电阻大小，在Windows、安卓、iOS系统终端上实时呈现数据。 3.夹式测试钩可自由选择接入金属丝的长度，探究导体长度对电阻的影响。 4.提供三种材料相同，直径不同的金属丝，便于探究导体横截面积对电阻的影响。 5.提供三条直径相同的材料不同的镍铬丝、锰铜丝、铁铬丝，探究导体材料对电阻的影响。 6.底座标有刻度及金属丝的名称和直径，并在每条金属丝下方标有长度标记，可直接读出长度数值。 7.通过移动终端扫描仪器上的二维码可浏览该仪器配套的实验指导和使用说明。 8.配套专用实验软件，预设模板，以表格和曲线等形式自动记录数据变化情况，实验结果更直观明显。 | 套 | 12 |  | 0
107 | 压缩气体做功实验器 | 一、组成 支架、气体压缩器、橡胶管、快速温度传感器探头 二、功能 1.用于压缩气体做功实验，探究一定质量的气体被压缩时的温度变化。 2.缓慢推动气体压缩器活塞，配合快速温度传感器测量气体压缩器内部空气温度变化，在Windows、安卓、iOS系统终端上实时呈现数据。 3.通过支架固定气体压缩器，避免人手与气体压缩器直接接触，有效减小热传递导致的实验误差。 4.快速温度传感器探头直接测量气体压缩器内部温度，测量数值科学准确。 5.配套专用实验软件，预设模板，以表格和曲线等形式自动记录数据变化情况，实验结果更直观明显。 | 套 | 12 |  | 0
108 | 电学实验板 | 一、组成 17种实验电路板（含RC/RL移相、半波整流与滤波、全波整流与滤波、电容器充放电与串并联、LC振荡、欧姆定律、导体的伏安特性、补偿法测量电池电动势、限流法测灯泡的伏安特性、分压法测灯泡的伏安特性、自感现象、电池电动势与内阻的测量、电阻的串并联、电源输出与负载的关系、伏安法测电阻、电磁感应现象、传感器简单应用）、隔离柱、香蕉头导线*12、鳄鱼夹*6、9V电池、小灯泡若干 二、功能 1.用于电学类实验，如电容器充放电与串并联、LC振荡、欧姆定律、导体的伏安特性、补偿法测量电池电动势等。 2.集成电路，实验方便快捷。 3.插拔式接线口，接线简便牢靠，实验稳定。 4.适配电学类传感器测量数值并在Windows、安卓、iOS系统终端上实时呈现，也可接入指针式电表，满足数字化和传统不同形式实验教学要求，实验设计灵活。 5.实验丰富，基本涵盖电学类初高中分组及演示实验。 | 套 | 12 |  | 0
109 | 气液相密封实验器 | 一、组成 实验器罐体、护线圈*5、硅胶堵头*5、塑料吸管*20 二、功能 1.用于生化实验中光合作用、酵母菌的呼吸作用等实验。 2.实验器罐体配合硅胶堵头、护线圈，可连接气体酒精传感器、氧气传感器、二氧化碳传感器、相对湿度传感器等，轻松搭建密封实验环境，配合传感器使用可在Windows、安卓、iOS系统终端上实时呈现数据。 3.实验桶透明设计，便于观察实验现象。 4.配合二氧化碳传感器、氧气传感器可做光合作用吸收二氧化碳产生氧气的实验。 5.配合二氧化碳传感器、氧气传感器、气体酒精传感器可做酵母菌的细胞呼吸实验。 6.配合二氧化碳传感器、氧气传感器、相对湿度传感器可做人体吸入与呼出气体成分的探究实验。 7.通过移动终端扫描仪器上的二维码可浏览该仪器配套的使用说明。 8.配套专用实验软件，预设模板，以表格和曲线等形式自动记录数据变化情况，实验结果更直观明显。 | 套 | 12 |  | 0
110 | 电磁搅拌器 | 一、组成 搅拌器（开关、转速旋钮）、电源适配器、磁子 二、功能 1.专用于液体搅拌，用于生化学科中需要溶液搅拌的相关实验，适合于常规实验化学分析、液体处理、生物试剂混合等领域，简单易用。 2.通过调节转速旋钮调节速度，转速支持0rpm～1800rpm，可调范围广。工作台尺寸：130*130mm，外观尺寸：150*200*55mm，净重：0.5kg，电源电压：12V。 | 套 | 12 |  | 0
111 | 溶液稀释池 | 一、组成 稀释池（250mL） 二、功能 用于生化实验中的稀释操作。 三、实验 冰醋酸的稀释等实验 | 套 | 12 |  | 0
112 | 中和热实验器 | 一、组成 绝热桶、隔热泡沫、带孔桶盖、硅胶塞、烧杯（100mL） 二、功能 1.用于化学反应热的精确测量相关实验。 2.实验器可容纳液体、固体和液体，为溶液反应和固体的溶解提供保温的实验环境。通过温度传感器，可测得温度变化情况，并在Windows、安卓、iOS系统终端上实时呈现数据，取点更加准确，计算数据误差小。 3.双层隔热设计保温性能好，实验数据更加准确。 4.带孔桶盖适配常规温度计和温度传感器，支持传统实验教学及数字化实验设计，实验灵活。 5.大小适用，既可以节省试剂，也可以很好地测量溶液温度的变化。 6.通用性高，一个实验器可完成多个教材实验，还可以满足多种溶液反应吸放热实验的测量。 7.配套专用实验软件，预设模板，以曲线等形式自动记录数据变化情况，实验结果更直观明显。 | 套 | 12 |  | 0
113 | 原电池实验器 | 一、组成 方形缸体及盖板*2、锌电极*2、铜电极*2、铁电极*2、发光二极管、鳄鱼夹导线*2、U型双头端子线*2 二、功能 1.用于研究电解池或者原电池。 2.配合微电流传感器或电压传感器可清楚地看到原电池产生电流或电压的大小，并在Windows、安卓、iOS系统终端上实时呈现数据，同时电路中的发光二极管会点亮，用于探究原电池的工作原理，实验现象明显。 3.缸体采用透明材质设计，可以看到反应过程，实验更加直观。 4.提供三种金属作为电极，可选用不同材料作为原电池的电极进行探究。 | 套 | 12 |  | 0
114 | 多用途生化传感器支架A | 一、组成 底座、多功能支架 二、功能 1.用于固定传感器探头。 2.底座与支架插拔式连接，安装简单。 3.支架可360°旋转，自由伸缩。 4.支架上臂有电缆线固定口，可固定传感器电缆线或探头连线。 5.支架顶部可同时固定7个传感器，例如pH、电导率、温度、氧气、二氧化碳、离子类等多种传感器。 | 套 | 12 |  | 0
57 | 小计 |  |  |  |  | 0
35.数码显微镜仪器
1 | 学生端数码生物显微镜 | 1、观察头：铰链式三目观察筒，瞳距调节范围50—75mm。零视度时，左右系统的目镜端面位置差≤0.08mm 2、目镜：带视度补偿，大视场高眼点目镜PL10X，视场18mm。目镜放大率准确度≤0.43%，双目系统左右视场中心偏差：上下≤0.04mm，左右内侧≤0.04mm，双目系统左右光轴平行度：水平发散≤9，垂直交叉≤7。 3、摄像系统：内置数码一体化2000万像素无线数码芯片，支持5G Wi-Fi，RJ45网口，预览分辨率1080P，超低延迟（200MS），1080P实时预览最大帧率25FPS，支持远程全分辨率拍照，支持单机/互动模式一键切换，支持多人共揽，摄影摄像视场清晰范围≥91%，目镜观察与显示屏观察时图像齐焦≤0.012mm 4、物镜：平场消色差物镜4倍，成像清晰圆直径≥18.5mm,10倍，成像清晰圆直径≥18.4mm，10倍物镜景深范围内像面的偏摆≤0.02mm ；40倍（弹簧） 成像清晰圆直径≥18.5mm。100倍（弹簧、油）成像清晰圆直径≥18.3mm，物镜放大率准确度≤0.5% 5、转换器：四孔物镜转换器，转换器稳定性≤0.004mm 6、移动平台：复合式机械移动载物台140×132mm，低手位同轴调节。带限位装置，具有切片保护功能。移动范围76mm（X）×50（Y）mm，读数0.1mm，载物台侧向受5N水平方向作用力最大位移≤0.012，不重复性≤0.002.用机械使标本在5mmX5mm范围内移动时离焦量≤0.004mm. 7、聚光镜：阿贝式聚光镜N.A1.25（带光栏），粗微调同轴调节，粗调行程≥25mm微调最小读数值0.002mm，微调空回≤0.003mm 8、电源：宽电压超高亮度3WLED光源，寿命长、功耗小、热量低、亮度强、色温高、操作安全；照明系统与观察系统光轴应一致，照明均匀，无一边亮一边暗现象 9、重要技术性能： 9.1、4倍物镜成像清晰圆直径≥18.5mm、10倍物镜成像清晰圆直径≥18.4mm、40倍物镜成像清晰圆直径≥18.5mm、100倍物镜成像清晰圆直径≥18.3mm。 9.2、10倍物镜景深范围内像面的偏摆≤0.02mm, 9.3、显微镜目镜放大率准确度≤0.43%。 9.4、显微镜物镜放大准确率≤0.5% 9.5、微调机构空回≤0.003mm 9.6、转换器稳定性≤0.004mm；双目系统左右视场像面中心偏差：上下≤0.04mm，左右内侧≤0.04mm，双目系统左右光轴平行度：水平发散≤9，垂直交叉≤7；摄影摄像视场清晰范围≥91%，目镜观察与显示屏观察时图像齐焦≤0.012mm 10、智能终端：≥10英寸平板，6GB+128GB，Wi-Fi版，分辨率：1920X1200，后置摄像系统≥500万像素，支持各种移动终端设备，包括各种手机和平板电脑，支持Android、IOS、Windows操作系统兼容主流平板电脑系统 11、学生端终端可兼容任何操作系统电脑或平板电脑、平板既可放在/固定显微镜上、又可放在显微镜旁观察，纯无线/wifi输出，单机显微镜可同时支持8台以上平板或电脑终端同时接入观察，互不影响。 | 台 | 14 |  | 0
2 | 教师端数码生物显微镜 | 1、放大倍数：40X-1000X。 2、光学系统：无限远色差校正光学系统。 3、目镜：高眼点平场目镜PL10X/22mm，带视度调节。 4、观察筒：铰链式观察筒，30°倾斜；瞳距调节范围48—76mm。具有铰链组360°旋转功能，便于调节眼点高度，眼点高度调节范围375—428mm。 5、物镜转换器：内倾式5孔物镜编码转换、能够记忆每个物镜的照明亮度、自动切换，物镜切换时，亮度自动调整。 6、聚光镜：阿贝式聚光镜，数值孔径N.A.1.25，齿轮齿条垂直升降，带可变孔径光栏，带暗场、相差附件插口。 7、载物台：双层机械移动平台，采用陶瓷工艺、强度强、耐腐蚀。低手位X、Y方向同轴调节，X方向采用线轨传动，无齿条伸出。载物台面积≥210mmX170mm，片夹可同时夹持两块切片，方便对比观察。平台行程≥78mmX50mm，精度≤0.1mm。 8、调焦机构：粗微调同轴，粗调行程≥25mm，微调精度2um，全金属齿轮齿条调焦机构，带可调式平台上限位装置。 9、物镜： 无限远平场消色差物镜：4X/NA≥0.1/WD≥15mm， 10X/NA≥0.25/WD≥10.8mm，20X/NA≥0.4/WD≥1.5mm，40X/NA≥0.65/WD≥0.8mm，100X/NA≥1.25/WD≥0.21mm。 10、照明系统：宽电压输入；大功率高亮度3W LED，带液晶显示窗口、色温可调，色温可调节范围不小于3000K—7000K，适合不同标本需要；带亮度记忆功能；带ECO节能功能；带电源指示灯，防止人未关灯，避免安全隐患。 11、超强续航功能；机身自带type-c接口，支持充电宝给显微镜供电。机身自带标准USB接口，可以通过显微镜向手机或者平板充电。 12、机身带搬运手柄，方便便于搬运；机身带收纳仓，便于收纳电源线、充电装置、工具、镜油等物品，以免丢失同时保持桌面整洁。 13、数码成像系统：≥600万像素。传感器尺寸：≥1/1.8。最大帧率及最大分辨率：≥30fps@3072x2048，逐行扫描，具有自动曝光、自动白平衡功能；USB3.0线纯数码输出； 14、4X物镜成像清晰圆圆直径≥18.7mm、10X物镜成像清晰圆直径≥18.6mm、20X物镜成像清晰圆直径≥18.5mm，40X物镜成像清晰圆直径≥18.7mm、100X物镜成像清晰圆直径≥18.7mm；齐焦：10→4倍不超过±0.007mm、10→20倍不超过±0.006mm、10→40倍不超过±0.005mm、40→100倍不超过±0.004mm；显微镜物镜放大率准确度不超过±0.19%； 15、转换器稳定性≤0.004mm； 16、载物台侧向受5N水平方向用力最大位移≤0.015mm、不重复性≤0.003mm； 17、用机械使标本再5mm*5mm范围内移动时的离焦量≤0.005mm； 18、微调机构空回≤0.004mm； 19、倾斜式目镜筒作360°旋转时目镜焦平面上像中心的位移（mm）≤0.20mm； 20、零视度时，左右系统的目镜端面位置差（mm）≤0.07mm； 21、续航功能：双向充电功能，支持充电宝向显微镜供电，支持显微镜向手机或平板供电； 22、色温调节范围3000K—7000K； 23、智能照明管理系统：配备液晶显示屏、指示当前倍率、色温及亮度，带ECO节能功能和电源指示灯； | 台 | 1 |  | 0
3 | 显微实验教学无线智能互动系统软件 | 1、基于5G Wi-Fi全无线架构，稳定性好、传输效率高；教师监看学生动态图像超低延迟，支持远程全分辨率拍照，支持微观观察、宏观观察。可支持60个学生端同时在线。 2、安装方便，学生端使用手机或平板电脑扫描二维码即可自行安装App软件。 3、多平台支持，教师端支持windows操作系统，同时教师端支持接入平板进行移动式的互动教学。学生端同时支持Android/IOS/Windows系统。通过手机/平板/电脑各种终端即可实现实验教学。 4、多个终端可作为旁观者同时连接任意一台学生显微镜，与该学生同步获得镜下动态图像，并可进行拍照、测量等，可支持不少于4个旁观者。 5、多用户管理功能，可以分别为不同老师建立独立账户，提供数据管理功能。 6、广播推送功能：教师端可以将自己的计算机屏幕内容广播至所有学生端，进行同屏讲解。可以强制广播（教师端可通过网络给学生端发送强制广播，学生程序进入局域往后，必须进入广播接收状态，无法手动退出）也可以选择广播（教师端可通过网络给学生端发送选择广播协议，学生可以根据自己实际需要，选择或拒绝广播），除此之外，也可以选择黑屏肃静（方便教师端进行肃静）。 7、监看功能：教师端可以在1080P分辨率下实时对学生端图形进行监看，图像延迟≤0.2秒，实时反馈镜下图像，图像清晰流畅。可选择1X2、2X2、3X3、4X4。 8、嵌入式数字切片功能：数字切片教学系统嵌入在互动交下系统中，无需单独启动数字切片教学系统软件，即可实现数字切片系统教学；同时，也提供免费的基于互联网访问的教学切片库，切片种类多，个数多，满足日常教学使用。 9、实验记录功能：教师可以随堂分步骤布置实验，学生可以分步骤提交实验图片和文字，老师可以对单个学生实验进行查看、驳回、评分，也可对多个学生实验进行查看、驳回、评分，学生可以实时查看成绩，也可以将本次实验的所有同学的成绩一键导出。 10、文件分发功能：教师端随时分发教学资料、作业。支持文件断点续传，防止文件丢失。 11、即时通讯功能：学生与教师之间可以互发消息，消息内容可以图片、文字、标注。 12、课堂练习（考试系统）功能：集成课堂练习系统。老师下发试卷，学生实时答题，自动阅卷（客观题），自动统计学生的成绩。 13、多语教学功能：可以中英文等语言一键切换，多语教学。 14、状态显示：教师端可可实时显示学生连接状态（连接数/总数）、微观连接状态（连接数/总数）、宏观连接状态（连接数/总数）、疑问学生状态、未读消息数。 15、互动教学系统软件具有以下功能：学生端连接登录、IP地址、微观观察、宏观观察、即时通讯、考试系统、实验记录、监看等功能。 | 套 | 1 |  | 0
4 | 教师端专业图像分析系统 | 1、图像采集：可对实时图像进行捕捉、间隔、定时捕捉、录像。 2、图像管理：对图像文件进行新建、打开、编辑、保存、生成报告 3、 图像处理：调整、镜像、反转、白平衡、改变图像尺寸、放大镜、平滑、低通滤波、高通滤波、灰度形态学、其它过滤器、直方图均衡、自定义滤波器。 4、校准与测量：校准尺度后对图像进行直线、矩形、圆、圆（3点）、椭圆、多边形、不规则多边形、角度、折线等的测量。 5、图像分割处理：对图像进行分割和分割设置及对分割结果进行自动计算、选取目标、目标放大缩小、填充孔洞、中值滤波等。 6、手动分割功能、 自动颗粒计数。 | 套 | 1 |  | 0
5 | 学生端图像分析系统 | 1、物联显微互动教学系统学生端通过外网下载应用，可实时进行在线升级。 2、学生端支持一键实时记录课堂重要内容。 3、具有听课效果反馈系统 4、实验记录功能：学生可以分步骤提交实验图片和文字，教师评分后可以实时查看成绩。 5、可以与老师单独进行图文交流，教师端会保存所有图像资料到相应学生文件夹，方便资料的管理。 6、宏观图像保存：智能手机或平板随时拍照保存和提交。 7、微观图像保存：智能手机或平板实时显示显微镜下高清图像，随时拍照保存和提交。 8、软件系统界面具备：微观观察、宏观观察、即时通信、实验记录、广播教学、课堂练习等六大功能模块。 | 套 | 14 |  | 0
6 | 数码显微镜系统集成 | 高性能无线路由AP 1套：2.4GHz支持2x2IEEE802.11n协议，最高速率400Mbps，5GHzBand4支持2x2 IEEE 802.1lacWave2 MU-MIMO，最高速率867MbpS，5GHzBand1支持4x4 IEEE 802.1lacWave2 MU-MIMO ，最高速率1733Mbps，提供最多8路空间流，3个独立信道。 | 间 | 1 |  | 0
7 | 小计 |  |  |  |  | 0
36.初中物理教学仪器
编号 | 名称 | 技术参数、功能参考 | 单位 | 配备数量 | 单价 | 合计
02 | 一般
30802000110 | 工作服 | 棉 | 件 | 5 |  | 0
30802000503 | 乳胶手套 | 耐酸（碱） | 双 | 10 |  | 0
30802000504 | 机械危害防护手套 | 3 级 | 双 | 5 |  | 0
30802005200 | 套袖 | 棉 | 套 | 5 |  | 0
30802000201 | 激光防护镜 | 激光类实验用 | 个 | 2 |  | 0
30802000203 | 护目镜 | 防机械冲击 | 个 | 2 |  | 0
30199002002 | 仪器车 | 600 mm×400 mm×800 mm，车轮Φ75 mm，厚25 mm；一轮带刹车，车轮固定，车架扭动量（上部）≤20 mm；钢材制作，载重不少于60 kg | 辆 | 4 |  | 0
30199020201 | 小托盘 | 200 mm×300 mm×60 mm | 套 | 10 |  | 0
30199020202 | 大托盘 | 250 mm×400 mm×80 mm | 套 | 10 |  | 0
30199020301 | 提盒 | 承重大于 3 kg | 个 | 10 |  | 0
30199009201 | 实验用品提篮 | 木制，配有提手，490 mm×360 mm×290 mm | 个 | 5 |  | 0
30801006302 | 整理箱 | PP 材质，电子元件、机械零件等物料分类收纳 | 个 | 5 |  | 0
30801000201 | 一字螺丝刀 | Φ6 mm，长 150 mm；Φ3 mm，长 75 mm；工作部带磁性，硬度不低于 HRC48；旋杆采用铬钒钢，长度不小于 100 mm，应经镀铬防锈处理；手柄采用高强度 PP+高强性 TPR 注塑成型 | 套 | 10 |  | 0
30801000301 | 十字螺丝刀 | 1.塑料柄或木柄十字形螺丝刀。 2.全长约230ｍｍ。 | 套 | 10 |  | 0
30801001201 | 钢手锯 | A 型（单面）300 mm，18 齿/25 mm；安装锯条后，锯条中心平面与锯架中心平面的平行度不大于 2 mm；钢锯在达到 99 N 拉力后经过 1 min，不应有永久变形，拉钉不得松动脱落；钢板制锯架在达到 900 N 张力时，侧弯不得超过 1.8 mm | 把 | 2 |  | 0
30801000901 | 木工锤 | 0.25 kg | 把 | 5 |  | 0
30801001300 | 剥线钳 | Φ0.5 mm～2.5 mm；刃口闭合状态间隙应不大于 0.3 mm，刃口错位应不大于 0.2 mm；钳口硬度不低于 HRA65 或 HRC30 | 把 | 5 |  | 0
30801001400 | 钢丝钳 | 160 mm，抗弯强度 1120 N，扭力矩 15 N·m,15°；剪切性能Φ16 mm 钢丝，580 N；夹持面硬度不低于 44HRC；PVC 环保手柄，在不大于 18 N 的力作用下撑开角度不小于 22° | 把 | 5 |  | 0
30801000401 | 尖嘴钳 | 160 mm，抗弯强度 710 N，剪切性能Φ1.6 mm钢丝，570 N；在不大于 18 N 的力作用下撑开角度不小于 22°，硬度不低于 44HRC，PVC手柄 | 把 | 5 |  | 0
30801002501 | 平口钳 | 普通机用平口钳；钳口宽度 100 mm，最大张开度 100 mm | 把 | 5 |  | 0
30801015901 | 斜口钳 | 125 mm，双刃刀 | 把 | 5 |  | 0
30801012601 | 砂纸 | 干磨砂纸，P36～P50、P150～P220、P1000～P2000 | 张 | 100 |  | 0
30801002001 | 活扳手 | 200 mm，活动扳口、扳体头部、蜗杆硬度不低于 40HRC；最小扭矩试验：六角试棒边长22 mm，扭矩 180 N·m；活动扳口应在扳体导轨的全行程上灵活移动，活动扳口和扳体之间的离缝不大于 0.28 mm；表面电镀处理 | 把 | 5 |  | 0
30801002100 | 铁皮剪刀 | 力臂 200 mm，剪 100 mm | 把 | 2 |  | 0
30801002102 | 民用剪刀 | 长 170 mm，用于剪布 | 把 | 5 |  | 0
30801002402 | 电烙铁套装 | 80 W内热式，橡胶线，含烙铁架 | 套 | 3 |  | 0
30801061001 | 焊锡膏 | 中性 | 盒 | 2 |  | 0
30801061101 | 焊锡丝 | 无铅 | g | 900 |  | 0
30801061201 | 松香 | 助焊 | g | 200 |  | 0
30801016000 | 吸锡器 | 手动 | 个 | 1 |  | 0
30801012701 | 胶枪 | 60 W，热熔胶 | 把 | 5 |  | 0
30801002801 | 钻头 | 直柄短麻花钻头，直径Φ1.00 mm、2.00 mm、3.00 mm、…、13.00 mm；钻螺纹底孔用 2.5 mm、3.2 mm、4.2 mm、6.8 mm | 套 | 1 |  | 0
30199000411 | 打孔器 | 齿口式，不锈钢材质，每组 4 支，外径分别为 5.0 mm、6.5 mm、8 mm、9.5 mm；附通棒 | 套 | 2 |  | 0
30199000501 | 打孔夹板 | 硬木或硬塑料 | 个 | 2 |  | 0
30801012801 | 锥子 | 锥头长 77 mm，锥杆直径渐变 | 个 | 5 |  | 0
30199002201 | 水准器 | 气泡水准器 | 个 | 5 |  | 0
30204000102 | 寒暑表 | 量程-50 ℃～50 ℃，分度值 1 ℃，允许误差±1 ℃；底板长 200 mm～300 mm，温度计外径 5 mm～8 mm，感温泡长 8 mm～15 mm；当温度达到 100 ℃时，安全泡应能容纳上升感温液，温度计不致胀破 | 只 | 2 |  | 0
30605008801 | 蒸发皿 | 瓷，Φ60 mm | 个 | 50 |  | 0
30605006111 | 橡胶塞 | 0～4 号，应选用白色胶塞，质地均匀 | 套 | 50 |  | 0
30602000102 | 试管 | Φ15 mm×150 mm透明，硼硅酸盐玻璃制 | 支 | 120 |  | 0
30602000107 | 试管 | Φ30 mm×200 mm透明，硼硅酸盐玻璃制 | 支 | 15 |  | 0
30602001106 | 烧瓶 | 圆、长，500 mL透明，硼硅酸盐玻璃制 | 个 | 10 |  | 0
30602001115 | 烧瓶 | 平、长，250 mL透明，硼硅酸盐玻璃制 | 个 | 10 |  | 0
30602001006 | 烧杯 | 100 mL透明，硼硅酸盐玻璃制，刻度应清晰耐久，应在容量标志下有记号面积 | 个 | 120 |  | 0
30603003102 | 漏斗 | 漏斗口径 90 mm，斗颈长 90 mm，下口磨成45º角，斜口边口倒角或熔光，耐水性 HGB3级 | 个 | 5 |  | 0
30603000301 | 电子打火枪 | 电加热丝 | 个 | 5 |  | 0
30603000401 | 烧杯用电加热器 | 0 W～250 W，可调；密封式 | 台 | 4 |  | 0
30603007103 | 三通连接管 | T 形 | 个 | 60 |  | 0
30605003301 | 陶土网 | 功能同石棉网，陶土材质，尺寸不小于 125 mm×125 mm，0.8 mm 钢丝制成 | 个 | 60 |  | 0
30199001401 | 脚踏打气筒 | 气嘴外径8mm,尺寸不小于125*125mm | 个 | 2 |  | 0
30199001300 | 两用气筒 | 活塞胶垫，气嘴外径 8 mm±0.1 mm，长度15 mm，台阶口；抽气压强达到 6.7 kPa 时放置30 s，漏气引起的压强变化应≤2.6 kPa；充气压强达到 290 kPa 时，放置 30 s，漏气引起的压强变化应≤9.8 kPa | 个 | 2 |  | 0
30101000200 | 方座支架 | 由方形座、立杆、烧瓶夹、大小铁环、垂直夹（2 只）、平行夹、吊杆等组成；立杆长 600 mm，方形座长 210 mm，宽 135 mm，烧瓶夹夹口内壁有耐热不低于 120 ℃的缓压层 | 套 | 60 |  | 0
30101000300 | 多功能实验支架 | 组合座架 1 个，最小组合支承面积应不小于560 mm×10 mm；滑块式垂直夹 5 个、烧瓶夹1 个、万向夹 1 个、大铁环 1 个、方托盘 1个、绝缘环 2 个、吊钩 4 个 | 套 | 10 |  | 0
30101000401 | 升降台 | 不锈钢台面，上台面有效面积不小于 140 mm×140 mm，下台面有效面积不小于 160 mm×160 mm，厚度不低于 1 mm；升降范围 85 mm～235 mm，连续可调；上下台面的平面度误差应≤2 mm，升降过程中任一位置的平行度误差≤3 mm；额定载重量不少于10 kg | 台 | 5 |  | 0
30807005101 | 半导体致冷器 | 可用于致冷、加热和温差发电，包括致冷片、散热器、水槽、水箱、接线柱等，致冷片面积应不小于 40 mm×40 mm，致冷时能观察到水滴结冰，温差发电时间不少于 2 min | 台 | 1 |  | 0
30307207700 | 晶体熔化与凝固实验器 | 包括透明容器、2 个试管、2 个温度计、搅拌勺等，有固定试管及温度计装置 | 套 | 60 |  | 0
30199009400 | 碘升华凝华管 | 碘密封于碘锤内，无色透明硼硅酸盐玻璃制管Φ28 mm×34 mm，两端面应为凹面，热冲击应不低于 200 ℃ | 个 | 8 |  | 0
30807000403 | 物质弹性实验材料 | 包括软弹簧、硬弹簧、橡皮筋、橡皮泥、海绵、钢尺等，材料选取应有代表性，包括易形变材料、不易形变材料、完全弹性形变材料、塑性形变材料等 | 套 | 5 |  | 0
30807000405 | 磁悬浮原理实验器 | 包括 2 个小圆柱形磁体、配套试管等 | 套 | 5 |  | 0
30807020100 | 人体发电趣味演示仪 | 铝电极和铜电极，带检流计 | 套 | 1 |  | 0
30202000313 | 托盘天平 | 200 g，0.2 g，单杠杆等臂式双盘天平，配6 级（M2 级）砝码：100 g、50 g、10 g、5 g 各 1 个，20 g 2 个，钢制镊子 | 台 | 60 |  | 0
30202000322 | 托盘天平 | 500 g，0.5 g，单杠杆等臂式双盘天平，配6 级（M2 级）砝码：200 g、 50 g、10 g 各 1 个，100 g、20 g 各 2 个，钢制镊子 | 台 | 10 |  | 0
30202000551 | 电子天平 | 量程 0 g〜1 kg，分辨力 0.1 g，带标准砝码 | 台 | 30 |  | 0
30202001402 | 体重秤 | 量程 0 kg〜150 kg，分度值 1 kg | 台 | 5 |  | 0
30202000103 | 物理天平 | 量程 0 g〜500 g，分度值 0.02 g，配 5 级（M1级）砝码，钢制镊子 | 台 | 2 |  | 0
30202000801 | 案秤 | 量程 0 kg〜10 kg，分度值 10 g，普通准确度等级，有“CMC”标志 | 台 | 2 |  | 0
30202000902 | 弹簧度盘秤 | 量程 0 kg〜8 kg，分度值 8 g，普通准确度等级 | 台 | 2 |  | 0
30202001502 | 杆秤 | 量程 0 kg〜2.5 kg | 杆 | 1 |  | 0
30202002500 | 戥子 | 量程 0 g〜250 g | 杆 | 1 |  | 0
30307100101 | 圆柱体组 | 包括纯铜、铝（或铝合金）和铁（钢）等 3种材质圆柱体；圆柱体直径 20 mm，高 32 mm；每个圆柱体配网兜（质量小于 0.01 g） | 套 | 60 |  | 0
30307100201 | 立方体组 | 包括黄铜、铁、铝、木 4 种材料的 5 个立方体，其中铝材 2 个，黄铜（边长 20 mm）、铁（边长 20 mm）、铝（边长 25 mm）、铝（边长 30 mm）、木材（边长 50 mm）各 1 个，带不锈钢挂钩 | 套 | 60 |  | 0
30601000109 | 量筒 | 500 mL，5 mL，透明钠钙玻璃制，分度线、数字和标志应完整、清晰和耐久，容积为 20 ℃时充满量筒刻度线所容纳体积 | 个 | 29 |  | 0
30601000108 | 量筒 | 250 mL，2 mL，透明钠钙玻璃制，分度线、数字和标志应完整、清晰和耐久，容积为 20 ℃时充满量筒刻度线所容纳体积 | 个 | 60 |  | 0
30601000106 | 量筒 | 100 mL，1 mL，透明钠钙玻璃制，分度线、数字和标志应完整、清晰和耐久，容积为 20 ℃时充满量筒刻度线所容纳体积 | 个 | 60 |  | 0
30601000208 | 量杯 | 250 mL，无色透明玻璃制，口部应熔光，壁厚不少于1.2 mm，耐水性 HGB3 级 | 个 | 10 |  | 0
30299000101 | 密度计 | ＞1 g/cm3，在液体中倾斜度≤0.2 分度值 | 支 | 5 |  | 0
30299000102 |  | ＜1 g/cm3，在液体中倾斜度≤0.2 分度值 | 支 | 5 |  | 0
30199005102 | 放大镜 | 手持式，5×，焦距 50 mm | 个 | 60 |  | 0
30199005502 | 望远镜 | 双筒，7×35 | 个 | 5 |  | 0
30307208001 | 分子间作用力模型 | 模拟分子的两球之间由弹簧和一根拉紧的橡皮筋连接，弹簧长 13 cm，Φ2 cm，能直观表现出分子间斥力、分子间引力 | 个 | 5 |  | 0
30750005300 | 食用色素 | 红色 | ml | 10 |  | 0
30307204101 | 内聚力演示器 | 由2个铅圆柱体、旋转式刮削器、挤压器和2根扳杆组成；圆柱体尺寸约Φ20 mm×50 mm，铅柱镶铁部分长度约为铅圆柱长度的 1/2，挤压架应采用铁质结构，2 个铅圆柱体应能装入挤压器中，通过螺旋实现挤压；挤压器螺旋挤压的最大和最小距离差应≥35 mm，挤压器装入铅圆柱挤压至人力不能继续挤压时，在挤压方向的形变应≤0.25 mm；刮削器由转柄、刀片和刀轴组成，削平的两铅圆柱体端面压在一起后，承受轴向拉力应≥60 N | 个 | 10 |  | 0
30201000410 | 钢直尺 | 1000 mm，1 mm，0 mm～50 mm 分度值 0.5 mm 其余分度值为 1 mm；材料为1Cr18Ni9、1Cr13 或其他类似性能材料，硬度应不低于342HV；刻度面平面度误差应≤0.25mm，允许误差应≤±0.15 mm； | 把 | 60 |  | 0
30201000601 | 钢卷尺 | 量程 0 mm～2000 mm，分度值 1 mm。B 型（自卷制动式），尺带宽不小于 12 mm，厚不低于 0.15 mm。尺带拉伸、收卷轻便灵活，无卡阻现象。活动尺钩缩回时，尺钩外侧为零点端 | 盒 | 5 |  | 0
30201000903 | 布纤维卷尺 | 摇卷盒式，量程 0 m～30 m，分度值 1 cm，尺带宽度 20 mm，有“CMC”标志，刻度清晰，边缘平直、材料环保、耐磨损 | 盒 | 5 |  | 0
30201001003 | 游标卡尺 | 量程 0 mm～150 mm，分度值 0.02 mm；尺框、微动装置沿尺身移动平稳、无卡滞和松动现象，用制动螺钉能准确、可靠的固定在尺身上；带深度尺 | 把 | 5 |  | 0
30201001201 | 外径千分尺 (螺旋测微器) | 量程 0 mm～25 mm，分度值 0.01 mm；螺杆和螺母全量程范围内充分啮合，配合良好，无明显卡滞和轴向窜动，螺杆与轴套配合良好，无明显径向摆动，锁紧装置能有效锁紧测微装置 | 只 | 5 |  | 0
30201001401 | 滚轮式测距仪 | 量程 0 m～9999.9 m，分辨力 0.1 m；由滚轮、手柄、计数装置、起始箭头等组成，滚轮直径≥160 mm，轮胎加厚，耐磨损，材质环保 | 台 | 1 |  | 0
30203000101 | 机械秒表 | 分度值 0.1 s，一等 | 块 | 60 |  | 0
30203000202 | 电子秒表 | 专用型，全时段分辨力 0.01 s；有防震、防水功能，电池更换周期不小于 1.5 年 | 块 | 60 |  | 0
30203000402 | 沙漏 | 玻璃制，5 min 误差≤±10% | 个 | 2 |  | 0
30307106401 | 斜面小车 | 包括斜面、小车、摩擦块、支撑杆、砝码桶和摩擦材料等，与教学支架配套使用；斜面板≥915 mm×100 mm×20 mm，一端应有滑轮、缓冲或捕获小车的装置；斜面板工作面平面度误差应小于 2mm；附摩擦材料丁晴橡胶、砂纸、棉布等，有摩擦材料的固定夹 | 套 | 60 |  | 0
30307104600 | 气火箭 | 配套打气筒，输气管不短于 3 m，有向上发射架，发射体有尾翼；容器承受 0.5 MPa 压强应不膨胀或者开裂，小于 0.6 MPa 时容器塞应能脱落，发射后运动方向偏离≤30° | 台 | 1 |  | 0
30205000502 | 演示测力计 | 平板式；量程 0 N〜2 N，分度值 0.1 N；示值误差≤1/4 分度，升降示差≤1/2 分度，重复性偏差≤1/4 分度 | 个 | 5 |  | 0
30205000104 | 条形盒测力计 | 量程 0 N〜5 N，分度值 0.1 N；示值误差≤1/4 分度，升降示差≤1/2 分度，重复性偏差≤1/4 分度 | 个 | 60 |  | 0
30205000105 | 条形盒测力计 | 量程 0 N〜10 N，分度值 0.2 N；示值误差≤1/4 分度，升降示差≤1/2 分度，重复性偏差≤1/4 分度 | 个 | 60 |  | 0
30205000805 | 数字测力计 | 量程 0 N～20 N，误差≤±1.0%FS±1 字，采样频率应不低于 100 次/秒，可测拉力和压力，不接电脑能独立运行，显示屏尺寸不小于 30 mm×40 mm | 个 | 2 |  | 0
30202005101 | 重锤 | 300 g | 个 | 5 |  | 0
30202001011 | 金属钩码 | 50 g±0.5 g，每盒 10 个，可叠放 | 个 | 60 |  | 0
30807000412 | 重心应用趣味实验材料 | 可实现平衡鸟、高空踏车、斜坡上的不倒翁等趣味实验 | 组 | 1 |  | 0
30307100601 | 摩擦力实验器 | 由摩擦板、摩擦块、摩擦材料、匀速电机、定滑轮、测力计、测力计支架、细绳、钩码等组成。提供同一种材料 3 种不同粗糙程度的摩擦面，同种材料、相同粗糙程度的不同面积的摩擦面。摩擦板不小于800 mm×100 mm×10 mm，平面度误差不大于 0.6 mm，质地坚硬，表面均匀。摩擦块尺寸不小于 110 mm×50 mm×35 mm，两摩擦面平面度误差应不大于 0.1 mm，侧面有挂钩。电机拉动速度 0～5 cm/s，可调节，可显示。匀速运动速度误差≤±5% | 套 | 60 |  | 0
30407000201 | 轴承模型 | 包括滚动轴承和滑动轴承 2 种：滑动轴承由工程塑料制轴承架、金属制转轴、铜轴套组成；滚动轴承由透明塑料外圈和内圈、钢滚珠（直径≥15 mm）组成，外圈外径≥120 mm，内圈内径≥55 mm，能看清滚动轴承内部结构 | 套 | 5 |  | 0
30307100301 | 运动和力实验器 | 包括小车（车轮直径≥2 cm）、平面板、过渡片、斜面板、挡板、支架、3 个小球及空盒、3 种不同阻力的平面等；平面板长度不小于800 mm，宽度不小于120 mm；斜面与平面连接平滑，不铺摩擦材料与铺摩擦材料的情况下，小车运动距离相差应不小于80 mm；铺两种不同的摩擦材料，小车运动距离相差应不小于40 mm | 套 | 5 |  | 0
30307100401 | 惯性演示器 | 观察的物体应能收回，成功率不小于98% | 套 | 5 |  | 0
30307100901 | 阿基米德原理 实验器 | 包括筒、圆柱体、溢液杯、低重心浮筒、低重心浮筒配重等 | 套 | 15 |  | 0
30307101301 | 浮力原理演示器 | 由透明的大水箱、小水箱、排气管、浮体、连通管（A、B）、控制阀和支架组成。连通管A 中部装有阀门，浮体放在小水箱上口，从周围缓缓加入水，浮体不浮起；打开阀门，使水面从小水箱中向浮体底部缓缓上升，当接触浮体底部时浮体上浮 | 套 | 5 |  | 0
30307102001 | 气体浮力演示器 | 抽气式 | 套 | 5 |  | 0
30307101401 | 物体浮沉条件演示器 | 由透明盛液筒（内径≥95 mm，深度≥285 mm）、浮体及附件（U 形杯、叉子、气体压缩器、密度计）组成；悬浮应有微调，浮体可处于漂浮、悬浮、下沉三种状态 | 套 | 5 |  | 0
30307101601 | 潜水艇浮沉演示器 | 由潜水艇模型、气体压缩器、软乳胶管组成；潜水艇模型中间为透明气室，顶部有吸排气孔，下端有进水孔，用气体压缩器控制沉浮；能连续完成下沉、上浮交替动作不小于2 次，悬浮时倾斜不超过10° | 套 | 5 |  | 0
30307102301 | 压力和压强演示器 | 压强小桌，尺寸≥200 mm×100 mm×100 mm；配套多孔弹性材料，尺寸≥220 mm×120 mm×50 mm | 套 | 5 |  | 0
30307102302 | 压力作用效果 演示器 | 由3 组规格相同的长方体金属块、带刻度的透明长方体容器、硬海绵块组成；跟金属块的3 个面积对应的3 块海绵应受力形变均匀；透明塑料盒带刻度，金属块和海绵方便取出 | 套 | 2 |  | 0
30307101701 | 液体内部压强实验器 | 由承压盒、支杆、过渡接头、硅橡胶管、硅橡胶膜组成；承压盒内径Φ36 mm～Φ38 mm， 硅橡胶膜厚 0.5 mm，支杆长度不小于 300 mm，有手动转动机构，有标尺 | 套 | 60 |  | 0
30307101801 | 微小压强计 | 由 U 形管、标度板、三通连接管、硅橡胶管、弹簧止水夹和连有塑料管的气体压缩器组成；U形管外径 6 mm，高不小于 380 mm，能沿标度方向移动不小于 10 mm，能固定；标尺长 300mm，0分度在中间，最小分度线为 5 mm；系统气密性好 | 台 | 60 |  | 0
30199008802 | 透明盛液筒 | 高300 mm±5 mm，筒底外径不少于110 mm，壁厚不少于1.5 mm。筒身有深度标尺，标尺长不少于250 mm，分度值1 mm，透光率应不少于90％ | 个 | 60 |  | 0
30307101901 | 液体对器壁压强演示器 | 透明圆筒壁同一直线上不同高度处应有3 个喷嘴，对面应有1 个喷嘴；配4 个喷嘴塞或盖，有表示深度的标尺 | 台 | 5 |  | 0
30307109301 | 液体压强与深度关 系实验器 | 由低重心实验筒、砝码组（放入实验筒内）、浮标环等组成；实验筒在水中倾斜不应超过8° | 套 | 60 |  | 0
30307101101 | 连通器 | 由粗直管、细直管、细弯折管、细带球管等组成，尺寸210 mm×210 mm×120 mm，底座应平稳；粗管外径30 mm，细管外径12 mm，无色透明材料透光率≥90％ | 个 | 5 |  | 0
30407005701 | 船闸模型 | 闸门、阀门的开闭状态，闸室水位的变化以及轮船的行驶均能够明显观察到 | 个 | 2 |  | 0
30605006303 | 乳胶管 | 外径 9 mm、内径 6 mm，拉伸强度不少于21 MPa，扯断伸长率不少于700％ | m | 20 |  | 0
30605006302 | 乳胶管 | 外径 6 mm、内径 4 mm，拉伸强度不少于21 MPa，扯断伸长率不少于700％ | m | 20 |  | 0
30307102101 | 马德堡半球 | 由半球、拉手、气嘴、阀门、橡胶管 2 根以及底座等组成；球体外径应≥80 mm，气嘴外径 8 mm | 套 | 3 |  | 0
30603009604 | 可密封长玻璃管 | Φ10 mm×800 mm，有胶塞，带刻度衬板 | 支 | 5 |  | 0
30299000301 | 空盒气压计 | DYM3 型，量程 870 hPa～1050 hPa，整 10 hPa点示值误差不应超过±0.7 hPa | 台 | 2 |  | 0
30807042600 | 肺呼吸模拟器 | 能模拟吸气时，胸腔体积增大，肺中气压小于体外大气压，空气被压入肺部；反之，呼气时在气压差下肺中空气被排出体外 | 套 | 2 |  | 0
30307102401 | 流体压强与流速关系演示器 | 气体/液体两用式 | 套 | 5 |  | 0
30307105501 | 飞机升力原理演示器 | 由机翼模型（或飞机模型，硬质塑料制成）、平行风源风机、底座、滑杆等组成，机翼下表面水平；若有调速电位器的Ⅱ类电器，金属外壳（以及与金属外壳相连的螺母）不应露在外 | 套 | 5 |  | 0
30307103601 | 杠杆 | 由杠杆、轴、调平装置和 6 个挂钩组成，挂钩在标尺上能连续移动，杠杆长≥500 mm，木杠杆尺端需包头加固 | 套 | 60 |  | 0
30307103701 | 演示滑轮组 | 由单滑轮 2 件、三并滑轮 2 件、三串滑轮 2件、支杆滑轮 2 件组成，附滑轮绳；额定负荷：单滑轮 9.8 N，串及并滑轮为 19.6 N，支杆滑轮为 9.8 N；满负荷时，单、支杆滑轮的效率不应低于 90％，并、串滑轮的效率不应低于 75％ | 组 | 5 |  | 0
30307103801 | 滑轮组 | 由单滑轮 4 件、二并滑轮 2 件、二串滑轮 2件、支杆滑轮 2 件构成，每个滑轮组中至少有 1 个可止动滑轮，附滑轮绳；额定负荷：单滑轮 9.8 N，串及并滑轮为 19.6 N，支杆滑轮为 9.8 N；满负荷时，单、支杆滑轮的效率不应低于 90％，并、串滑轮的效率不应低于 75％ | 组 | 60 |  | 0
30407000101 | 轮轴模型 | 由大小台阶轮、平衡杆、平衡块、主轴和支架组成；台阶轮两种颜色，大轮Φ120 mm，小轮Φ60 mm；支架为 2 mm 钢板冲压，主轴直径 6 mm；台阶轮相对轴的静起动力矩应≤2.5×10－4 N·m | 个 | 2 |  | 0
30307200101 | 音叉 | 256 Hz±0.3 Hz；由音叉、共鸣箱、音叉槌等组成；松木共鸣箱，尺寸300 mm×80 mm×40 mm；在环境噪声不大于30 dB 的室内，用音叉槌敲击音叉，距音叉1000 mm 处声强应不小于90 dB | 套 | 8 |  | 0
30307200103 | 音叉 | 512 Hz±0.4 Hz；由音叉、共鸣箱、音叉槌等组成；松木共鸣箱，尺寸140 mm×80 mm×40 mm；在环境噪声不大于30 dB 的室内，用音叉槌敲击音叉，距音叉1000 mm 处声强应不小于90 dB | 套 | 5 |  | 0
30307210201 | 电铃 | 在15 m 范围内铃声清晰 | 个 | 2 |  | 0
30307213101 | 波动弹簧 | 应不少于130 圈，拉伸弹簧，扁形钢丝密绕，弹簧刚度2.0×10-3 N/mm～5.0×10-3 N/mm | 套 | 2 |  | 0
30307201001 | 声传播演示器 | 由透明可密封容器、音频发生器、扬声器（含放大器）、传声棒、连接皮管等组成；可密封容器密封性好，能将容器内气压抽到低于-0.085 MPa ， 并在10 s 内保持气压低于-0.080 MPa；可演示声音在气体、液体、固体中的传播以及真空不能传声等实验 | 套 | 5 |  | 0
30199001101 | 旋片真空泵 | 单相，油封旋片式直联泵 2XZ-0.5 型，底座采用 2.5 mm 厚的钢板，铝合金机壳；进气口应为台阶口，外径 8 mm，配有内径 6.3 mm±0.75 mm、长 2.0 m 的压缩空气用橡胶管。电气安全要求：Ⅰ类电器必须使用三极插头，外壳接保护接地线，电源与外壳抗电强度 1500 V；Ⅱ类电器必须使用二极插头，电源与外壳抗电强度3000 V | 台 | 5 |  | 0
30199001502 | 抽气盘 | 由底盘、橡胶管接口、阀门、橡胶密封圈、钟罩、发声装置和橡胶管等构成；抽气口接口外径 8 mm，钟罩内配有可悬挂的发声装置密封性能：当压强达到－9.8×10－2 MPa 后停止抽气，关闭阀门，保持 10 min 后钟罩内气压应不高于－9.0×10－2 MPa。实验效果：未装入钟罩的发声装置发出的声强，在距发声装置 0.5 m 处应不低于 90 dB，装入钟罩后抽气前的声强应不低于 75 dB，抽气后的声强应不大于45dB | 套 | 5 |  | 0
30307200201 | 发音齿轮 | 包括 3 片齿板、转轴、振动片等；齿板齿数分别为 80、40、20，半圆形齿；齿板为金属材质，转动轴应采用碳钢或不锈钢材料，振动片应采用聚苯乙烯塑料 | 个 | 5 |  | 0
30307105701 | 电动离心转台 | 180 r/min～720 r/min 转速连续可调；支杆直径 10 mm，全长 140 mm，支杆装配中心与从动轮轴的距离为 140 mm±1 mm；从动轮轴孔上段为圆柱孔，下段为圆锥孔，锥度为1:20，大端直径10 mm，上偏差允许＋0.15 mm；深度不小于 45 mm | 台 | 5 |  | 0
30206002901 | 教学示波器 | DC，2MHz，I 类电器，电源端与信号输出端抗电强度 3000 V | 台 | 2 |  | 0
30307212500 | 声音能量演示器 | 带扬声器的大功率音频放大器，演示声悬浮或者声波吹蜡烛火焰等 | 套 | 3 |  | 0
30307511901 | 多束激光盒 | 磁吸，不少于 3 束光，各激光束要平行，能形成平行光，每束光可单控 | 个 | 5 |  | 0
30307510701 | 平行光源 | 至少 2 条平行光，非激光光源 | 个 | 5 |  | 0
30307500201 | 凹面镜 | 直径 100 mm，焦距 65 mm，镜片为玻璃基质镀反射膜，配支架和镜座 | 块 | 5 |  | 0
30307500301 | 凸面镜 | 直径 100 mm，焦距-65 mm，镜片为玻璃基质镀反射膜，配支架和镜座 | 块 | 5 |  | 0
30307510801 | 光的传播、反射、折射实验器 | 产品的特点 1. 亮度高，安全性好； 2. 光路清晰，不受环境影响； 3. 解决了教学上光路图抽象，缺乏直观感受，学生不易掌握的问题。 产品用途 根据人教版新课改及上海、江苏版教材，用于学生分组实验产品，刻度盘尺寸：14.8cm。 涵盖几何光学全部实验内容。 (1) 利用单束光可做反射、折射、漫反射光学实验。可测定折、反射角，计算折射率； (2) 添加水槽后可进行液体的反射、折射，全反射实验并能观察完成化学丁达尔现象； (3) 利用三束光可完成凹、凸面镜、凹透镜、凸透镜、望远镜等光学特性的光路实验。 1.平面镜与漫反射 2.直角棱镜 3.梯形砖 4.半圆柱透镜 5.等腰棱镜 6.双平面镜 7.凹面镜和凸面镜 8.水槽 9.双凸透镜(f=45mm) 10.双凸透镜(f=80 mm) 11.双凹透镜 12.平凸透镜 13.平凹透镜 | 台 | 60 |  | 0
30307501402 | 平面镜成像实验器 | 由水平底座、镀半透膜的超薄塑料平面镜（厚度≤1 mm）等组成；平面镜镀膜面有标志，倾角宜能连续微调；宜采用黑色物体，印有白色左右对称标志 F；角度不可调平面镜固定后与水平面的角度为 90°±1´，成像清晰无叠影 | 套 | 60 |  | 0
30199008901 | 透明水槽 | 250 mm×180 mm×100 mm，透明塑料制，透光率≥85％，壁厚≥2 mm | 个 | 5 |  | 0
30307511701 | 凹透镜 | 焦距-50 mm，误差±2 mm | 面 | 60 |  | 0
30307511801 | 凸透镜 | 焦距 75 mm，误差±2 mm | 面 | 60 |  | 0
30307501300 | 透镜及其应用实验器 | 简单测量凸透镜的焦距，用凸透镜和凹透镜做望远镜，用凸透镜做投影、照相的原理等 | 盒 | 60 |  | 0
30409200411 | 眼球仪 | 用于眼睛的工作原理及视力矫正实验；模拟晶状体曲度可调节，能实现正常、远视、近视三种状态，近视镜、远视镜与眼球匹配，能将远视眼、近视眼调节为正常视力 | 套 | 2 |  | 0
30407002301 | 照相机原理模型 | 凸透镜成像，像距可调 | 个 | 2 |  | 0
30307501201 | 白光的色散与合成演示器 | 由光源、三棱镜、三棱镜台、光屏、支承系统等组成；两块棱镜应配对，用 ZF3 玻璃制，其折射率之差不大于 0.003，中部色散之差不大于 0.0004。实验效果：做白光的色散实验时，可见光区域内光谱连续清晰；能把白光色散后的七色光谱带还原成白光 | 套 | 5 |  | 0
30307502011 | 光的三原色合成实验器 | 可单独显示红、绿、蓝三原色，也可显示双色光混合色和三色光混合色 | 套 | 8 |  | 0
30307500800 | 三棱镜 | 重火石玻璃制 | 个 | 5 |  | 0
30299002501 | 照度计 | 量程 0 lx～20000 lx，分辨力 0.1 lx；手持式，数显 | 台 | 2 |  | 0
30307500101 | 光具盘 | 分离型、磁吸附式。矩形光盘长≥650 mm，宽≥240 mm；圆形光盘直径≥250 mm。盘面分四个象限，以一条直径为始边，分别刻有0°～90°刻度。半导体激光光源，可显示 5条平行光。光学零件：梯形玻砖 1 件，等腰直角棱镜 1 件，半圆柱透镜 1 件，小双凹柱透镜 1 件，小双凸柱透镜 1 件，双凸透镜 1件，大双凸柱透镜 1 件，平面镜 1 件，凹凸柱面镜 1 件，正三棱镜 2 件 | 套 | 5 |  | 0
30307500601 | 光具座 | 导轨长 1000 mm，导轨和滑块均为金属件，滑块在导轨上应滑行自如，无阻滞现象。金属标尺刻度 900 mm，分度值 l mm。光源出口处照度应≥500 1x，500 mm 处照度≥300 1x。附件包括双凸透镜 2 件，平凸透镜 1 件，双凹透镜 1 件，“1”字屏 1 件，白屏 1 件，插杆 5 根，带支架毛玻璃屏 1 件，烛台 1 件。各器件易于装配、固定及拆卸 | 套 | 60 |  | 0
30307512701 | 擦镜纸 | 20 cm×15 cm，纸纹细密 | 套 | 10 |  | 0
30307300101 | 玻棒(附丝绸) | 或有机玻棒(附丝绸)，丝绸面积不少于350 mm×350 mm。在规定工作条件下，用丝绸裹住玻棒（或有机玻棒），做一次快速拉出，棒上所带的电荷用 D－YDQ－Z－100 型指针验电器检验张角不少于30°（不少于50°） | 对 | 60 |  | 0
30307307401 | 胶棒(附毛皮) | 或聚碳酸酯棒(附毛皮)，毛皮面积不少于150 mm ×150 mm。在规定工作条件下，用毛皮裹胶棒（或聚碳酸脂棒），做一次快速拉出，棒上所带的电荷用 D－YDQ－Z－100 型指针验电器检验张角不少于30°（不少于45°） | 对 | 60 |  | 0
30307309601 | 电磁实验用旋转架 | 由底座、转轴和转台等组成。转台应采用静电绝缘材料制成，转台内应有一凹槽；凹槽宽度应不少于15 mm，凹槽深度应不少于8 mm，凹槽长度应不少于35 mm；转台应能作 360°旋转 | 对 | 60 |  | 0
30307317201 | 验电器连接杆 | 含导电杆、绝缘手柄等。导电杆直径不少于2 mm，长度不少于250 mm；绝缘柄直径不少于10 mm，长度不少于150 mm | 个 | 5 |  | 0
30307300201 | 箔片验电器 | 由外壳、圆盘、导电杆、绝缘子、箔片、中位卡、接线柱和底座等组成。外壳应由不能带静电的材料制成，观察面应采用透明材料，透明材料透光率不少于90%；箔片长度不少于25 mm。性能要求：相对湿度≤65%环境，圆盘上面加 8 kV直流高压，箔片张开与中位片角度应不少于45°；移去高压后，箔片张开角度保持30°以上的时间不少于10 min | 对 | 5 |  | 0
30307301401 | 感应起电机 | 由起电盘、底座、莱顿瓶、集电杆、放电杆、电刷、电刷杆、皮带轮、连接片等组成。起电盘上导电膜应采用铝箔和纸箔交替分布；莱顿瓶应采用塑料制成，电容量应不少于30 pF，击穿电压应不少于42 kV；集电杆采用直径不低于4 mm 的冷拉圆钢制成，电梳应由针状金属杆或束状裸铜线制成，与起电盘距离不应小于6 mm；放电杆采用直径为 3 mm 的冷拉圆钢制成，表面镀铬，绝缘手柄长度应不少于80 mm，体积电阻率不少于1016 Ω·m；电刷应采用束状磷铜线；导电膜与起电盘的 90°剥离强度应不少于8 N。性能要求：在温度为 20 ℃、相对湿度为 65%±5%的环境中，摇柄转速 120 r/min火花放电距离应不少于55 mm；在温度为 5 ℃～30 ℃范围，相对湿度为 85%±5%的条件下，仪器应正常工作，火花放电距离应不少于30 mm | 个 | 5 |  | 0
30307415201 | 钕铁硼磁钢 | 0.38 T | 个 | 5 |  | 0
30307310301 | 静电实验箱 | 应包括静电植绒、静电除尘、静电乒乓等 | 套 | 2 |  | 0
30307400204 | 条形磁铁 | D-CG-LT-180，表面磁感应强度≥0.07 T | 对 | 60 |  | 0
30307400305 | 蹄形磁铁 | D-CG-LU-100，表面磁感应强度≥0.055 T | 个 | 60 |  | 0
30307400801 | 翼形磁针 | 2 支，针体 140 mm×8 mm，座Φ71 mm×112 mm，磁针体中间铆接铜轴承套，内嵌玻璃轴承， 平均磁感应强度≥9 mT | 组 | 8 |  | 0
30307400701 | 菱形小磁针 | 16 支，磁针 28 mm×8 mm，座Φ25 mm×25 mm，磁针体中间铆接铜轴承套，内嵌玻璃轴承，平均磁感应强度≥5 mT | 组 | 30 |  | 0
30307401001 | 磁感线演示器 | 无色透明塑料外壳，油封铁粉式，仪器尺寸不小于 200 mm×120 mm；环境温度大于 10 ℃时，摇匀铁粉时间每次≤20 s | 套 | 5 |  | 0
30307401101 | 立体磁感线演示器 | 永磁、电磁场 | 套 | 5 |  | 0
30307401201 | 磁感线演示板 | 每块板上有 130 以上个空穴，内含自由活动小铁棒 | 套 | 5 |  | 0
30701000501 | 铁粉 | 铁粉要均匀，200g | 盒 | 3 |  | 0
30307401301 | 电流磁场演示器 | 直流导线、圆线圈、螺线管的磁场分布 | 套 | 5 |  | 0
30307401801 | 蹄形电磁铁 | 磁路总长度不小于 220 mm，两磁极面中心距离不小于 40 mm，线圈骨架两端有接线柱、焊片及垫圈，工作电流≤1 A，工作电压≤6 V， 连续工作 20 min 后线圈温升应不大于 75℃，吸力≥49 N，剩余磁力≤5.88 N | 个 | 5 |  | 0
30307401701 | 原副线圈 | 原线圈：0.56 mmQZ 型漆包线 310～330 匝，线圈架内径 11 mm，绕线宽度 57 mm；副线圈：0.25 mmQZ 型漆包线 670～680 匝，线圈架内径 24 mm，绕线宽度 52 mm | 套 | 8 |  | 0
30307410301 | 螺线管 | 透明底板，纯铜漆包线，单层绕线，线圈绕向清晰可见，宜附带手柄磁针 | 组 | 8 |  | 0
30199002301 | 充磁器 | 有充磁时间自动控制功能，外壳为非铁磁性材料，线圈轴向长度不小于 80 mm，能充两极间距大于 28 mm、磁极截面积小于 42 mm×24 mm 的 U 形磁铁以及截面积小于 42 mm×24 mm 的条形磁铁，电源与线圈骨架以及外壳金属件之间抗电强度 3000 V | 台 | 2 |  | 0
30307402301 | 演示电磁继电器 | 包括电磁线圈、铁芯、轭铁、衔铁、常开触点、常闭触点、弹簧、底座等。电磁铁额定工作电压直流 9 V，工作电流 100 mA±15 mA，吸合电流≤70 mA，释放电流 20 mA～40 mA。触点常闭电阻≤1 Ω，常开电阻≤0.5 Ω，开距≥2 mm | 个 | 5 |  | 0
30307402401 | 电磁继电器 | 电磁铁额定工作电压 6 V，工作电流 80 mA±10 mA，吸合电流≤50 mA，释放电流 15 mA～20 mA。触点最高电压 16 V，额定电流 1 A，常闭电阻≤0.2 Ω，常开电阻≤0.2 Ω，开距≥0.3 mm。动合触点闭合后应无抖动现象 | 个 | 60 |  | 0
30307402501 | 磁场对电流作用实验器 | 包括Φ2 mm 铜棒 1 根、接线柱、导轨、U 形磁铁、底板等，底板有固定磁铁装置，磁铁磁极方向可互换，与滑动变阻器配合使用，动作电流≤2 A | 套 | 5 |  | 0
30307403111 | 电机原理演示器 | 立式，包括定子、转子线圈、集流环和换向器、电刷、底座和发光二极管等部分；尺寸应不小于 300 mm×230 mm×100 mm，额定工作电压 8 V；用作直流电动机时，起动电压应≤ 6 V，电流应≤0.35 A，在额定电压下工作 1 h 温升应不高于 55 ℃；用作直流发电机时，用手（正、反向）转动转子，应能使（正、反向）发光二极管闪亮；用作交流发电机时，用手转动转子，应能使（正、反向）发光二极管交替闪亮；导体与机座之间的绝缘电阻≥10 MΩ | 个 | 2 |  | 0
30307402801 | 小型电动机实验器 | 由定子、转子、电刷、转子支架和底座等组成。直流工作电压 1.5 V～8 V，工作电流 0.5 A～1 A；启动性能：永磁≤3 V，励磁并励≤3 V，励磁串励≤6 V；电枢线圈在任何位置时换向器都不应将两电刷短路 | 套 | 60 |  | 0
30307424101 | 方形线圈 | 非金属材料正方形框架；线圈应由直径Φ0.41 mmQZ 型漆包线绕 150 匝以上制成，线圈边长为 63 mm±3 mm；线圈引线为截面积为 0.20 mm2～0.25 mm2、长 320 mm 的多股软线，线端接线叉；接线棒由绝缘材料制成，长度 150 mm～160 mm，安装红、黑接插两用接线柱，两接线柱的间距等于线圈宽度；接线棒固定端外径 10 mm，能固定在方座支架的垂直夹上 | 套 | 5 |  | 0
30307427501 | 圆线圈 | 线圈架内径 200 mm，200 匝；与微电流传感器或灵敏电流计配合使用应能完成切割地磁场发电实验 | 个 | 5 |  | 0
30307403001 | 手摇交直流发电机 | 包括定子、转子、整流器、集流环、电刷、手摇驱动机构和底板等部分。定子应由永磁体和极靴组成，转子应由转轴、两极电枢铁芯、电枢线圈以及整流器和集流环组成。整流器在任何位置不应将两电刷短路，电刷与整流器和集流环应使用弹性接触，转动灵活。转子转速为 1600 r/min空载时，输出端交流和直流电压均应≥8 V；接 16 Ω电阻负载时，输出端交流和直流电压均应≥5 V；不带皮带轮用作电动机使用时启动电压应≤4 V，电流应≤0.4 A | 个 | 5 |  | 0
30807013401 | 金属盒 | 可完全容纳收音机，金属网接地线应为铁质 | 个 | 5 |  | 0
30807013501 | 金属网 | 结构由金属网罩和绝缘底盘组成，金属网罩顶部有圆孔用来插入连接器。连接器上端附有φ13mm金属球，下端有链条。金属底盘φ215mm,用绝缘支柱固定在底座上实验演示静电平衡时，导体内部的电场强度等始零，从而说明静电屏蔽原理。 | 张 | 10 |  | 0
30807013601 | 塑料盒 | 塑料材质，200mm*100mm | 个 | 5 |  | 0
30807013701 | 玻璃盒 | 玻璃材质,200mm*100mm | 个 | 5 |  | 0
30307110701 | 单摆 | 由摆球（钢球、塑料球）、摆线和单摆夹组成，不少于 5 个摆球。摆球直径 20 mm，穿线孔两端直径相同，线长 1500 mm。单摆夹应由金属材料制成，夹口应为 V 形，单摆在摆动过程中摆线上的固定点应不变 | 个 | 5 |  | 0
30307105301 | 滚摆 | 包括摆体（摆轮和摆轴）、悬线和支架等。摆轮采用金属材质，直径 125 mm；摆轴采用钢材制作，直径 8 mm，长 160 mm；支架高460 mm，横梁长 300 mm；摆体质量为 0.6 kg～0.8 kg。摆体前 10 次的回升累计递减量应 ≤65 mm | 个 | 5 |  | 0
30307110801 | 动能实验演示器 | 包括 2 组平行铝合金滑道；直径相同、质量不同的 2 个金属球，直径相同、质量相同的2 个金属球；金属球释放系统；动能大小观察或比较系统。斜面轨道与水平轨道连接要平滑，斜面轨道可调节不少于 3 组金属球释放的高度，通过机械控制或电子控制保证金属球能同时释放。动能大小观察或比较系统可定性观察同一高度不同质量的小球滚至水平轨道时速度相同，或用光电门等测速装置测出两种情况下速度相同，误差≤1%。动能测量系统带有标尺，能定性观测和比较动能的大小 | 台 | 5 |  | 0
30307110901 | 重力势能实验演示器 | 由直径相同、质量不同的 2 个金属球，直径相同、质量相同的 2 个金属球，金属球释放系统，势能大小观察或比较系统，铝合金支架等组成。可调节金属球释放的高度，能够同时测量不少于 3 组实验数据。通过机械控制或电子控制保证金属球能同时释放，势能大小观测系统带有标尺，能定性观察和比较势能的大小 | 台 | 5 |  | 0
30307204201 | 空气压缩引火仪 | 由气缸、底座、端盖、活塞等部分组成。气缸用透明有机玻璃制作，内径Φ10 mm，外径 Φ25 mm，长 130 mm，底座Φ65 mm，手柄Φ 40 mm，活塞杆Φ8 mm。活塞体应使用弹性材料制成，活塞与气缸气密性应良好，连续压缩引火 100 次后密封圈性能不变。应能引燃脱脂棉，不应使用硝化棉 | 个 | 10 |  | 0
30407000701 | 汽油机模型 | 四冲程，单缸，示结构原理。由进气管、进气阀、排气管、排气阀、气缸、活塞、连杆、曲轴、火花塞、齿轮凸轮总成、飞轮、挺杆等组成。手动转动，活塞运动压缩比6:1～8:1，整体高不小于300 mm | 个 | 5 |  | 0
30407000801 | 柴油机模型 | 四冲程，单缸，示结构原理。由进气管、进气阀、排气管、排气阀、气缸、活塞、连杆、曲轴、喷油嘴、齿轮凸轮总成、飞轮、挺杆组成。手动转动，活塞运动压缩比14∶1～16∶1，整体高不小于300 mm | 个 | 5 |  | 0
30206000101 | 演示电表 | 2.5 级，直流电流：200 μA、0.5 A、2.5 A，直流电压：2.5 V、10 V，检流：－100 μA～100 μA，电压灵敏度：5 kΩ/V | 只 | 5 |  | 0
30206000201 | 数字演示电表 | 4-1/2 位，双面显示，同一物理量能自动转换量程。直流电流：200 μA、2 mA、20 mA、200 mA、2 A、20 A，不确定度0.2％；直流电压：2 V、20 V、200 V，不确定度0.1％；电阻：200 Ω、2 kΩ、20 kΩ、200 kΩ、 2 MΩ、20 MΩ，不确定度0.2％；交流电压：2 V、20 V、200 V、700 V，不确定度0.5％；交流电流：2 mA、20 mA、200 mA、2 A，不确定度1.0％。2 A、20 A 自动过载保护，故障排除自动恢复。交流供电，采用II 类变压器 | 只 | 5 |  | 0
30206000603 | 直流电流表 | 0.6 A、3 A 双量程，2.5 级，基本误差、升降变差、平衡误差不超过量程上限的2.5％ | 只 | 60 |  | 0
30206000802 | 直流电压表 | 3 V、15 V 双量程，2.5 级，基本误差、升降变差、平衡误差不超过量程上限的 2.5％ | 只 | 60 |  | 0
30206001102 | 多用电表 | 指针式，不低于 2.5 级 | 只 | 5 |  | 0
30206001104 | 多用电表 | 数字式，4-1/2 位，电压、电流、电阻、电容、二极管、温度、频率测试 | 只 | 5 |  | 0
30206001001 | 灵敏电流计 | 300 μA，G0 档表头内阻 80 Ω～125 Ω，G1 档表头内阻 2400 Ω～3000 Ω | 只 | 5 |  | 0
30206000503 | 绝缘电阻表 | ZC25-3 型，额定电压 500 V，量程 0 MΩ～ 500 MΩ，准确度 10 级 | 只 | 2 |  | 0
30102000801 | 电池盒 | R20（1＃）电池用，有接线柱，负极可用弹簧或弹性磷铜片，有串联接插口，电池装反时不能接通 | 个 | 60 |  | 0
30307303601 | 教学用 E10 螺口灯座 | 由底座、接线柱和灯座等组成。底座应采用硬质绝缘材料制成，最高工作电压应为 36 V，最大工作电流应为 2.5 A。灯座口圈应采用厚 0.4 mm～0.5 mm 的黄铜材料制作，中心触点应采用厚 0.3 mm～0.4 mm 的磷铜材料制作。两接线柱之间绝缘电阻应≥2 MΩ | 个 | 60 |  | 0
30307303901 | 单刀开关 | 最高工作电压 36 V，额定工作电流 6 A。开关闸刀、接线柱、垫片均为铜质。闸刀宽度≥7 mm，闸刀厚度≥0.7 mm。接线柱直径为4 mm，有效行程≥4 mm。通额定电流，导电部分允许温升≤35 ℃，操作手柄允许温升≤25 ℃。开关的绝缘强度应能承受 1200 V。在额定直流电流工作条件下，接线两端直流电压降≤100 mV | 个 | 100 |  | 0
30307304001 | 单刀双掷开关 | 工程一次注塑塑料底座，闸刀及连接片为铜，表面酸洗，75mm×39mm×10mm | 个 | 50 |  | 0
30307304101 | 双刀双掷开关 | 工程一次注塑塑料底座，闸刀及连接片为铜，表面酸洗，75mm×39mm×10mm | 个 | 6 |  | 0
30307304201 | 滑动变阻器 | 5 Ω，3 A，误差应<±10%；滑杆应采用正六边形、正四边形或正三角形截面，不应采用圆形截面；电阻丝采用康铜丝，接线柱应有防松动装置；额定电 流工 作 30 min 温 升 ≤300 ℃ | 个 | 10 |  | 0
30307304203 | 滑动变阻器 | 20 Ω，2 A，误差应<±10%；滑杆应采用正六边形、正四边形或正三角形截面，不应采用圆形截面；电阻丝采用康铜丝，接线柱应有防松动装置；额定电 流工 作 30 min 温 升 ≤300 ℃ | 个 | 60 |  | 0
30307304204 | 滑动变阻器 | 50 Ω，1.5 A，误差应<±10%；滑杆应采用正六边形、正四边形或正三角形截面，不应采用圆形截面；电阻丝采用康铜丝，接线柱应有防松动装置；额定电 流工 作 30 min 温 升 ≤300 ℃ | 个 | 10 |  | 0
30307304301 | 电阻圈 | 包括 5Ω、1.5 A，10 Ω、1.0 A，15 Ω、0.6 A 共 3 种规格，阻值误差≤±1%；电阻丝应采用锰铜线或康铜线绕制；按额定电流连续工作 15 min 后，5Ω、1.5 A，10 Ω、1.0 A，15 Ω、0.6 A 电阻圈外壳两侧温升分别不应高于 60 K、60 K 和 45 K；按额定电流连续工作 2 h 后外壳不应出现焦灼、熔化变形、冒烟现象；加热后电阻值变化应在1%以内 | 组 | 10 |  | 0
30307304601 | 演示电阻箱 | 插头式，4 个电阻线圈串联展开在平板上，阻值分别为 1 Ω、2 Ω、2 Ω、5 Ω，允许误差±0.05 Ω。1 Ω和 2 Ω允许通过最大电流 2 A，5 Ω允许通过最大电流 1 A。残余电阻≤0.05 Ω | 个 | 5 |  | 0
30307304401 | 电阻定律演示器 | 由底板、2 种金属导线（康铜、镍铬）、接线柱、连接片、支撑架等组成；康铜导线 2根（长均为 1000 mm，直径分别为 0.5 mm、0.3 mm）；镍铬线 2 根（长分别为 1000 mm、500 mm，直径均为 0.3 mm） | 台 | 5 |  | 0
30307304701 | 教学电阻箱 | 十进多盘式，调解范围 0 Ω～9999.9 Ω，残余电阻及其允差值 25 mΩ±10 mΩ，功率 1 W | 个 | 5 |  | 0
30807015201 | 插头导线 | 长度分别为 200 mm、300 mm、400 mm；单芯 4 mm 纯铜插头，纯铜导线；宜用不同线色 | 套 | 100 |  | 0
30807015301 | 接线夹导线 | 长度分别为 200 mm、300 mm、400 mm；单芯 4 mm 纯铜接线夹，纯铜导线；宜用不同线色 | 套 | 100 |  | 0
30307305301 | 演示线路实验板 | 初中型，包括线路底板6 块、元器件模块、零部件等。元器件模块含电阻器（5 Ω、4 W）1 块， 电阻器（15 Ω、4 W）1 块， 电阻器（20 Ω、4 W）1 块， 电阻器（10 Ω、8 W）2 块，V 表座3 块，A 表座3 块，接线柱座6块，单级开关3 块，双极开关2 块，灯座3块。零部件包括灯泡（3.8 V，0.3 A）6 只，灯泡（6 V，0.3 A）6 只，导线不少于48 根。线路底板用工程塑料，能相互拼接，拼接后紧固平整 | 套 | 5 |  | 0
30307306401 | 焦耳定律演示器 | 液体式，同一产品上数字温度计误差不大于±0.5 ℃，透明贮液筒不少于 3 个，底座不少于 3 个，电阻圈不少于 3 个 | 套 | 5 |  | 0
30807000305 | 家庭电路示教板 | 配电部分：三线 10 A 插头与电网连接，开启式闸刀开关、铅熔断器（保险丝）盒、单相机械式有功电能表（2.0 级，5 A）。负荷部分：三极和二极插座、三极和二极插头、螺口灯座（E27）1 个、插口灯座（E27）、1 个倒扳开关、拉线开关、白炽灯泡（E27 卡口或 E27LED 螺口灯泡）、卡口－螺口转换器（有卡口灯座时配）。插座、开关均为明装式，软导线（截面积 0.5 mm2）。火线用红色，零线用蓝色，保护地线用黄绿双色。示教板应能竖立在桌上。开关电极应为左面是零线，右面是火线，三极插座上面是保护接地线。 底板可用木板或塑料板 | 套 | 4 |  | 0
30807000308 | 家庭电路示教板 | 配电部分：三线 10 A 插头与电网连接，带剩余电流保护器的过电流保护器（空气开关）单相静止式有功电能表（2.0 级，5 A）。负荷部分：三极和二极插座、三极和二极插头螺口灯座（E27）1 个、插口灯座（E27）1 个 E27LED 螺口灯泡、卡口－螺口转换器（有卡口灯座时配）、倒扳开关、拉线开关、宜有声控开关和光控开关。火线用红色，零线用蓝色，保护地线用黄绿双色。示教板应能竖立在桌上。开关电极应为左面是零线，右面是火线，三极插座上面是保护接地线。底板可用木板或塑料板 | 套 | 4 |  | 0
30307310601 | 安全用电示教板 | 12 V 供电，能演示以下模式：一手接触火线，经脚和大地触电；一手接触火线，不经脚和大地安全（脚下绝缘）；二手分别接触火线和零线触电（脚站在地面或绝缘）；一手接触漏电（连接火线）的设备（例如电动机），经脚和大地触电；跨步电压触电 | 套 | 5 |  | 0
30307306601 | 保险丝作用演示器 | 保险丝：1 A、2 A、3 A、5 A；单芯铜导线Φ≥0.5 mm，长度≥80 mm，10 根以上；绝缘实验导线3 A，长度≥290 mm，30 根以上；单芯裸实验导线Φ≥0.7 mm，长度≥285 mm，10 根以上；多芯短路导线长度≥150 mm，两 端有接线夹；灯泡：12 V、50 W 不少于4 个，12 V、10 W 不少于2 个；指示电表：交流，2.5 级；在保险丝接线柱上接铜导线，接入产品规定的最大负载，通电5 min，然后将负载短路，保持5 min，关闭电源，重新开启电源后应能正常工作；安全要求：变压器一次绕组与铁芯间抗电强度1500 V，一次绕组与二次绕组间抗电强度3000 V，二次绕组与保护接地线不连通 | 套 | 5 |  | 0
| 小计 |  |  |  |  | 0
37.初中化学教学仪器
编号 | 名称 | 技术参数、功能参考 | 单位 | 配备数量
Ⅰ类
30802000101 | 实验服 | 大号 | 件 | 5 |  | 0
30802000204 | 护目镜 | 耐酸碱，抗冲击，耐磨，便于清洗，带侧光板型或封闭型 | 个 | 5 |  | 0
30802000301 | 防护面罩 | 防冲击面屏，聚碳酸酯材质，耐 45 m/s 粒子冲击，通过弹簧箍与安全帽相连，面屏可更，起到头部与面部双重保护作用，光洁，透明度高 | 个 | 5 |  | 0
30802000601 | 耐酸手套 | 机械性能不低于3级，无破损，手套应有长度不少于15cm的套袖 | 双 | 2 |  | 0
30802000503 | 一次性乳胶 手套 | 耐酸碱 | 盒 | 2 |  | 0
环保器材
30802003103 | 废液分类回收桶 | 塑料制，25L | 个 | 5 |  | 0
| 电器 |  |  |  |  | 0
30199007501 | 烘干箱 | 电热鼓风型，功率不少于600W，1.5级（温度均匀性为±0.03℃，温度波动性为1.5℃），烘干温度 250℃以下，箱体内有隔板，内部容积不少于350mm×350mm×350mm。 | 台 | 1 |  | 0
| 收纳整理用具 |  | 个 |  |  | 0
30199002001 | 仪器车 | 600mm×400mm×800mm，不锈钢材质，至少两层，各层带可拆卸护栏，总载重不少于60kg | 辆 | 2 |  | 0
30199009201 | 实验用品提篮 | 木制，配有提手，490mm×360mm×290mm。 | 个 | 15 |  | 0
工具
30801000213 | 一字螺丝刀 | Ф6mm，长150mm，工作端带磁性 | 支 | 2 |  | 0
30801000313 | 十字螺丝刀 | Ф6mm，长150mm，工作端带磁性 | 支 | 2 |  | 0
30801001411 | 钢丝钳 | 160mm。 | 把 | 2 |  | 0
30801001511 | 钢锤 | 0.25 kg，羊角锤 | 把 | 2 |  | 0
30801001801 | 三角锉 | 250mm，带柄 | 个 | 2 |  | 0
30801003111 | 民用剪刀 | 3 号，150mm，A 型 | 把 | 15 |  | 0
30801004101 | 玻璃瓶盖开启器 | 钢制 | 套 | 2 |  | 0
30801004201 | 玻璃管切割器 | 可切割直径 20mm 以下玻璃管 | 个 | 5 |  | 0
30801006300 | 整理箱 | PP材质，电子元件、机械零件等物料分类收纳 | 个 | 1 |  | 0
30199000401 | 打孔器 | 刀口式，材质为不锈钢管、钢管或黄铜管，每组不少于4支，外径分别为9mm、8mm、7mm、6mm，并配一支带柄金属通扦 | 套 | 2 |  | 0
30199000501 | 打孔夹板 | 硬木或硬塑料制 | 个 | 2 |  | 0
30199000601 | 打孔器刮刀 | 刮刀宜用65M 板制成，表面热处理，55 HRC～60 HRC，总长为 70mm±0.5 mm，宽 14.5 mm±0.1 mm，厚1.8 mm±0.5 mm，刀口角度宜为 60°±5°，锋刃＜0.1 mm | 个 | 2 |  | 0
30199000801 | 电动钻孔器 | 钻头可拆卸，应配有 2 个以上不同孔径的钻头 | 台 | 2 |  | 0
测量仪器
30202000304 | 托盘天平 | 100g，0.1 g | 台 | 60 |  | 0
30202000304 | 托盘天平 | 500g，0.1 g。演示用 | 台 | 15 |  | 0
30202000322 | 托盘天平 | 500g，0.5 g | 台 | 2 |  | 0
30202000551 | 电子天平 | 1000g，0.1 g | 台 | 2 |  | 0
30206001101 | 多用电表 | 直流电流、电压、电阻 2.5 级，交流电压 5 级 | 个 | 5 |  | 0
30299000601 | 酸度计 | 笔式，pH 测量范围 0～14，分辨力 0.1，读数清晰，有自动关机节电模式，配校准试剂 | 台 | 30 |  | 0
| 支架 |  |  |  |  | 0
30101000201 | 教学支架 | 方形座，含铁夹、复夹、铁圈，重心稳定不晃，夹持器内侧应有垫衬 | 套 | 60 |  | 0
30101000602 | 三脚架 | 铁制，环内径 75 mm，高 150mm。 | 个 | 30 |  | 0
30101000701 | 泥三角 | 陶制或者瓷制，内径应保证稳定支撑 30mm。 坩埚 | 个 | 5 |  | 0
30101000803 | 试管架 | 塑料制，12孔以上，立柱粘结牢固 | 个 | 60 |  | 0
30101000901 | 漏斗架 | 塑料制 | 个 | 15 |  | 0
30101001001 | 滴定台 | 人造石或大理石白色台面，重心稳定不晃动，底部有四个橡胶垫脚 | 个 | 2 |  | 0
30101001101 | 滴定夹 | 铝制，加持部位有防滑脱凹槽 | 个 | 2 |  | 0
30101001201 | 多用滴管架 | 塑料制，底部有圆形凹槽 | 个 | 60 |  | 0
计量类玻璃仪器
30601000102 | 量筒 | 10 mL。 | 个 | 60 |  | 0
30601000103 | 量筒 | 25 mL。 | 个 | 30 |  | 0
30601000105 | 量筒 | 50 mL。 | 个 | 60 |  | 0
30601000106 | 量筒 | 100 mL。 | 个 | 2 |  | 0
30601000109 | 量筒 | 500 mL。 | 个 | 2 |  | 0
30601000305 | 容量瓶 | 250 mL。透明硼硅酸盐玻璃制，刻度线应在瓶颈下部三分之二处，清晰耐久，粗细均匀 | 个 | 2 |  | 0
30601000306 | 容量瓶 | 500 mL。 | 个 | 2 |  | 0
30601000401 | 滴定管 | 酸式，具塞，25 mL。透明钠钙玻璃制，良好外观，不应有积水条纹 | 支 | 2 |  | 0
30601000411 | 滴定管 | 碱式，无 塞，25 mL。 | 支 | 2 |  | 0
30601000421 | 滴定管 | 活塞材质 聚四氟乙烯，25mL。 | 支 | 2 |  | 0
可加热玻璃仪器
30602000101 | 试管 | Φ 12 mm × 70mm。透明硼硅酸盐玻璃制 | 支 | 200 |  | 0
30602000102 | 试管 | Φ15 mm×150mm。 | 支 | 200 |  | 0
30602000103 | 试管 | Φ18 mm×180mm。 | 支 | 75 |  | 0
30602000104 | 试管 | Φ20mm×200mm。 | 支 | 200 |  | 0
30602000108 | 试管 | Φ32 mm×200mm。 | 支 | 60 |  | 0
30602000204 | 口部具支试管 | Φ20mm×200mm。透明硼硅酸盐玻璃制，管底厚薄应均匀，支管连接应平滑牢固，不应有偏歪 | 支 | 60 |  | 0
30602000302 | 硬质玻璃管 | Φ15mm×150mm。透明硼硅酸盐玻璃制，耐热温度不少于 800℃，试管两端口部应卷口 | 支 | 15 |  | 0
30602000304 | 硬质玻璃管 | Φ20mm×250mm。透明硼硅酸盐玻璃制，耐热温度不少于800℃，试管两端口部应卷口 | 支 | 15 |  | 0
30602001002 | 烧杯 | 10 mL。 | 个 | 60 |  | 0
30602001004 | 烧杯 | 25mL。 | 个 | 60 |  | 0
30602001005 | 烧杯 | 50mL。 | 个 | 120 |  | 0
30602001006 | 烧杯 | 100mL。 | 个 | 120 |  | 0
30602001008 | 烧杯 | 250mL。 | 个 | 120 |  | 0
30602001010 | 烧杯 | 500mL。 | 个 | 60 |  | 0
30602001011 | 烧杯 | 1000mL。 | 个 | 60 |  | 0
30602001105 | 烧瓶 | 250mL圆底。透明硼硅酸盐玻璃制，玻璃薄厚均匀，底部应规整 | 个 | 15 |  | 0
30602001115 | 烧瓶 | 250mL。平底。透明硼硅酸盐玻璃制，平底烧瓶放在平台上时，应直立不摇晃、不转动 | 个 | 15 |  | 0
30602001204 | 锥形瓶 | 100mL。透明硼硅酸盐玻璃制，放在平台上应直立不摇晃、不转动 | 个 | 60 |  | 0
30602001205 | 锥形瓶 | 250mL。 | 个 | 60 |  | 0
30602001305 | 蒸馏烧瓶 | 250mL。透明硼硅酸盐玻璃制，烧瓶的颈部同一截面应该呈圆形，颈的口部不应呈锥形，并适当提高强度 | 个 | 2 |  | 0
容器类玻璃仪器
30604000104 | 集气瓶盖 | 一面磨砂一面光滑，用于盖住集气瓶口 | 个 | 100 |  | 0
30604000103 | 集气瓶 | 125mL。透明钠钙玻璃制，磨砂面应均匀地覆盖瓶口端面与盖板，磨砂面不应有光斑；盖板四角应倒角，四边应磨光盖板与瓶口密合性应符合：盖板与瓶口充分湿润盖合后，倒提瓶体盖板在瓶口上保持30s不脱落 | 个 | 120 |  | 0
30604000104 | 集气瓶 | 250mL。透明钠钙玻璃制，磨砂面应均匀地覆盖瓶口端面与盖板，磨砂面不应有光斑；盖板四角应倒角，四边应磨光盖板与瓶口密合性应符合：盖板与瓶口充分湿润盖合后，倒提瓶体盖板在瓶口上保持30s不脱落 | 个 | 30 |  | 0
30604000204 | 液封除毒气集气瓶 | 250mL。瓶口光滑，液封口深度不少于1cm | 个 | 15 |  | 0
30604000502 | 广口瓶 | 60mL。透明钠钙玻璃制，瓶塞与瓶口紧实，不晃动；口部应圆整光滑，底部应平整，放置平台上不应摇晃或转动 | 个 | 60 |  | 0
30604000503 | 广口瓶 | 125mL。 | 个 | 60 |  | 0
30604000504 | 广口瓶 | 250mL。 | 个 | 60 |  | 0
30604000505 | 广口瓶 | 500mL。 | 个 | 15 |  | 0
30604000512 | 茶色广口瓶 | 60mL。黄棕色钠钙玻璃制，瓶塞与瓶口紧实，不晃动；口部应圆整光滑，底部应平整，放置平台上不应摇晃或转动 | 个 | 60 |  | 0
30604000513 | 茶色广口瓶 | 125mL。 | 个 | 15 |  | 0
30604000514 | 茶色广口瓶 | 250mL。 | 个 | 15 |  | 0
30604000602 | 细口瓶 | 60mL。透明钠钙玻璃制，瓶塞与瓶口紧实，不晃动；口部应圆整光滑，底部应平整，放置平台上不应摇晃或转动 | 个 | 60 |  | 0
30604000603 | 细口瓶 | 125mL。 | 个 | 120 |  | 0
30604000604 | 细口瓶 | 250mL。 | 个 | 60 |  | 0
30604000605 | 细口瓶 | 500mL。 | 个 | 15 |  | 0
30604000606 | 细口瓶 | 1000mL。 | 个 | 15 |  | 0
30604000608 | 细口瓶 | 3000mL。 | 个 | 15 |  | 0
30604000612 | 茶色细口瓶 | 60mL。黄棕色钠钙玻璃制，瓶塞与瓶口紧实，不晃动；口部应圆整光滑，底部应平整，放置平台上不应摇晃或转动 | 个 | 60 |  | 0
30604000613 | 茶色细口瓶 | 125mL。黄棕色钠钙玻璃制，瓶塞与瓶口紧实，不晃动；口部应圆整光滑，底部应平整，放置平台上不应摇晃或转动 | 个 | 60 |  | 0
30604000614 | 茶色细口瓶 | 250mL。黄棕色钠钙玻璃制，瓶塞与瓶口紧实，不晃动；口部应圆整光滑，底部应平整，放置平台上不应摇晃或转动 | 个 | 60 |  | 0
30604000615 | 茶色细口瓶 | 500mL。黄棕色钠钙玻璃制，瓶塞与瓶口紧实，不晃动；口部应圆整光滑，底部应平整，放置平台上不应摇晃或转动 | 个 | 2 |  | 0
30604000616 | 茶色细口瓶 | 1000mL。黄棕色钠钙玻璃制，瓶塞与瓶口紧实，不晃动；口部应圆整光滑，底部应平整，放置平台上不应摇晃或转动 | 个 | 15 |  | 0
30604001101 | 滴瓶 | 30mL。 | 个 | 60 |  | 0
30604001102 | 滴瓶 | 60mL。 | 个 | 120 |  | 0
30604001111 | 茶色滴瓶 | 30mL。透明钠钙玻璃制，瓶口细磨，磨砂面应均匀细腻，滴管应附橡胶帽，吸放弹性好，开口直径6mm，与滴管口套合牢固稳定 | 个 | 60 |  | 0
30604001112 | 茶色滴瓶 | 60mL。透明钠钙玻璃制，瓶口细磨，磨砂面应均匀细腻，滴管应附橡胶帽，吸放弹性好，开口直径6mm，与滴管口套合牢固稳定 | 个 | 60 |  | 0
| 一般玻璃仪器 |  |  |  |  | 0
30603000603 | 干燥器 | 150mm。磨口平整，密封严实，隔板大小合适，不少于 5 个圆孔 | 个 | 5 |  | 0
30603000705 | 气体发生器 | 250mL。漏斗柄与瓶身连接口内壁间隔≤2mm（单边） | 个 | 15 |  | 0
30603002105 | 冷凝器 | 300mm±10mm。直形，管径均匀，应有防滑脱沟槽 | 支 | 2 |  | 0
30603002303 | 牛角管 | Φ18mm×150mm。弯形，尖嘴处厚度＞1mm | 支 | 2 |  | 0
30603003101 | 漏斗 | 60mm。直径准确，锥度适中 | 个 | 120 |  | 0
30603003102 | 漏斗 | 90mm。 | 个 | 15 |  | 0
30603003301 | 安全漏斗 | 直形，径长300mm。上口直径40mm±3mm，玻璃壁厚度适中 | 个 | 2 |  | 0
30603003311 | 安全漏斗 | 双球。球径高度、直径一致，双球应位于环管中部，应无明显偏斜 | 个 | 2 |  | 0
30603003504 | 分液漏斗 | 50mL，锥型。瓶塞应有凹槽，瓶口有气孔 | 个 | 15 |  | 0
30603003513 | 分液漏斗 | 50mL，球型。瓶塞应有凹槽，瓶口有气孔 | 个 | 15 |  | 0
30603007102 | 三通连接管 | T形。Φ7mm～8mm，连接完好，管口应作打磨或烧结处理 | 个 | 15 |  | 0
30603007112 | 三通连接管 | Y形。Φ7mm～8mm，连接完好，管口应作打磨或烧结处理 | 个 | 15 |  | 0
30603007302 | 滴管 | 100mm。直形，滴管尖嘴口径1mm，上端有防滑脱翻口，翻口处直径比滴管直径略多1mm～2mm | 支 | 120 |  | 0
30603007303 | 滴管 | 150mm。 | 支 | 15 |  | 0
30603007501 | 干燥管 | 145mm，单球。硼硅酸盐玻璃制，玻璃壁厚度适中，球体圆润，导气管长度不少于2cm，最好有防滑脱沟槽 | 支 | 15 |  | 0
30603007511 | 干燥管 | Φ15mm×150mm。U 型 | 支 | 15 |  | 0
30603007901 | 玻璃活塞 | 直形。吻合良好，不漏气，不漏液 | 支 | 2 |  | 0
30603009103 | 圆水槽 | Φ210mm×110mm。水槽底部应平整，不应凸底，壁厚和底厚应均匀，口部端面应平整，边和口应圆滑 | 个 | 2 |  | 0
30603009105 | 圆水槽 | Φ270mm×140mm。水槽底部应平整，不应凸底，壁厚和底厚应均匀，口部端面应平整，边和口应圆滑 | 个 | 60 |  | 0
| 其他配套用品材料 |  |  |  |  | 0
30605000104 | 坩埚 | 瓷制，30mL，耐热不少于1200℃，内外壁光滑，外壁涂釉，配有坩埚盖 | 个 | 2 |  | 0
30605000202 | 坩埚钳 | 200mm，钢制，中间弯曲部分内径应在2cm～3cm | 个 | 120 |  | 0
30605000301 | 烧杯夹 | 钢制或不锈钢制，夹持部位应有橡胶保护套，避免与玻璃烧杯直接接触 | 个 | 15 |  | 0
30605000601 | 试管夹 | 木制或者竹制，长度不少于200mm，宽度约20mm，厚度约 20mm。试管夹闭口缝≤1mm，开口距离不少于25mm毡块粘接牢固，试管夹弹簧作防锈处理。试管夹持部位圆弧内径≤15 mm | 个 | 120 |  | 0
30605000701 | 止水皮管夹 | Φ3mm 钢丝制成，作防锈处理，夹持角度不少于60º，弹性好，不漏液 | 个 | 15 |  | 0
30605000801 | 螺旋皮管夹 | 由支架管和带压板的螺杆等组成。外形尺寸约为33mm×20mm×8mm，旋转方便，不易变形，压板厚度不少于1mm | 个 | 15 |  | 0
30605003201 | 石棉网 | 金属网尺寸不少于125mm×125mm，0.8mm 钢丝制成， 石棉材料不易脱落，石棉网边缘钢丝应作简单处理 | 个 | 120 |  | 0
30605004101 | 燃烧匙 | 铜勺，勺直径18mm，深10mm。，铁柄，柄长约 300mm。长柄和铜勺连接稳定结实 | 个 | 120 |  | 0
30605004202 | 药匙 | 长度不少于13cm，带小勺，材质可选金属、牛角、塑料 | 个 | 120 |  | 0
30605005102 | 玻璃管 | Φ5mm～6mm。中性料，管口应打磨或烧结，避免划伤事故 | kg | 0.5 |  | 0
30605005103 | 玻璃管 | Φ7mm～8mm。中性料，管口应打磨或烧结，避免划伤事故 | kg | 4 |  | 0
30605005302 | 玻璃棒 | Φ5mm～6mm。粗细均匀，两端烧结使其光滑 | kg | 2 |  | 0
30605006305 | 乳胶管 | 外径7mm，内径5mm | m | 20 |  | 0
30605006303 | 乳胶管 | 外径9mm，内径6mm | m | 50 |  | 0
30605007101 | 试管刷 | Φ12mm。手持部分顶端应为环状，顶部要有刷丝，铁丝不可外露 | 个 | 120 |  | 0
30605007103 | 试管刷 | Φ 18 mm。手持部分顶端应为环状，顶部要有刷丝，铁丝不可外露 | 个 | 60 |  | 0
30605007108 | 试管刷 | Φ 32 mm。手持部分顶端应为环状，顶部要有刷丝，铁丝不可外露 | 个 | 2 |  | 0
30605007205 | 烧瓶刷 | 250 mL。 烧瓶用。手持部分顶端应为环状，顶部要有刷丝，铁丝不可外露 | 个 | 2 |  | 0
30605007206 | 烧瓶刷 | 500 mL。 烧瓶用 | 个 | 2 |  | 0
30605008002 | 结晶皿 | 80mm，平底。无色硼硅酸盐玻璃制 | 个 | 60 |  | 0
30605008101 | 表面皿 | 60mm。无色硼硅酸盐玻璃制 | 个 | 60 |  | 0
30605008104 | 表面皿 | 100mm。无色硼硅酸盐玻璃制 | 个 | 15 |  | 0
30605008601 | 研钵 | 60mm。瓷或玻璃制，配有研杵，内部粗糙便于研磨，外部光滑 | 个 | 60 |  | 0
30605008603 | 研钵 | 100mm。瓷或玻璃制，配有研杵，内部粗糙便于研磨，外部光滑 | 个 | 15 |  | 0
30605008801 | 蒸发皿 | 100mm。瓷制，耐受温度不少于800℃ | 个 | 60 |  | 0
30605008805 | 蒸发皿 | 120mm。 | 个 | 60 |  | 0
30605008901 | 反应板 | 白色陶瓷，6孔，表面有釉层，不会发生溶液渗透 | 个 | 60 |  | 0
30605009002 | 井穴板 | 透明塑料，9 孔，每孔 0.7 mL，可以重复使用 | 个 | 60 |  | 0
30605009011 | 井穴板 | 透明塑料，6 孔，每孔 5 mL，配 6 个双导气管的井穴塞，可以重复使用 | 个 | 2 |  | 0
30605009102 | 塑料多用滴管 | 弹性圆筒形吸泡和一根 Φ 1 mm×120mm。 的径管连接而成，容积 4 mL，环保材料，弹性好 | 支 | 120 |  | 0
30199009001 | 塑料洗瓶 | 250 mL 或 500 mL。水嘴略向下倾斜，口径 1 mm～2 mm，瓶口紧实不漏气 | 个 | 60 |  | 0
30199009301 | 塑料水槽 | 250mm×180mm×100mm。 | 个 | 60 |  | 0
30605012103 | 集气瓶挂扣器 | 125 mL。塑料制 | 个 | 60 |  | 0
30605012104 | 集气瓶挂扣器 | 250 mL。塑料制 | 个 | 15 |  | 0
30605012201 | 升降台 | 上下台面为不锈钢材质，100mm×100mm。台面升降范围 50mm～150mm。 | 个 | 60 |  | 0
30308000401 | 储气装置 | 容积不少于2 L | 台 | 5 |  | 0
30308006201 | 储气袋 | 容积不少于30 L，可承受不少于10.6 kPa 压力，使用 PVC和橡胶尼龙材料制成，导气管为硅胶软管，长度 不少于50 cm，软管应有止气阀，关闭时确保不漏气 | 个 | 15 |  | 0
30199006501 | 磁力加热搅拌器 | 最大搅拌量 1 L，搅拌速度 0 r/min～1200 r/min，加热盘温度 50 ℃～200 ℃ | 个 | 15 |  | 0
30751000101 | pH 广泛试纸 | 1～14 | 本 | 60 |  | 0
30751001000 | 蓝石蕊试纸 | 72062型号 | 本 | 60 |  | 0
30751001100 | 红石蕊试纸 | 72063型号 | 本 | 60 |  | 0
30751009102 | 定性滤纸 | 快速，9 cm，100 张 | 盒 | 30 |  | 0
30751009104 | 定性滤纸 | 快速，15 cm，100 张 | 盒 | 30 |  | 0
30508000101 | 金属矿物、金属及合金标本 | 标本盒不少于180 mm×150 mm×50 mm，每种类型不少于 5 种，耐用，不易损坏，便于保存，适合观察 | 盒 | 15 |  | 0
30308000803 | 溶液导电演示器 | 电表式，10 mA，DC6 V，串联电位器 1 kΩ ，电阻 560 Ω 。五组溶液同时比较，1×7 开关（其中一档校准），采用不锈钢或石墨电极 | 台 | 15 |  | 0
30308000901 | 微型溶液导电实验器 | 所需每种溶液≤3 mL | 套 | 15 |  | 0
| 原电池实验器 | 学生用，配有铜锌片 | 套 | 15 |  | 0
30308010101 | 气体实验微型装置 | 含单球短管、单球长管、双球管、集气管、制气管等硬质玻璃仪器，无明显外观缺陷，规格 30 mL，配置齐全，能组装成整套的综合性微型实验装置；试剂瓶规格 12 mL，不少于 28 个。能完成与氧气、二氧化碳、氢气、一氧化碳等气体有关的实验，包括燃烧的条件实验 | 套 | 2 |  | 0
| 化学物质的多样性 |  |  |  |  | 0
30308000101 | 水电解演示器 | 电解液为 10％NaOH 或者 5％H2SO4 溶液，碱式或酸式。实验时间：制取 30 mL 氢气，使用电压 9 V，时间约 5 min。制取氢气一端的气体出口应采用尖嘴导管。制取氧气一端的气体出口应采用贮气漏斗。贮气漏斗的容积应为 10 mL。加液漏斗容积不少于80 mL。电极材料应使电解水时产生的氢气与氧气的体积之比为2:1，误差≤5％玻璃仪器无明显外观缺陷，便于操作、耐用，电极不易损坏；刻度清晰耐磨，示数易于读取 | 台 | 15 |  | 0
30308000211 | 水电解实验器 | 电解液为 10％NaOH 或者 5％H2SO4 溶液。实验时间：制取 20 mL 氢气，使用电压 12 V，时间约 1min；采用相同条件电解 Na2SO4 溶液，时间不超过 5 min。电极材料应使电解水时产生的氢气与氧气的体积之比为 2:1，误差≤5％；仪器无明显外观缺陷，便于操作、坚固耐用；刻度清晰耐磨，示数易于读取，电极不易损坏 | 台 | 30 |  | 0
30408000201 | 金刚石结构模型 | 碳原子：Φ 30 mm 的 4 孔黑色塑料球 30 个；化学键：Φ 3 mm×35 mm 镀镍金属杆 40 根 | 套 | 15 |  | 0
30408000301 | 石墨结构模型 | 碳原子：Φ 30 mm 的 5 孔黑色塑料球 39 个；化学键：Φ 3 mm×50 mm 镀镍金属杆 45 根，Φ 3 mm×90 mm 镀镍金属杆 14 根 | 套 | 15 |  | 0
30408000401 | 碳-60 结构模型 | 碳原子：Φ 30mm 的 3 孔黑色塑料球 60 个；化学键：Φ 6mm×25mm 的镀镍金属杆 90 根 | 套 | 15 |  | 0
30408005101 | 石墨烯结构模型 | 碳原子：Φ 不少于8 mm 黑色塑料球；化学键：Φ 6.3 mm×30 mm 透明塑料管 | 套 | 15 |  | 0
30408005201 | 碳纳米管结构模型 | 碳原子：Φ 不少于8 mm 黑色塑料球；化学键：Φ 6.3 mm×30 mm 透明塑料管 | 套 | 15 |  | 0
30199009401 | 碘升华凝华管 | 不少于Φ 34 mm×28 mm，应采用无色透明硼硅酸盐玻璃制造，手柄与主管应连接平滑牢固，不应偏歪；主管应加碘后密封，两端面呈球面凹形，手柄靠近主管处应密封；玻璃仪器均匀透明无气泡，耐用，不易碎，采用酒精灯加热不易变形 | 个 | 15 |  | 0
30408000102 | 分子结构模型 | 球棍式或比例式；Φ 40 mm 塑料球：碳原子（黑色）4 个，氧原子（红色）13 个，氮原子（深蓝色）2 个，硫原子（黄色）2 个；Φ 30 mm 塑料球：氢原子（白色）12 个能够完成水、氢气、氧气、二氧化碳等分子模型的搭建 | 套 | 15 |  | 0
30408000101 | 分子结构模型 | 球棍式或比例式；Φ 25 mm 塑料球：碳原子（黑色）4 个，氧原子（红色）13 个，氮原子（深蓝色）2 个，硫原子（黄色）2 个；Φ 17 mm 塑料球：氢原子（白色）12 个能够完成水、氢气、氧气、二氧化碳等分子模型的搭建 | 套 | 15 |  | 0
30408000501 | 氯化钠晶体结构模型 | 球棍式，氯原子 Φ 30 mm 的 6 孔绿色塑料球 13个；钠原子 Φ 30 mm 的 6 孔银灰色塑料球 14 个；化学键：Φ 3 mm×60 mm 的镀镍金属杆 54 根 | 套 | 15 |  | 0
| 认识化学元素 |  |  |  |  | 0
50508001601 | 元素周期表 | 不少于150 cm×110 cm，有外围电子层排布，带轴，符合中学化学教学要求。采用彩印，文字符号清晰。 | 件 | 1 |  | 0
30508000201 | 原油常见馏分标本 | 供中学化学教学使用。标本为石油分馏结构示意图，有各过程中的原油示样；分：原油、汽油、柴油、轻柴油、重油、重柴油、轻润滑油、重润滑油、渣油。装油瓶应透明、且无油溢出、密封良好、固定美观、牢固。包装盒上盖面应透明。包装盒应牢固。 | 盒 | 15 |  | 0
30408003601 | 炼铁高炉模型 | 模型高度不少于650 mm。主要结构应用标签注明，标注应准确、清晰、牢固。各部件位置正确、连接牢固，不得因正常震动、碰触而开裂、松脱 | 套 | 15 |  | 0
| 新型材料 |  |  |  |  | 0
30508000301 | 合成有机高分子材料标本 | 不少于 10 种，材料新颖，标识清楚，固定结实，不易脱落 | 盒 | 15 |  | 0
30508000401 | 新型无机非金属材料标本 | 标本盒体积不少于180 mm×150 mm×50 mm，包括氧化铝陶瓷、氮化硅陶瓷、光导纤维等，材料新颖，标识清楚，固定结实，不易脱落。陶瓷和玻璃切割整齐，美观 | 盒 | 15 |  | 0
| 水质分析 |  |  |  |  | 0
30299100101 | 溶解氧测定仪 | 量程 0 mg/L～10.0 mg/L；分辨力 0.1 mg/L仪器界面简单，便于操作 | 台 | 2 |  | 0
30308003001 | 化学与社会发展实验箱 | 能够完成燃料、粉尘爆炸和有机合成材料的相关实验仪器简单，便于操作，使用安全 | 套 | 2 |  | 0
| 小计 |  |  |  |  | 0
38.初中生物教学仪器
编号 | 名称 | 技术参数、功能参考 | 单位 | 配备数量
30802000101 | 实验服 | 大号 | 件 | 10 |  | 0
30802000204 | 护目镜 | 侧面完全遮挡，耐酸碱，抗冲击，耐磨，便于清洗 | 个 | 30 |  | 0
30802000301 | 防护面罩 | 防冲击面屏，聚碳酸酯材质，耐 45 m/s 粒子冲击，通过弹簧箍与安全帽相连，面屏可更换，起到头部与面部双重保护作用，光洁，透明度高 | 个 | 1 |  | 0
30802000503 | 乳胶手套 | 耐酸碱 | 副 | 10 |  | 0
| 电器 |  |  |  |  | 0
30199008301 | 恒温水浴锅 | 水浴控温范围：室温+5 ℃～99.9 ℃，水温控制±0.5 ℃，不锈钢内胆，数字显示 | 台 | 4 |  | 0
40103000601 | 榨汁机 | 不少于18000 r/min，不少于1.0 L | 台 | 1 |  | 0
20201010801 | 全金属大功率塑封机 | 冷裱/热裱功能，多档位温度 | 台 | 1 |  | 0
30199007801 | 恒温培养箱 | 控温范围：室温+5 ℃～65 ℃，±1 ℃ | 台 | 1 |  | 0
30309001101 | 光照培养箱 | 光照强度：0 lx～12000 lx 分级可调，控温范围：10 ℃～50 ℃（有光照)，温度波动性： ±1 ℃，温度均匀度：±2 ℃ | 台 | 1 |  | 0
30309000801 | 孵化器 | 可自动控温、控湿，温度波动性：±1 ℃，可 孵化 10～20 个蛋 | 台 | 2 |  | 0
| 收纳整理用具 |  |  |  |  | 0
30199002001 | 仪器车 | 600 mm×400 mm×800 mm，不锈钢材质，至少两层，各层带可拆卸护栏，总载重不少于60 kg | 辆 | 2 |  | 0
30801006301 | 整理箱 | PP 材质，储存及分发试剂用 | 个 | 10 |  | 0
30199009112 | 大托盘 | 400 mm×300 mm×60 mm | 个 | 30 |  | 0
30199009111 | 小托盘 | 300 mm×200 mm×40 mm | 个 | 30 |  | 0
30199009201 | 实验用品提篮 | 木制，配有提手，490 mm×360 mm×290 mm | 个 | 2 |  | 0
| 工具 |  |  |  |  | 0
30199000401 | 打孔器 | 刀口式，材质为不锈钢管、钢管或黄铜管，每组不少于 4 支，外径分别为 9 mm、8 mm、7 mm、6 mm，并配一支带柄金属通扦 | 套 | 1 |  | 0
30199000501 | 打孔夹板 | 硬木或硬塑料制 | 个 | 1 |  | 0
30199000601 | 打孔器刮刀 | 刮刀宜用 65 M 板制成，表面热处理，55 HRC ～60 HRC，总长为 70 mm±0.5 mm，宽 14.5 mm±0.1 mm，厚 1.8 mm±0.5 mm；刀口角度宜为 60°±5°，锋刃＜0.1 mm | 个 | 1 |  | 0
30801000201 | 一字螺丝刀 | Φ 6 mm，长 150 mm；Φ 3 mm，长 75 mm，工作部带磁性，硬度不少于48 HRC；旋杆采用铬钒钢，旋杆长度不少于100 mm，应经镀铬防锈处理；手柄采用高强度 PP+高强性 TPR 注塑成型 | 套 | 1 |  | 0
30801000301 | 十字螺丝刀 | Φ 6 mm，长 150 mm；Φ 3 mm，长 75 mm，工作部带磁性，硬度不少于48 HRC；旋杆采用铬钒钢，旋杆长度不少于100 mm，应经镀铬防锈处理；手柄采用高强度 PP+高强性 TPR 注塑成型 | 套 | 1 |  | 0
| 测量仪器 |  |  |  |  | 0
30202000512 | 电子天平 | 200 g，0.01 g | 台 | 2 |  | 0
30202000542 | 电子天平 | 500 g, 0.01 g | 台 | 1 |  | 0
30203000202 | 电子秒表 | 专用型，全时段分辨力 0.01 s；有防震、防水功能，电池更换周期不少于1.5 年 | 个 | 30 |  | 0
30814102001 | 计数器 | 手持式 | 个 | 30 |  | 0
| 专用器械 |  |  |  |  | 0
30309001001 | 研磨过滤器 | 容量 20 mL | 个 | 1 |  | 0
| 支架 |  |  |  |  | 0
30101000201 | 教学支架 | 方形座，含铁夹、复夹、铁圈，重心稳定不晃动，夹持器内侧应有垫衬 | 套 | 30 |  | 0
30101000601 | 三脚架 | 铁质，环内径 75 mm，高 150 mm | 个 | 60 |  | 0
30101000803 | 试管架 | 木质或塑料质，8 孔，孔径 21 mm，立柱黏结牢固 | 个 | 60 |  | 0
| 计量类玻璃仪器 |  |  |  |  | 0
30601000102 | 量筒 | 10 mL | 个 | 120 |  | 0
30601000105 | 量筒 | 50 mL | 个 | 30 |  | 0
30601000106 | 量筒 | 100 mL | 个 | 10 |  | 0
30601000109 | 量筒 | 500 mL | 个 | 2 |  | 0
30601000306 | 容量瓶 | 500 mL | 个 | 2 |  | 0
| 加热类玻璃仪器 |  |  |  |  | 0
30602000101 | 试管 | Φ 12 mm×70 mm | 支 | 30 |  | 0
30602000102 | 试管 | Φ 15 mm×150 mm |  | 120 |  | 0
30602001005 | 烧杯 | 50 mL | 个 | 120 |  | 0
30602001006 | 烧杯 | 100 mL | 个 | 120 |  | 0
30602001008 | 烧杯 | 250 mL | 个 | 60 |  | 0
30602001010 | 烧杯 | 500 mL | 个 | 60 |  | 0
30602001204 | 锥形瓶 | 100 mL | 个 | 30 |  | 0
30602001205 | 锥形瓶 | 250 mL | 个 | 60 |  | 0
| 容器类玻璃仪器 |  |  |  |  | 0
30604000503 | 广口瓶 | 125 mL | 个 | 60 |  | 0
30604000505 | 广口瓶 | 500 mL | 个 | 30 |  | 0
30604000604 | 细口瓶 | 250 mL | 个 | 60 |  | 0
30604000605 | 细口瓶 | 500 mL | 个 | 10 |  | 0
30604001101 | 滴瓶 | 30 mL | 个 | 60 |  | 0
30604001102 | 滴瓶 | 60 mL | 个 | 60 |  | 0
30604001111 | 茶色滴瓶 | 30 mL | 个 | 120 |  | 0
30604001112 | 茶色滴瓶 | 60 mL | 个 | 120 |  | 0
| 一般 玻璃仪器 |  |  |  |  | 0
30605008401 | 培养皿 | 60 mm | 套 | 60 |  | 0
30605008403 | 培养皿 | 90 mm | 套 | 60 |  | 0
30603000603 | 干燥器 | 磨口平整，密封严实，隔板大小合适，不少于5 个圆孔 | 个 | 1 |  | 0
30603007511 | 干燥管 | U 型，Φ 15 mm×150 mm，硼硅酸盐玻璃制，玻璃壁厚度适中，球体圆润，导气管长度不少于2 cm，最好有防滑脱沟槽 | 个 | 30 |  | 0
30603003101 | 漏斗 | 60 mm，直径准确，锥度适中 | 个 | 30 |  | 0
30603007112 | 三通连接管 | Y 形，Φ 7 mm～Φ 8 mm，连接完好，管口应作打磨或烧结处理 | 个 | 30 |  | 0
30603007302 | 滴管 | 100 mm，直形，滴管尖嘴口径 1 mm，上端有防滑脱翻口，翻口处直径比滴管直径略多 1 mm～2 mm | 支 | 120 |  | 0
30603007405 | 离心管 | 10 mL | 支 | 30 |  | 0
30603009302 | 玻璃钟罩 | Φ 150 mm×280 mm，玻璃壁厚度＞3 mm | 个 | 2 |  | 0
30809000200 | 载玻片 | 无色透明，平整 | 盒 | 30 |  | 0
30809000300 | 盖玻片 | 无色透明，平整 | 包 | 60 |  | 0
| 其他配套用品材料 |  |  |  |  | 0
30605005102 | 玻璃管 | Φ 5 mm～Φ 6 mm，中性料，管口应打磨或烧结，避免划伤事故 | kg | 2 |  | 0
30605005203 | 玻璃弯管 | Φ 7 mm～Φ 8 mm，一端长度为 6 cm～7 cm，一端长度约 20 cm，形状为直角和钝角两种，管口应打磨或烧结，避免划伤事故 | kg | 2 |  | 0
30605005301 | 玻璃棒 | Φ 3 mm～Φ 4 mm，粗细均匀 | kg | 1 |  | 0
30605000601 | 试管夹 | 木制或竹制，长度不少于200 mm，宽度 20 mm，厚度 20 mm；试管夹闭口缝≤1 mm，开口距不少于25 mm；毡块黏结牢固，试管夹弹簧作防锈处理，试管夹持部位圆弧内径≤15 mm | 把 | 30 |  | 0
30605000701 | 止水皮管夹 | Φ 3 mm 钢丝制成，作防锈处理，夹持角度不少于60º，弹性好，不漏液 | 个 | 30 |  | 0
30605003301 | 陶土网 | 功能等同于石棉网，尺寸不少于125 mm×125 mm，耐火材料为陶土 | 个 | 60 |  | 0
30605004101 | 燃烧匙 | 铜勺，勺Φ 18 mm，深 10 mm，铁柄，柄长 300 mm，长柄和铜勺连接稳定结实 | 把 | 30 |  | 0
30605004202 | 药匙 | 长度不少于13 cm，带小勺，材质可选金属、牛角、塑料 | 把 | 10 |  | 0
30605006101 | 橡胶塞 | 000、00、0～10 号，白色，质地均匀 | kg | 3 |  | 0
30605006203 | 橡胶管 | 外径 9 mm，内径 6 mm，乳白色，具有耐油、耐酸碱、耐压等特性 | kg | 3 |  | 0
30605007101 | 试管刷 | Φ 12 mm | 个 | 60 |  | 0
30605007103 | 试管刷 | Φ 18 mm | 个 | 30 |  | 0
30605008603 | 研钵 | 100 mm，瓷或玻璃制，配有研杵，内部粗糙便于研磨，外部光滑 | 个 | 8 |  | 0
30605009501 | 记数载玻片 （计数板） | 计数区边长为 1 mm，由 400 个小方格组成 | 片 | 30 |  | 0
30801005801 | 枝剪 | 高碳钢 | 把 | 10 |  | 0
30801006101 | 水网 | 网口内径 50 cm，网身长 145 cm，网目孔径≤1 mm | 把 | 5 |  | 0
30199010001 | 保温桶 | 1 L～2 L | 个 | 5 |  | 0
30801010000 | 鱼缸 | 不同规格 | 个 | 5 |  | 0
30809001001 | 昆虫针 | 七种，即 00、0、1、2、3、4、5 号，00 号针最细，5 号针最粗 | 盒 | 12 |  | 0
30801005701 | 昆虫网 | 网兜直径 30 cm～40 cm，网兜深 60 cm～80 cm | 把 | 12 |  | 0
30809001101 | 昆虫盒 | 透明塑料材质，高 6 cm～10 cm，带透气孔，盒盖可配放大镜 | 盒 | 12 |  | 0
30309000901 | 展翅板 | 中缝可调节，材质和大小根据需要自定 | 个 | 12 |  | 0
30809000400 | 标记笔 | 双头，油性墨水 | 支 | 30 |  | 0
30751000101 | pH 广泛试纸 | 1～14 | 本 | 30 |  | 0
30751009102 | 定性滤纸 | 快速，9 cm，100 张 | 盒 | 10 |  | 0
30199004008 | 生物显微镜 | 500倍以上 | 台 | 50 |  | 0
30199004008 | 1600倍双目电光源生物显微镜 | 1、光学放大倍数：100X-1600X。 2、观 察 体：铰链双目，30°倾斜，360°旋转，瞳距48～75mm。 3、目 镜：广角目镜WF10X/ф18mm H16X惠更斯目镜。 4、物 镜：黄铜材料，185消色差物镜10X、40X（S）、100X（S）。 5、转 换 器：三孔外倾转换器，响声定位。 6、载 物 台：铝合金铸造，双层机械平台带标尺，尺寸110mm×120mm，移动范围60mm×30mm。 7、调焦机构：粗微调不同轴，粗调范围20 mm，微调范围1.3mm，带有手轮松紧调节机构。 8、聚 光 镜：NA1.25阿贝聚光镜，可变光阑，数值孔径1.25，带中性白滤色片。 9、电 源：LED冷光源照明，1WLED，带可充电环保电池可充电，光源亮度可调。 | 台 | 60 |  | 0
30509390301 | 字母装片 | “e”或“b”，多重染色 | 片 | 60 |  | 0
30199005102 | 放大镜 | 手持式，有效通光孔径不少于40 mm，5 倍 | 个 | 60 |  | 0
30509202001 | 口腔上皮细胞装片 | 细胞质着色均匀，细胞核明显，细胞界限清晰 | 片 | 60 |  | 0
30509005401 | 洋葱鳞片叶表皮 装片 | 细胞质着色均匀，细胞核明显，细胞界限清晰 | 片 | 60 |  | 0
30509003401 | 蚕豆叶下表皮装片 | 细胞质着色均匀，细胞核明显，细胞界限清晰，保卫细胞形态应正常，应清晰可见细胞核和叶绿体 | 片 | 60 |  | 0
30409000101 | 植物细胞模型 | 以洋葱表皮细胞为参考材料，示细胞壁、细胞膜、细胞质、细胞核、核仁和液泡等结构 | 件 | 2 |  | 0
30409000102 | 动物细胞模型 | 示细胞膜、细胞质、细胞核、核仁等结构 | 件 | 2 |  | 0
30409100401 | 草履虫模型 | 草履虫纵剖模型，各部着色应协调，并能相互区分 | 件 | 2 |  | 0
30509003501 | 植物细胞有丝分裂切片 | 洋葱根尖纵切，应显示处于分裂前期、中期、后期、末期的细胞，分裂各期染色体的形态特征典型，分裂中期和后期纺锤丝隐约可见，细胞核、核仁、染色体应着色明显，细胞质色淡 | 片 | 60 |  | 0
30509109402 | 单层扁平上皮装片 | 取材于动物的肠系膜等，应能看清由边缘不规则而呈锯齿状的扁平细胞组成的单层上皮 | 片 | 5 |  | 0
30509200301 | 纤维结缔组织切片 | 腱纵切，取材于哺乳动物或两栖动物的跟腱或尾腱，应能看清平行排列的胶原纤维束和呈不规则四边形的腱细胞 | 片 | 5 |  | 0
30509200401 | 疏松结缔组织装片 | 取材于哺乳细胞的皮下结缔组织，应能看清纵横交错的胶原纤维和弹力纤维以及大量的成纤维细胞 | 片 | 5 |  | 0
30509200501 | 骨骼肌纵横切 | 取材于哺乳动物的膈肌，应能看清肌外膜、肌束膜、肌纤维膜、肌纤维及其细胞核和小血管等 | 片 | 5 |  | 0
30509200601 | 平滑肌分离装片 | 取材于两栖动物或哺乳动物消化管的基层，应能看清大部分被分离成单个的长梭形平滑肌细胞 | 片 | 5 |  | 0
30509200702 | 心肌切片 | 取材于哺乳动物的心脏，应能看清柱状并具有分枝的肌纤维（肌细胞） | 片 | 5 |  | 0
30509200802 | 运动神经元装片 | 应能看清运动神经元的细胞体和突起、细胞核以及少量的神经纤维 | 片 | 60 |  | 0
| 生物与环境 |  |  |  |  | 0
30509005301 | 玉米种子纵切 | 应显示子叶、胚芽、胚芽鞘、胚轴、胚根和胚根鞘 | 片 | 60 |  | 0
30409000201 | 根纵剖模型 | 应以单子叶植物玉米的根尖为参考材料，示根尖的解剖结构，根尖中部做不同方向的纵剖面，突出维管柱，示根冠、分生区、伸长区、成熟区和原形成层等 | 件 | 5 |  | 0
30509002501 | 植物根尖纵切 | 应取材于玉米根，取材部位为根冠至根毛区，应明显显示根冠、分生区、伸长区、根毛区和原形成层等 | 片 | 60 |  | 0
30509002701 | 顶芽纵切 | 应取材于黑藻顶芽，应能看清生长锥、叶原基、幼叶、腋芽原基和芽轴，生长锥及幼叶处细胞不应有明显的“质壁分离”现象 | 片 | 60 |  | 0
30409000701 | 桃花模型 | 放大的盛开状态的桃花模型，花冠的直径330 mm±15 mm，示花柄、花托、花萼、花冠、雄蕊和雌蕊，花瓣、雌蕊可拆装，子房做纵剖 | 件 | 10 |  | 0
30409000401 | 单子叶植物茎模型 | 应明显显示表皮、机械组织、薄壁细胞、维管束、维管束鞘、环纹导管、螺纹导管、孔纹导管、筛管和伴胞、气道，各结构应位置准确，修饰自然、正确 | 件 | 5 |  | 0
30409000501 | 双子叶草本植物茎模型 | 应以向日葵茎为参考材料，示双子叶草本植物茎纵、横切面的结构，应示角质层、表皮、厚角组织、薄壁组织、维管束、髓、髓射线、环纹导管、螺纹导管、孔纹导管、筛管和伴胞、形成层各部位 | 件 | 5 |  | 0
30409000301 | 导管、筛管结构模型 | 显微结构的立体放大模型，包括环纹导管、螺纹导管、网纹导管、孔纹导管及筛管，形态结构应正确、自然 | 件 | 5 |  | 0
30509002901 | 单子叶植物茎横切 | 应能看清表皮、皮层、机械组织、散生维管束和薄壁组织 | 片 | 5 |  | 0
30509003001 | 双子叶植物 茎横切 | 取材于向日葵幼茎，应能看清表皮厚角组织、薄壁组织、髓及维管束等 | 片 | 5 |  | 0
30509003101 | 木本双子叶植物茎横切 | 取材于三年生椴木枝，应能看清表皮、木栓层、厚角组织、皮层、韧皮部、形成层、木质部、髓部和髓射线 | 片 | 5 |  | 0
30509002801 | 南瓜茎纵切 | 应能看清皮层、机械组织、薄壁组织、双韧维管束和髓腔，在双韧维管束的纵断面上应能看清网纹导管或环纹导管或螺纹导管中的两种和筛管、筛板等结构 | 片 | 5 |  | 0
30409000601 | 叶构造模型 | 以蚕豆叶为参考材料，示双子叶植物叶的构造，示上表皮、下表皮、栅栏组织、海绵组织、主脉、侧脉、木质部、韧皮部、形成层、气孔等部位 | 件 | 5 |  | 0
30509005001 | 迎春叶横切 | 应显示叶片横断面的上下表皮、栅栏组织、海绵组织及叶脉等 | 片 | 60 |  | 0
30309000601 | 植物光合作用、呼吸作用、蒸腾作用演示器 | 由透明的有机透明容器，漏斗、上盖板、试管及试管架组合而成 | 套 | 2 |  | 0
30409204101 | 人体半身模型 | 自然大，橡胶制，示消化系统、呼吸系统、 泌尿系统 | 件 | 1 |  | 0
30509201402 | 小肠切片 | 应能看清粘膜，包括绒毛、粘膜肌层和肠腺，粘膜下层、肌层和浆膜等 | 片 | 60 |  | 0
30409200601 | 喉解剖模型 | 应正确显示喉软骨、喉肌、喉腔、喉口等结构特征 | 件 | 2 |  | 0
30409200701 | 肺泡模型 | 应正确显示细支气管、呼吸性细支气管、肺泡管、肺泡囊、肺泡、肺泡隔、肺动脉、肺静脉、肺泡毛细血管网、支气管动脉、支气管静脉、平滑肌、弹性纤维等结构特征 | 件 | 2 |  | 0
30409203101 | 膈肌运动模拟器 | 高度 250 mm±15 mm，宽度或直径 220 mm±15 mm，膈的直径（或长径）不少于170 mm；应模拟显示胸腔、膈、气管、支气管、肺（或肺泡）等结构 | 件 | 2 |  | 0
30509202401 | 人血涂片 | 染色均匀，能看清红血细胞和白血细胞，细胞不重叠、无变形和自溶现象 | 片 | 60 |  | 0
30509201301 | 动静脉血管横切 | 取材于哺乳动物的腹主动脉和下腔静脉，内皮 应 90%以上完整 | 片 | 60 |  | 0
30409200501 | 心脏解剖模型 | 三倍自然大，示上腔静脉、下腔静脉、主动脉、肺动脉、动脉韧带、左冠状动脉、右冠状动脉、冠状窦，左心房、右心房、左心室、右心室、二尖瓣、三尖瓣、主动脉瓣、肺动脉瓣、卵圆窝、冠状窦口 | 件 | 2 |  | 0
30409200502 | 心脏解剖模型 | 自然大，示上腔静脉、下腔静脉、主动脉、肺 动脉、左心房、右心房、左心室、右心室 | 件 | 4 |  | 0
30409201401 | 男性泌尿生殖系统模型 | 自然大，结构清晰，位置精准，比例适宜 | 件 | 1 |  | 0
30409201501 | 女性泌尿生殖系统模型 | 自然大，结构清晰，位置精准，比例适宜 | 件 | 1 |  | 0
30409201801 | 肾单位、肾小体模型 | 肾单位模型不少于400 mm×240 mm，示肾小体、肾小管和集合管等；肾小体模型直径不少于100 mm，半剖，示肾小球、肾小囊、入球小动脉和出球小动脉等 | 件 | 2 |  | 0
30409200301 | 眼球解剖模型 | 6 倍自然大，应采用硬质热塑性塑料制作，角膜、虹膜应完整显示，两者和眼球内的晶状体、玻璃体分别可拆下，各部的肌肉、膜壁、血管和神经等的形态结构、位置、比例、颜色均应正确自然 | 件 | 30 |  | 0
30409200401 | 眼球仪 | 由放大的成人眼球模型、晶状体曲度调节器、光源、矫正镜盘、视网膜成像显示屏及手持式显示屏等组成 | 件 | 2 |  | 0
30409201202 | 耳解剖模型 | 6 倍自然大，应完整显示外耳道、鼓膜、听小骨、鼓室、咽鼓管、鼓膜张肌、乳突窦、前庭、骨半规管、耳蜗、前庭窗、蜗窗、前庭蜗神经等结构 | 件 | 2 |  | 0
30409200801 | 脑解剖模型 | 自然大，大脑做正中矢状切面，左侧脑半球经外侧沟向枕部再做水平切面，并保留完整的脑干形态，应示大脑、小脑、延髓、脑桥、上下丘、胼胝体、透明隔、嗅球、视神经、动眼神经等部位 | 件 | 2 |  | 0
30509200902 | 脊髓横切 | 应能看清被膜、灰质和白质 | 片 | 10 |  | 0
30801010101 | 橡皮锤 | 膝跳反射用，橡胶柔软，总长度不小于250mm。外观应符合JY0001-2003的要求。 | 把 | 30 |  | 0
| 动物的运动和行为 |  |  |  |  | 0
30409200201 | 人体骨骼模型 | 850 mm，各部分骨的形态特征，应正确清晰，富有真实感，骨缝应清楚，骨性鼻腔，眶及所有孔，管、沟、裂显示应正确自然 | 件 | 1 |  | 0
30409202301 | 人体肌肉模型 | 850 mm 全身，示浅层肌及部分深层肌 | 件 | 1 |  | 0
30509103912 | 家蚕生活史标本 | 干制或包埋 | 盒/块 | 1 |  | 0
30509103612 | 蝗虫生活史标本 | 干制或包埋 | 盒/块 | 1 |  | 0
30509103712 | 蜜蜂生活史标本 | 干制或包埋 | 盒/块 | 1 |  | 0
30509104012 | 菜粉蝶生活史标本 | 干制或包埋 | 盒/块 | 1 |  | 0
30509100911 | 蛙发育顺序标本 | 浸制 c 或包埋 | 瓶/块 | 1 |  | 0
30509203101 | 正常人染色体装片 | 多重染色 | 片 | 60 |  | 0
30509101011 | 蛔虫标本 | 雌、雄各一条，浸制 c 或包埋 | 瓶/块 | 1 |  | 0
30509105012 | 节肢动物标本 | 常见六种以上，干制或包埋 | 盒/块 | 1 |  | 0
30509105112 | 昆虫标本 | 常见六种以上，干制或包埋 | 盒/块 | 1 |  | 0
30509300201 | 细菌三型涂片 | 示球菌、杆菌、螺旋菌三种形态 | 片 | 60 |  | 0
30509300301 | 酵母菌装片 | 应能看清细胞壁、细胞核、细胞质、液泡和细胞膜等结构，可见芽体 | 片 | 60 |  | 0
30509300101 | 青霉装片 | 应能看清分生孢子梗和顶端的扫帚枝，菌丝、 孢子梗、孢子应无收缩 | 片 | 60 |  | 0
30509300401 | 曲霉装片 | 应能看清营养菌丝及其上的分生孢子梗、顶囊 和顶端的分生孢子 | 片 | 60 |  | 0
| 小计 |  |  |  |  | 0
39.初中地理教学仪器
1011 | 计算器 | 函数型 | 个 | 4 |  | 0
2060 | 望远镜 | 双筒,7×35 | 个 | 25 |  | 0
2061 | 天文望远镜 | 口径80mm～150mm；折射式或反射式 | 套 | 1 |  | 0
2062 | 数字式天文望远镜 | 光照度5lx，分辨率640×480 USB接口 | 套 | 1 |  | 0
3020 | 温度表支架 | 金属制，能竖立放置，能竖直固定干湿球温度计（预留空间：350mm×150mm×50mm），水平固定最高温度计和最低温度计 | 付 | 1 |  | 0
3021 | 百叶箱支架 | 金属制，经防锈处理，埋入土中后百叶箱支架底面高度应为1250mm | 个 | 1 |  | 0
3022 | 百叶箱 | 460mm×290mm×537mm | 个 | 1 |  | 0
10005 | 钢卷尺 | 2000mm | 盒 | 1 |  | 0
10009 | 布卷尺 | 30m | 盒 | 1 |  | 0
12016 | 世界钟 | 普及型 | 个 | 1 |  | 0
13020 | 寒暑表 | 测量范围-20℃～50℃，分度值1℃，摄氏温度，底板外型尺寸≥350mm×60mm | 只 | 25 |  | 0
16006 | 地质罗盘 | 铜制外壳，直径50mm，厚16mm | 只 | 25 |  | 0
16007 | 指南针 | 1.指南针由塑料圆盒、方位盘、小指针、有机塑料盖组合。 2.塑料圆盒直径≧50mm。 3.方位盘印有八个方向标志线，分度线及字迹应均匀清晰，无断线。 4.指针轴承座镶嵌玻璃轴承，小指针为蓝红两色，分别标志南北极。 5.有机塑料盖透明度良好，表面清洁无划痕、无溶迹、无缩迹、无毛刺破边等现象。 | 个 | 25 |  | 0
16009 | 空盒气压表 | DYM3型 | 台 | 1 |  | 0
16020 | 毛发表 | 单发 | 个 | 1 |  | 0
16021 | 蒸发器 | 蒸发器面积314cm2 | 套 | 1 |  | 0
16022 | 雨量器 | 承水口内径200mm | 套 | 1 |  | 0
16023 | 雨量计 | 虹吸式 | 台 | 1 |  | 0
16024 | 轻风表 | 三杯 | 台 | 1 |  | 0
16031 | 测量标杆 | 长度为3m，由两节或三节套接在一起，尺的底部为零点，尺面上黑白格相间，每格宽度为1cm，在米和分米处有数字注记 | 个 | 1 |  | 0
16040 | 噪声测定仪 | 噪音计检测分贝仪噪声测试仪声音仪器声级计测量仪家用测音量 | 台 | 1 |  | 0
28001 | 地球运行仪 | 用以演示昼夜长短、太阳高度的纬度分布和季节变化；可手动、也可手动电动并用，运转平稳、连续；ABS工程塑料；环保耐用；LED节能灯，在正常使用情况下应无强光刺眼 | 件 | 1 |  | 0
28002 | 晨昏仪 | 太阳高度和昼夜长短变化演示仪 | 件 | 1 |  | 0
28003 | 日、地、月运行仪 | 直径1m | 件 | 1 |  | 0
28005 | 太阳视运动仪 | 物理实验教具太阳测量器 | 件 | 25 |  | 0
28006 | 天体运行仪 | 天体运行三球仪 中小学科普科技馆 天文教具 | 件 | 1 |  | 0
28007 | 三球仪 | 齿轮、底座等应为铁质或钢质材料，白道面与黄道面的夹角放大到15° | 件 | 1 |  | 0
28020 | 沉积作用演示装置 | 沉积作用演示装置模型 教具实验器材 地理地表地壳运动地质教学仪 | 套 | 1 |  | 0
28021 | 流水作用演示装置 | 可以变化坡度（5°、10°、15°、30°、45°、60°）的土壤箱（土壤深度不小于50cm），可调节水量的喷淋装置，不同深浅的植物根系（没有真实植物根系可以用塑料植物的根系模拟）；或通过其他创客方式自制 | 套 | 1 |  | 0
28022 | 断层、褶皱演示器 | 断层褶皱作用演示模型 初中地理教学仪器 地质地壳运动教具 | 套 | 1 |  | 0
28023 | 地壳变动演示器 | 应能通过模拟实验装置演示形成过程 | 套 | 1 |  | 0
28024 | 季风活动演示仪 | 演示动态效果 | 件 | 1 |  | 0
28025 | 洋流演示仪 | 按洋流分条演示动态效果 | 件 | 1 |  | 0
28029 | 环境速测箱 | 土壤pH值，P、N测定，水质测定，空气质量测定 | 件 | 1 |  | 0
28031 | 地球科学探究活动器材套装 | 地球科学探究活动器材套装 初中地理实验器材 小学科学 | 套 | 25 |  | 0
34001 | 平面政区地球仪 | 1∶40 000 000 | 个 | 1 |  | 0
34002 | 平面地形地球仪 | 1∶40 000 000 | 个 | 1 |  | 0
34003 | 平面地形地球仪 | 1∶90 000 000 | 个 | 25 |  | 0
34004 | 立体地形地球仪 | 1∶40 000 000 | 个 | 1 |  | 0
34005 | 平面两用地球仪 | 地形/政区 1∶40 000 000 | 个 | 1 |  | 0
34006 | 充气式填充地球仪 | 塑胶，210mm，1∶60 000 000 | 个 | 25 |  | 0
34007 | 填充地球仪 | 320mm，政区，灯光 | 个 | 13 |  | 0
34008 | 填充地球仪 | 320mm，地形，灯光 | 个 | 13 |  | 0
34009 | 经纬度模型 | 320mm | 件 | 1 |  | 0
34010 | 天球仪 | 灯光两用，320mm | 个 | 1 |  | 0
34011 | 月球仪 | 320mm | 个 | 1 |  | 0
34012 | 月球仪 | 141.6mm | 个 | 25 |  | 0
34015 | 等高线地形图判读模型 | 合成树脂材质，尺寸≥600mm×450mm。由一幅等高线地形图与对应的模型组成，显示山顶、山脊、山谷、鞍部、缓坡、陡坡、陡崖及河流，可自制 | 件 | 1 |  | 0
34016 | 中国地形模型 | 吸塑填充 1∶8 000 000 | 件 | 1 |  | 0
34017 | 中国政区拼接及组合模型 | 1∶6 000 000 | 件 | 1 |  | 0
34018 | 中国政区拼接模型 | 1∶20 000 000 | 件 | 25 |  | 0
34019 | 板块构造及地表形态模型 | 表现内容：火山、地震、大洋中脊脊转换断层、深海沟、岛弧、火山岛链、大陆边缘的火山山脉、褶皱山脉、断块山、断裂谷底、雪峰刃脊、大陆架、平原、河流、湖泊等；横剖面前后应表现出上地幔、硅镁层、硅铝层、沉积岩层和沉积岩层的变形、变位（褶皱和断层）；在上地幔层应标出地球内部热能造成的缓慢对流和热柱；纵剖面一侧表现出地球上部的分层，上地幔、硅镁层、硅铝层和沉积岩层；另一侧表现出大洋壳和大陆壳构造的差异，大洋壳为单层结构，缺失硅铝层，大陆壳为双层结构 | 件 | 1 |  | 0
34020 | 褶皱构造及其地貌演变模型 | 侧重表现褶皱构造在构造形态的地形上的特征，并表现由于外力作用的影响对褶皱构造形态的改变。应能表现背斜、向斜的基本形态、背斜成山，向斜成谷的地形和背斜成谷、向斜成山的地形。外形尺寸≥450mm×200mm×140mm；岩层和地表形态逼真 | 件 | 1 |  | 0
34021 | 断裂构造及地垒地堑发育模型 | 分前后二部分五个块状组成，侧重表现断裂构造中地垒、地堑在构造形态和地形上的特征，并且表现由于外力作用的影响对断裂构造形态的改变。岩层的刻画应有立体感，接近自然，并表现出错位，通过磁铁吸附活动演示地垒、地堑的形成。断裂形成的地形包括：断裂山、陡崖、谷底。外力作用后的形态：三角面、冲积扇、湖泊、河流积沟谷的发育。外形尺寸≥455mm×220mm×150mm | 件 | 1 |  | 0
34022 | 地球内部构造模型 | 包括地球内部圈层及地球表面地形地貌，直径≥320mm | 件 | 1 |  | 0
34023 | 世界立体地形模型 | 1∶16 000 000 | 件 | 1 |  | 0
34024 | 中国立体地形模型 | 1∶4 000 000 | 件 | 1 |  | 0
44001 | 岩石矿物标本 | 26种矿物（石墨、方铅矿、闪锌矿、辰砂、辉锑矿、辉钼矿、黄铁矿、黄铜矿、莹石、赤铁矿、锡石、石英、黑钨矿、磁铁矿、铝土矿、滑石、石棉、高岭土、云母、正长石、斜长石、方解石、白云石、重晶石、石膏、磷灰石）；16种岩石（辉长岩、玄武岩、闪长岩、安山岩、花岗岩、流纹岩、砾岩、砂岩、页岩、石灰岩、大理岩、石英岩、板岩、千枚岩、片岩、片麻岩）。标本轴长＞25mm，盒内有名称编号对照表 | 套 | 1 |  | 0
44002 | 土壤标本 | 红壤、砖红壤、黑钙土、紫色土、水稻土等 | 套 | 25 |  | 0
54302 | 宇宙 | 塑料材质，尺寸170mm*235mm，教学用 | 片 | 1 |  | 0
54303 | 太阳系 | 塑料材质，尺寸170mm*235mm，教学用 | 片 | 1 |  | 0
54304 | 绘制地图 | 塑料材质，尺寸170mm*235mm，教学用 | 片 | 1 |  | 0
54305 | 地球历史 | 塑料材质，尺寸170mm*235mm，教学用 | 片 | 1 |  | 0
54306 | 陆地和水 | 塑料材质，尺寸170mm*235mm，教学用 | 片 | 1 |  | 0
54307 | 海洋 | 塑料材质，尺寸170mm*235mm，教学用 | 片 | 1 |  | 0
54308 | 火山 | 塑料材质，尺寸170mm*235mm，教学用 | 片 | 1 |  | 0
54309 | 天气和气候 | 塑料材质，尺寸170mm*235mm，教学用 | 片 | 1 |  | 0
54310 | 岩石和矿物 | 塑料材质，尺寸170mm*235mm，教学用 | 片 | 1 |  | 0
54311 | 自然资源保护 | 塑料材质，尺寸170mm*235mm，教学用 | 片 | 1 |  | 0
54401 | 太空探索 | 塑料材质，尺寸170mm*235mm，教学用 | 本 | 1 |  | 0
54402 | 宇宙 | 塑料材质，尺寸170mm*235mm，教学用 | 本 | 1 |  | 0
54403 | 太阳系 | 塑料材质，尺寸170mm*235mm，教学用 | 本 | 1 |  | 0
54404 | 绘制地图 | 塑料材质，尺寸170mm*235mm，教学用 | 本 | 1 |  | 0
54405 | 地球历史 | 塑料材质，尺寸170mm*235mm，教学用 | 本 | 1 |  | 0
54406 | 陆地和水 | 塑料材质，尺寸170mm*235mm，教学用 | 本 | 1 |  | 0
54407 | 海洋 | 塑料材质，尺寸170mm*235mm，教学用 | 本 | 1 |  | 0
54408 | 火山 | 塑料材质，尺寸170mm*235mm，教学用 | 本 | 1 |  | 0
54409 | 天气和气候 | 塑料材质，尺寸170mm*235mm，教学用 | 本 | 1 |  | 0
54410 | 岩石和矿物 | 塑料材质，尺寸170mm*235mm，教学用 | 本 | 1 |  | 0
54411 | 自然资源保护 | 塑料材质，尺寸170mm*235mm，教学用 | 本 | 1 |  | 0
80401 | 地球科学实验材料 | 水粉颜料、细钢丝、细铁丝、橡皮泥、纱布条、棉签、软木塞、硬纸板、细线等 | 套 | 1 |  | 0
81151 | 地理野外实习用具 | 小型地质包(帆布双背式)、地质锤(0.45kg或0.65kg)、罗盘(袖珍经纬仪GJX-2型或1型)、放大镜(3倍～10倍)、多用铲(剑形双刃铲)、土壤标本盒(塑料多格)、盒尺(2000mm)各一件 | 套 | 9 |  | 0
81152 | 平底盘 | 实验室用盘化工盘消毒盘实验室托盘 | 个 | 1 |  | 0
81153 | 金属托盘 | 实验室耐酸碱防腐蚀托盘危化品托盘 | 个 | 1 |  | 0
81154 | 洛阳铲 | 洛阳铲子头取土神器挖土打洞井穿管铁铲锹考古勘探取样电线杆工具 | 把 | 1 |  | 0
81155 | 剖面刀 | 水粉颜料调色刀刮刀丙烯油画铲刀抹平挑刀尖头圆头平头美术用品 | 把 | 1 |  | 0
81156 | 土壤筛 | 五个一套 | 套 | 1 |  | 0
| 小计 |  |  |  |  | 0
40.初中数学教学仪器
1011 | 计算器 | 函数型 | 个 | 25 |  | 0
10003 | 直尺 | 500mm | 只 | 50 |  | 0
10005 | 钢卷尺 | 2000mm | 盒 | 25 |  | 0
20001 | 三角板 | 教师用，60°、45°各1 | 付 | 6 |  | 0
20002 | 圆规 | 教师演示作图用 | 个 | 4 |  | 0
20003 | 丁字尺 | 演示用，不小于800mm | 个 | 4 |  | 0
20004 | 量角器 | 教师演示作图用 | 个 | 4 |  | 0
20005 | 直角坐标黑板 | 900mm×600mm | 套 | 4 |  | 0
20006 | 探索勾股定理的材料 | 材料由五张印刷图纸和塑料直角三角形4个组成。 | 套 | 50 |  | 0
20007 | 多边形拼接条 | 塑料制品。由12根拼接条组成。每根拼接条的尺寸为：115mm×11.5mm×4.5mm。一端为Φ3.7mm的插孔，一端为Φ3.7mm的插脚。插孔与插脚应配合紧密，无脱落现象。 | 套 | 50 |  | 0
20008 | 探索圆的有关位置关系材料 | 产品由大小圆片以及相对应的印刷图线的白板纸组成。 | 套 | 50 |  | 0
20009 | 探索几何形体展开操作材料 | 材料由正方形6块、长方体1个、圆柱体1个、圆锥体1个、白板纸3张及透明胶带组成。圆柱体尺寸：Φ45mm×52mm；圆锥体尺寸：Φ45mm×50mm；长方体尺寸：50mm×40mm×40mm；正方形尺寸：28mm×28mm×1mm。 | 套 | 25 |  | 0
20010 | 探索几何形体截面操作材料 | 产品由一面为敞开的透明正方体、圆柱体、圆锥体及相应的红色塑料片和相应大小的白板纸组成。相配合。 | 套 | 25 |  | 0
20011 | 探索旋转形几何形体的形成操作材料 | 圆柱体、圆锥体等 | 套 | 25 |  | 0
20012 | 转盘 | 可更换盘面内容 | 套 | 13 |  | 0
20013 | 投针实验器 | 由塑料盒（盒内底部为相等的线条5条），钢针16根组成。为40mm。 | 套 | 2 |  | 0
20014 | 塑料球 | 两种颜色，外径不小于15mm，配不透明袋 | 套 | 25 |  | 0
30001 | 几何形体模型 | 长方体、 正方体、 四棱柱、四棱锥、圆柱体、圆锥体、球 | 套 | 6 |  | 0
30002 | 组合几何体模型 | 整套产品应采用塑料制成。由长方体4个、正方体6个、圆柱体1个、圆锥体1个组成。 | 套 | 6 |  | 0
50302 | 中学数学教学素材库 | 光盘直径120mm,外包装为塑料盒，尺寸135*88mm。 | 套 | 1 |  | 0
81053 | 切纸刀 | 手动切纸刀虚线切纸机办公家用小型照片裁剪器 | 台 | 1 |  | 0
83001 | 白卡纸 | 教学用,带四方格、投影书写胶片 | 套 | 1 |  | 0
| 小计 |  |  |  |  | 0