## 封-1 招标工程量清单封面
|  | 金山镇2025年农村公路建设项目 |  | 工程
招 标 工 程 量 清 单
招 标 人：
(单位盖章)
造价咨询人：
(单位盖章)
封-1

## 扉-1 招标工程量清单扉页
|  | 金山镇2025年农村公路建设项目 |  |  | 工程
招 标 工 程 量 清 单
招 标 人： |  |  | 造价咨询人：
| （单位盖章） |  |  | (单位盖章)
法定代表人 或其授权人： |  |  | 法定代表人 或其授权人：
| (签字或盖章) |  |  | (签字或盖章)
编 制 人： |  |  | 复 核 人：
| (造价人员签字盖专用章) |  |  | (造价工程师签字盖专用章)
编 制 时 间： |  |  | 复 核 时 间：
扉-1

## 表-08 分部分项工程和单价措施项目清单与计价表【石临段-
分部分项工程和单价措施项目清单与计价表
工程名称：石临段-道路工程 | [5 empty] | 标段：金山镇2025年农村公路建设项目 |  |  | 第 1 页 共 3 页
序号 | 项目编码 | 项目名称 | 项目特征描述 | 计量单位 | 工程量 |  | 金额（元）
[7 empty] | 综合单价 | 综合合价 |  | 其中：暂估价
整个项目
1 | 040101001001 | 挖一般土方 | 1.土壤类别:三类土 2.挖土深度:1.5m 以内 | m3 | 665
2 | 040103001001 | 回填方 | 1.填方材料品种:路肩培土 | m3 | 110
3 | 040103001002 | 回填方 | 1.密实度要求:夯填 2.填方材料品种:山场碎石土 3.填方粒径要求:山场碎石土含石量应大于70% | m3 | 665
4 | 040103002001 | 余方弃置 | 1.运距:投标人根据现场情况综合考虑 | m3 | 665
5 | 040201021001 | 抗裂贴 | 1.材料品种、规格:增强纤维高性能抗裂贴 2.搭接方式:宽度50cm，搭接宽度8-10cm | m2 | 1654
6 | 040203003001 | 透层、粘层 | 1.材料品种:乳化沥青 2.喷油量:0.3~0.6L/m2 | m2 | 8614
7 | 040203006001 | 沥青混凝土 | 1.沥青品种:B级70号沥青 2.沥青混凝土种类:细粒式沥青混凝土 3.石料粒径:AC-13C 4.厚度:5cm | m2 | 8614
本页小计
注：为计取规费等的使用，可在表中增设其中：“定额人工费”。
表—08
分部分项工程和单价措施项目清单与计价表
工程名称：石临段-道路工程 | [5 empty] | 标段：金山镇2025年农村公路建设项目 |  |  | 第 2 页 共 3 页
序号 | 项目编码 | 项目名称 | 项目特征描述 | 计量单位 | 工程量 |  | 金额（元）
[7 empty] | 综合单价 | 综合合价 |  | 其中：暂估价
8 | 040203006002 | 沥青混凝土 | 1.交叉口顺接 2.沥青品种:B级70号沥青 3.沥青混凝土种类:细粒式沥青混凝土 4.石料粒径:AC-13C 5.厚度:投标人根据设计图纸要求和现场勘验情况综合确定，结算时不因厚度问题调整综合单价 | m2 | 195
9 | 040203007001 | 水泥混凝土 | 1.混凝土强度等级:C30 2.厚度:20cm | m2 | 525
10 | 040402017001 | 灌缝 | 1.材料品种、规格:乳化沥青 2.工艺要求:清除混凝土碎屑，灌入改性沥青填缝料 | m | 70
11 | 040402017002 | 变形缝 | 1.类别:混凝土板错台高差≤1cm 2.工艺要求:采用磨平机或人工凿平 | m | 70
12 | 040901008001 | 植筋 | 1.材料种类:纵缝拉杆 2.材料规格:14，长度450mm，间距700mm 3.植入深度:15cm | 根 | 151
13 | 041001001001 | 拆除路面 | 1.材质:水泥混凝土路面 2.厚度:20cm 3.破碎板块投标人自行处理 | m2 | 525
本页小计
注：为计取规费等的使用，可在表中增设其中：“定额人工费”。
表—08
分部分项工程和单价措施项目清单与计价表
工程名称：石临段-道路工程 | [5 empty] | 标段：金山镇2025年农村公路建设项目 |  |  | 第 3 页 共 3 页
序号 | 项目编码 | 项目名称 | 项目特征描述 | 计量单位 | 工程量 |  | 金额（元）
[7 empty] | 综合单价 | 综合合价 |  | 其中：暂估价
分部分项合计
措施项目
14 | 041106001001 | 大型机械设备进出场及安拆 | 1.机械设备名称:挖掘机、沥青摊铺机等 2.机械设备规格型号:投标人根据项目情况综合考虑 | 项 | 1
单价措施合计
本页小计
合 计
注：为计取规费等的使用，可在表中增设其中：“定额人工费”。
表—08

## 表-11 总价措施项目清单与计价表【石临段-道路工程】
总价措施项目清单与计价表
工程名称：石临段-道路工程 |  |  |  | 标段：金山镇2025年农村公路建设项目 |  |  |  | 第 1 页 共 2 页
序号 | 项目编码 | 项目名称 | 计算基础 |  | 费率 (%) | 金额 (元) | 调整 费率 (%) |  | 调整后 金额(元) | 备注
1 | 041109001001 | 安全文明施工费
1.1 | 1.1 | 基本费 | 分部分项合计+技术措施项目合计-分部分项设备费-技术措施项目设备费 |  | 1.5
1.2 | 1.2 | 增加费 | 分部分项合计+技术措施项目合计-分部分项设备费-技术措施项目设备费 |  | 0.48
1.3 | 1.3 | 扬尘污染防治增加费 | 分部分项合计+技术措施项目合计-分部分项设备费-技术措施项目设备费 |  | 0.31
2 | 041109010001 | 按质论价 | 分部分项合计+技术措施项目合计-分部分项设备费-技术措施项目设备费 |  | 0
3 | 041109002001 | 夜间施工 | 分部分项合计+技术措施项目合计-分部分项设备费-技术措施项目设备费
4 | 041109003001 | 二次搬运 | 分部分项合计+技术措施项目合计-分部分项设备费-技术措施项目设备费
5 | 041109004001 | 冬雨季施工 | 分部分项合计+技术措施项目合计-分部分项设备费-技术措施项目设备费
6 | 041109006001 | 地上、地下设施、建筑物的临时保护设施 | 分部分项合计+技术措施项目合计-分部分项设备费-技术措施项目设备费
7 | 041109007001 | 已完工程及设备保护 | 分部分项合计+技术措施项目合计-分部分项设备费-技术措施项目设备费
8 | 041109008001 | 临时设施 | 分部分项合计+技术措施项目合计-分部分项设备费-技术措施项目设备费
9 | 041109009001 | 赶工措施 | 分部分项合计+技术措施项目合计-分部分项设备费-技术措
编制人（造价人员）： |  |  |  | 复核人（造价工程师）：
表-11
总价措施项目清单与计价表
工程名称：石临段-道路工程 |  |  |  | 标段：金山镇2025年农村公路建设项目 |  |  |  | 第 2 页 共 2 页
序号 | 项目编码 | 项目名称 | 计算基础 |  | 费率 (%) | 金额 (元) | 调整 费率 (%) |  | 调整后 金额(元) | 备注
施项目设备费
10 | 041109011001 | 建筑工人实名制 | 分部分项合计+技术措施项目合计-分部分项设备费-技术措施项目设备费 | [6 empty] | 建筑工人实名制设备由建筑工人工资专用账户开户银行提供的，建筑工人实名制费用按表中费率乘以0.5系数计取
11 | 041109012001 | 特殊施工降效 | 分部分项合计+技术措施项目合计-分部分项设备费-技术措施项目设备费
12 | 041109013001 | 交通组织维护 | 分部分项合计+技术措施项目合计-分部分项设备费-技术措施项目设备费
13 | 041109014001 | 协管费 | 分部分项合计+技术措施项目合计-分部分项设备费-技术措施项目设备费
14 | 041109015001 | 智慧工地费用 | 分部分项合计+技术措施项目合计-分部分项设备费-技术措施项目设备费
合 计
编制人（造价人员）： |  |  |  | 复核人（造价工程师）：
表-11

## 表-12 其他项目清单与计价汇总表【石临段-道路工程】
其他项目清单与计价汇总表
工程名称：石临段-道路工程 |  | 标段：金山镇2025年农村公路建设项目 |  |  | 第 1 页 共 1 页
序号 | 项目名称 |  | 金额（元） | 结算金额（元） |  | 备注
一 | 其他项目
1 | 暂列金额 |  | 70000 |  |  | 明细详见表-12-1
2 | 暂估价
2.1 | 材料(工程设备)暂估价 |  | - |  |  | 明细详见表-12-2
2.2 | 专业工程暂估价 |  |  |  |  | 明细详见表-12-3
3 | 计日工 |  |  |  |  | 明细详见表-12-4
4 | 总承包服务费 |  |  |  |  | 明细详见表-12-5
5 | 索赔与现场签证 |  | - |  |  | 明细详见表-12-6
合 计 |  |  | 70000 |  |  | —
表—12

## 表-12-1 暂列金额表【石临段-道路工程】
暂列金额明细表
工程名称：石临段-道路工程 |  | 标段：金山镇2025年农村公路建设项目 |  |  | 第 1 页 共 1 页
序号 | 名称 |  | 计量单位 | 暂定金额 |  | 备注
1 | 暂列金额 |  |  | 70000
合 计 |  |  |  | 70000
表—12—1

## 表-13 规费、税金项目清单与计价表【石临段-道路工程】
规费、税金项目清单与计价表
工程名称：石临段-道路工程 |  |  | 标段：金山镇2025年农村公路建设项目 |  | 第 1 页 共 1 页
序号 | 项目名称 | 计算基础 |  | 计算基数 |  | 计算费率(%) | 金额(元)
1 | 规费 | 社会保险费+住房公积金+环境保护税
1.1 | 社会保险费 | 分部分项工程+措施项目+其他项目-分部分项设备费-技术措施项目设备费 |  |  |  | 2
1.2 | 住房公积金 | 分部分项工程+措施项目+其他项目-分部分项设备费-技术措施项目设备费 |  |  |  | 0.34
1.3 | 环境保护税 | 分部分项工程+措施项目+其他项目-分部分项设备费-技术措施项目设备费 |  |  |  | 0
2 | 税金 | 分部分项工程+措施项目+其他项目+规费-(甲供材料费+甲供主材费+甲供设备费)/1.01 |  |  |  | 9
合 计
表—13

## 表-08 分部分项工程和单价措施项目清单与计价表【石临段-_1
分部分项工程和单价措施项目清单与计价表
工程名称：石临段-交通设施工程 | [5 empty] | 标段：金山镇2025年农村公路建设项目 |  |  | 第 1 页 共 7 页
序号 | 项目编码 | 项目名称 | 项目特征描述 | 计量单位 | 工程量 |  | 金额（元）
[7 empty] | 综合单价 | 综合合价 |  | 其中：暂估价
整个项目
本页小计
注：为计取规费等的使用，可在表中增设其中：“定额人工费”。
表—08
分部分项工程和单价措施项目清单与计价表
工程名称：石临段-交通设施工程 | [5 empty] | 标段：金山镇2025年农村公路建设项目 |  |  | 第 2 页 共 7 页
序号 | 项目编码 | 项目名称 | 项目特征描述 | 计量单位 | 工程量 |  | 金额（元）
[7 empty] | 综合单价 | 综合合价 |  | 其中：暂估价
1 | 040205003001 | 标杆 | 1.类型:限速标志+禁停+辅助标志 2.材质:标志板采用3003铝合金板，厚度2.0mm；立柱采用φ152*5电焊钢管，长度3740mm 3.规格尺寸:标志板尺寸2φ600+600*280，标志板面反光材料全部采用IV类反光膜，铝合金标志板背面采用原色 4.基础、垫层：材料品种、厚度:800*800*1500mmC25混凝土基础，钢筋、模板制作、安装 5.油漆品种:地脚螺栓、基础法兰、连接螺栓经除锈处理之后采用热浸镀锌防腐处理，镀锌量应不小于350g/m2，其他所有钢构件经除锈处理之后采用热浸镀锌后再涂塑的防腐处理，镀锌量应不小于600g/m2，涂塑材料采用聚酯涂料，厚度＞0.076mm，颜色为乳白色 6.其他详见设计图 | 根 | 2
本页小计
注：为计取规费等的使用，可在表中增设其中：“定额人工费”。
表—08
分部分项工程和单价措施项目清单与计价表
工程名称：石临段-交通设施工程 | [5 empty] | 标段：金山镇2025年农村公路建设项目 |  |  | 第 3 页 共 7 页
序号 | 项目编码 | 项目名称 | 项目特征描述 | 计量单位 | 工程量 |  | 金额（元）
[7 empty] | 综合单价 | 综合合价 |  | 其中：暂估价
纸
本页小计
注：为计取规费等的使用，可在表中增设其中：“定额人工费”。
表—08
分部分项工程和单价措施项目清单与计价表
工程名称：石临段-交通设施工程 | [5 empty] | 标段：金山镇2025年农村公路建设项目 |  |  | 第 4 页 共 7 页
序号 | 项目编码 | 项目名称 | 项目特征描述 | 计量单位 | 工程量 |  | 金额（元）
[7 empty] | 综合单价 | 综合合价 |  | 其中：暂估价
2 | 040205003002 | 标杆 | 1.类型:停车让行标志 2.材质:标志板采用3003铝合金板，厚度2.0mm；立柱采用φ152*5电焊钢管，长度2670mm 3.规格尺寸:标志板尺寸正八边形，直径600mm，标志板面反光材料全部采用IV类反光膜，铝合金标志板背面采用原色 4.基础、垫层：材料品种、厚度:800*800*1500mmC25混凝土基础，钢筋、模板制作、安装 5.油漆品种:地脚螺栓、基础法兰、连接螺栓经除锈处理之后采用热浸镀锌防腐处理，镀锌量应不小于350g/m2，其他所有钢构件经除锈处理之后采用热浸镀锌后再涂塑的防腐处理，镀锌量应不小于600g/m2，涂塑材料采用聚酯涂料，厚度＞0.076mm，颜色为乳白色 6.其他详见设计图纸 | 根 | 13
本页小计
注：为计取规费等的使用，可在表中增设其中：“定额人工费”。
表—08
分部分项工程和单价措施项目清单与计价表
工程名称：石临段-交通设施工程 | [5 empty] | 标段：金山镇2025年农村公路建设项目 |  |  | 第 5 页 共 7 页
序号 | 项目编码 | 项目名称 | 项目特征描述 | 计量单位 | 工程量 |  | 金额（元）
[7 empty] | 综合单价 | 综合合价 |  | 其中：暂估价
3 | 040205003003 | 标杆 | 1.类型:交叉口警告标志 2.材质:标志板采用3003铝合金板，厚度2.0mm；立柱采用φ152*5电焊钢管，长度2730mm 3.规格尺寸:标志板尺寸正三角形，边长700mm，标志板面反光材料全部采用IV类反光膜，铝合金标志板背面采用原色 4.基础、垫层：材料品种、厚度:800*800*1500mmC25混凝土基础，钢筋、模板制作、安装 5.油漆品种:地脚螺栓、基础法兰、连接螺栓经除锈处理之后采用热浸镀锌防腐处理，镀锌量应不小于350g/m2，其他所有钢构件经除锈处理之后采用热浸镀锌后再涂塑的防腐处理，镀锌量应不小于600g/m2，涂塑材料采用聚酯涂料，厚度＞0.076mm，颜色为乳白色 6.其他详见设计图纸 | 根 | 16
本页小计
注：为计取规费等的使用，可在表中增设其中：“定额人工费”。
表—08
分部分项工程和单价措施项目清单与计价表
工程名称：石临段-交通设施工程 | [5 empty] | 标段：金山镇2025年农村公路建设项目 |  |  | 第 6 页 共 7 页
序号 | 项目编码 | 项目名称 | 项目特征描述 | 计量单位 | 工程量 |  | 金额（元）
[7 empty] | 综合单价 | 综合合价 |  | 其中：暂估价
4 | 040205003004 | 标杆 | 1.类型:村庄警告标志 2.材质:标志板采用3003铝合金板，厚度2.0mm；立柱采用φ152*5电焊钢管，长度2730mm 3.规格尺寸:标志板尺寸正三角形，边长700mm，标志板面反光材料全部采用IV类反光膜，铝合金标志板背面采用原色 4.基础、垫层：材料品种、厚度:800*800*1500mmC25混凝土基础，钢筋、模板制作、安装 5.油漆品种:地脚螺栓、基础法兰、连接螺栓经除锈处理之后采用热浸镀锌防腐处理，镀锌量应不小于350g/m2，其他所有钢构件经除锈处理之后采用热浸镀锌后再涂塑的防腐处理，镀锌量应不小于600g/m2，涂塑材料采用聚酯涂料，厚度＞0.076mm，颜色为乳白色 6.其他详见设计图纸 | 根 | 1
本页小计
注：为计取规费等的使用，可在表中增设其中：“定额人工费”。
表—08
分部分项工程和单价措施项目清单与计价表
工程名称：石临段-交通设施工程 | [5 empty] | 标段：金山镇2025年农村公路建设项目 |  |  | 第 7 页 共 7 页
序号 | 项目编码 | 项目名称 | 项目特征描述 | 计量单位 | 工程量 |  | 金额（元）
[7 empty] | 综合单价 | 综合合价 |  | 其中：暂估价
5 | 040205006001 | 标线 | 1.材料品种:标线采用加热溶剂型涂料，表面撒布玻璃微珠 2.工艺:热熔型 3.线型:标线涂层厚度1.8±0.2mm | m2 | 629.44
6 | 040205018001 | 警示柱 | 1.类型:道口标柱 2.材料品种:贴红白III类反光膜 3.规格、型号:φ114*4.0mm，高度800mm，埋深400mm 4.C25混凝土基础，350*350*500mm | 根 | 42
分部分项合计
措施项目
单价措施合计
本页小计
合 计
注：为计取规费等的使用，可在表中增设其中：“定额人工费”。
表—08

## 表-11 总价措施项目清单与计价表【石临段-交通设施工程】
总价措施项目清单与计价表
工程名称：石临段-交通设施工程 |  |  |  | 标段：金山镇2025年农村公路建设项目 |  |  |  | 第 1 页 共 2 页
序号 | 项目编码 | 项目名称 | 计算基础 |  | 费率 (%) | 金额 (元) | 调整 费率 (%) |  | 调整后 金额(元) | 备注
1 | 041109001001 | 安全文明施工费
1.1 | 1.1 | 基本费 | 分部分项合计+技术措施项目合计-分部分项设备费-技术措施项目设备费 |  | 1.2
1.2 | 1.2 | 增加费 | 分部分项合计+技术措施项目合计-分部分项设备费-技术措施项目设备费 |  | 0.36
1.3 | 1.3 | 扬尘污染防治增加费 | 分部分项合计+技术措施项目合计-分部分项设备费-技术措施项目设备费 |  | 0.1
2 | 041109010001 | 按质论价 | 分部分项合计+技术措施项目合计-分部分项设备费-技术措施项目设备费 |  | 0
3 | 041109002001 | 夜间施工 | 分部分项合计+技术措施项目合计-分部分项设备费-技术措施项目设备费
4 | 041109003001 | 二次搬运 | 分部分项合计+技术措施项目合计-分部分项设备费-技术措施项目设备费
5 | 041109004001 | 冬雨季施工 | 分部分项合计+技术措施项目合计-分部分项设备费-技术措施项目设备费
6 | 041109006001 | 地上、地下设施、建筑物的临时保护设施 | 分部分项合计+技术措施项目合计-分部分项设备费-技术措施项目设备费
7 | 041109007001 | 已完工程及设备保护 | 分部分项合计+技术措施项目合计-分部分项设备费-技术措施项目设备费
8 | 041109008001 | 临时设施 | 分部分项合计+技术措施项目合计-分部分项设备费-技术措施项目设备费
9 | 041109009001 | 赶工措施 | 分部分项合计+技术措施项目合计-分部分项设备费-技术措
编制人（造价人员）： |  |  |  | 复核人（造价工程师）：
表-11
总价措施项目清单与计价表
工程名称：石临段-交通设施工程 |  |  |  | 标段：金山镇2025年农村公路建设项目 |  |  |  | 第 2 页 共 2 页
序号 | 项目编码 | 项目名称 | 计算基础 |  | 费率 (%) | 金额 (元) | 调整 费率 (%) |  | 调整后 金额(元) | 备注
施项目设备费
10 | 041109011001 | 建筑工人实名制 | 分部分项合计+技术措施项目合计-分部分项设备费-技术措施项目设备费 | [6 empty] | 建筑工人实名制设备由建筑工人工资专用账户开户银行提供的，建筑工人实名制费用按表中费率乘以0.5系数计取
11 | 041109012001 | 特殊施工降效 | 分部分项合计+技术措施项目合计-分部分项设备费-技术措施项目设备费
12 | 041109013001 | 交通组织维护 | 分部分项合计+技术措施项目合计-分部分项设备费-技术措施项目设备费
13 | 041109014001 | 协管费 | 分部分项合计+技术措施项目合计-分部分项设备费-技术措施项目设备费
14 | 041109015001 | 智慧工地费用 | 分部分项合计+技术措施项目合计-分部分项设备费-技术措施项目设备费
合 计
编制人（造价人员）： |  |  |  | 复核人（造价工程师）：
表-11

## 表-12 其他项目清单与计价汇总表【石临段-交通设施工程】
其他项目清单与计价汇总表
工程名称：石临段-交通设施工程 |  | 标段：金山镇2025年农村公路建设项目 |  |  | 第 1 页 共 1 页
序号 | 项目名称 |  | 金额（元） | 结算金额（元） |  | 备注
一 | 其他项目
1 | 暂列金额 |  |  |  |  | 明细详见表-12-1
2 | 暂估价
2.1 | 材料(工程设备)暂估价 |  | - |  |  | 明细详见表-12-2
2.2 | 专业工程暂估价 |  |  |  |  | 明细详见表-12-3
3 | 计日工 |  |  |  |  | 明细详见表-12-4
4 | 总承包服务费 |  |  |  |  | 明细详见表-12-5
5 | 索赔与现场签证 |  | - |  |  | 明细详见表-12-6
合 计 | [5 empty] | —
表—12

## 表-13 规费、税金项目清单与计价表【石临段-交通设施工程】
规费、税金项目清单与计价表
工程名称：石临段-交通设施工程 |  |  | 标段：金山镇2025年农村公路建设项目 |  | 第 1 页 共 1 页
序号 | 项目名称 | 计算基础 |  | 计算基数 |  | 计算费率(%) | 金额(元)
1 | 规费 | 社会保险费+住房公积金+环境保护税
1.1 | 社会保险费 | 分部分项工程+措施项目+其他项目-分部分项设备费-技术措施项目设备费 |  |  |  | 2.1
1.2 | 住房公积金 | 分部分项工程+措施项目+其他项目-分部分项设备费-技术措施项目设备费 |  |  |  | 0.37
1.3 | 环境保护税 | 分部分项工程+措施项目+其他项目-分部分项设备费-技术措施项目设备费 |  |  |  | 0
2 | 税金 | 分部分项工程+措施项目+其他项目+规费-(甲供材料费+甲供主材费+甲供设备费)/1.01 |  |  |  | 9
合 计
表—13

## 表-08 分部分项工程和单价措施项目清单与计价表【后黄公路
分部分项工程和单价措施项目清单与计价表
工程名称：后黄公路-道路工程 | [5 empty] | 标段：金山镇2025年农村公路建设项目 |  |  | 第 1 页 共 3 页
序号 | 项目编码 | 项目名称 | 项目特征描述 | 计量单位 | 工程量 |  | 金额（元）
[7 empty] | 综合单价 | 综合合价 |  | 其中：暂估价
整个项目
1 | 040103001001 | 回填方 | 1.填方材料品种:路肩培土 | m3 | 42
2 | 040201021001 | 抗裂贴 | 1.材料品种、规格:增强纤维高性能抗裂贴 2.搭接方式:宽度50cm，搭接宽度8-10cm | m2 | 93
3 | 040202015001 | 水泥稳定碎(砾）石 | 1.水泥含量:4.5% 2.厚度:16cm 3.与水泥混凝土路面相接处高差采用水稳找坡处理 | m2 | 1800
4 | 040203003001 | 粘层 | 1.材料品种:乳化沥青 2.喷油量:0.3~0.6L/m2 | m2 | 559
5 | 040203003002 | 透层 | 1.材料品种:PC-2型乳化沥青 2.喷油量:0.7~1.5L/m2 | m2 | 1800
6 | 040203004001 | 封层 | 1.材料品种:PC-1型乳化沥青 2.喷油量:1kg/m2 3.厚度:厚度不小于6mm | m2 | 1800
7 | 040203006001 | 沥青混凝土 | 1.沥青品种:B级70号沥青 2.沥青混凝土种类:细粒式沥青混凝土 3.石料粒径:AC-13C 4.厚度:5cm | m2 | 2359
本页小计
注：为计取规费等的使用，可在表中增设其中：“定额人工费”。
表—08
分部分项工程和单价措施项目清单与计价表
工程名称：后黄公路-道路工程 | [5 empty] | 标段：金山镇2025年农村公路建设项目 |  |  | 第 2 页 共 3 页
序号 | 项目编码 | 项目名称 | 项目特征描述 | 计量单位 | 工程量 |  | 金额（元）
[7 empty] | 综合单价 | 综合合价 |  | 其中：暂估价
8 | 040203006002 | 沥青混凝土 | 1.交叉口顺接 2.沥青品种:B级70号沥青 3.沥青混凝土种类:细粒式沥青混凝土 4.石料粒径:AC-13C 5.厚度:投标人根据设计图纸要求和现场勘验情况综合确定，结算时不因厚度问题调整综合单价 | m2 | 50
9 | 040402017001 | 灌缝 | 1.材料品种、规格:乳化沥青 2.工艺要求:清除混凝土碎屑，灌入改性沥青填缝料 | m | 65
10 | 040402017002 | 变形缝 | 1.类别:混凝土板错台高差≤1cm 2.工艺要求:采用磨平机或人工凿平 | m | 65
11 | 041001001001 | 拆除路面 | 1.材质:水泥混凝土路面 2.厚度:18cm 3.破碎板块投标人自行处理 | m2 | 1886
分部分项合计
措施项目
12 | 041106001001 | 大型机械设备进出场及安拆 | 1.机械设备名称:挖掘机、沥青摊铺机等 2.机械设备规格型号:投标人根据项目情况综合考虑 | 项 | 1
单价措施合计
本页小计
注：为计取规费等的使用，可在表中增设其中：“定额人工费”。
表—08
分部分项工程和单价措施项目清单与计价表
工程名称：后黄公路-道路工程 | [5 empty] | 标段：金山镇2025年农村公路建设项目 |  |  | 第 3 页 共 3 页
合 计
注：为计取规费等的使用，可在表中增设其中：“定额人工费”。
表—08

## 表-11 总价措施项目清单与计价表【后黄公路-道路工程】
总价措施项目清单与计价表
工程名称：后黄公路-道路工程 |  |  |  | 标段：金山镇2025年农村公路建设项目 |  |  |  | 第 1 页 共 2 页
序号 | 项目编码 | 项目名称 | 计算基础 |  | 费率 (%) | 金额 (元) | 调整 费率 (%) |  | 调整后 金额(元) | 备注
1 | 041109001001 | 安全文明施工费
1.1 | 1.1 | 基本费 | 分部分项合计+技术措施项目合计-分部分项设备费-技术措施项目设备费 |  | 1.5
1.2 | 1.2 | 增加费 | 分部分项合计+技术措施项目合计-分部分项设备费-技术措施项目设备费 |  | 0.48
1.3 | 1.3 | 扬尘污染防治增加费 | 分部分项合计+技术措施项目合计-分部分项设备费-技术措施项目设备费 |  | 0.31
2 | 041109010001 | 按质论价 | 分部分项合计+技术措施项目合计-分部分项设备费-技术措施项目设备费 |  | 0
3 | 041109002001 | 夜间施工 | 分部分项合计+技术措施项目合计-分部分项设备费-技术措施项目设备费
4 | 041109003001 | 二次搬运 | 分部分项合计+技术措施项目合计-分部分项设备费-技术措施项目设备费
5 | 041109004001 | 冬雨季施工 | 分部分项合计+技术措施项目合计-分部分项设备费-技术措施项目设备费
6 | 041109006001 | 地上、地下设施、建筑物的临时保护设施 | 分部分项合计+技术措施项目合计-分部分项设备费-技术措施项目设备费
7 | 041109007001 | 已完工程及设备保护 | 分部分项合计+技术措施项目合计-分部分项设备费-技术措施项目设备费
8 | 041109008001 | 临时设施 | 分部分项合计+技术措施项目合计-分部分项设备费-技术措施项目设备费
9 | 041109009001 | 赶工措施 | 分部分项合计+技术措施项目合计-分部分项设备费-技术措
编制人（造价人员）： |  |  |  | 复核人（造价工程师）：
表-11
总价措施项目清单与计价表
工程名称：后黄公路-道路工程 |  |  |  | 标段：金山镇2025年农村公路建设项目 |  |  |  | 第 2 页 共 2 页
序号 | 项目编码 | 项目名称 | 计算基础 |  | 费率 (%) | 金额 (元) | 调整 费率 (%) |  | 调整后 金额(元) | 备注
施项目设备费
10 | 041109011001 | 建筑工人实名制 | 分部分项合计+技术措施项目合计-分部分项设备费-技术措施项目设备费 | [6 empty] | 建筑工人实名制设备由建筑工人工资专用账户开户银行提供的，建筑工人实名制费用按表中费率乘以0.5系数计取
11 | 041109012001 | 特殊施工降效 | 分部分项合计+技术措施项目合计-分部分项设备费-技术措施项目设备费
12 | 041109013001 | 交通组织维护 | 分部分项合计+技术措施项目合计-分部分项设备费-技术措施项目设备费
13 | 041109014001 | 协管费 | 分部分项合计+技术措施项目合计-分部分项设备费-技术措施项目设备费
14 | 041109015001 | 智慧工地费用 | 分部分项合计+技术措施项目合计-分部分项设备费-技术措施项目设备费
合 计
编制人（造价人员）： |  |  |  | 复核人（造价工程师）：
表-11

## 表-12 其他项目清单与计价汇总表【后黄公路-道路工程】
其他项目清单与计价汇总表
工程名称：后黄公路-道路工程 |  | 标段：金山镇2025年农村公路建设项目 |  |  | 第 1 页 共 1 页
序号 | 项目名称 |  | 金额（元） | 结算金额（元） |  | 备注
一 | 其他项目
1 | 暂列金额 |  | 25000 |  |  | 明细详见表-12-1
2 | 暂估价
2.1 | 材料(工程设备)暂估价 |  | - |  |  | 明细详见表-12-2
2.2 | 专业工程暂估价 |  |  |  |  | 明细详见表-12-3
3 | 计日工 |  |  |  |  | 明细详见表-12-4
4 | 总承包服务费 |  |  |  |  | 明细详见表-12-5
5 | 索赔与现场签证 |  | - |  |  | 明细详见表-12-6
合 计 |  |  | 25000 |  |  | —
表—12

## 表-12-1 暂列金额表【后黄公路-道路工程】
暂列金额明细表
工程名称：后黄公路-道路工程 |  | 标段：金山镇2025年农村公路建设项目 |  |  | 第 1 页 共 1 页
序号 | 名称 |  | 计量单位 | 暂定金额 |  | 备注
1 | 暂列金额 |  |  | 25000
合 计 |  |  |  | 25000
表—12—1

## 表-13 规费、税金项目清单与计价表【后黄公路-道路工程】
规费、税金项目清单与计价表
工程名称：后黄公路-道路工程 |  |  | 标段：金山镇2025年农村公路建设项目 |  | 第 1 页 共 1 页
序号 | 项目名称 | 计算基础 |  | 计算基数 |  | 计算费率(%) | 金额(元)
1 | 规费 | 社会保险费+住房公积金+环境保护税
1.1 | 社会保险费 | 分部分项工程+措施项目+其他项目-分部分项设备费-技术措施项目设备费 |  |  |  | 2
1.2 | 住房公积金 | 分部分项工程+措施项目+其他项目-分部分项设备费-技术措施项目设备费 |  |  |  | 0.34
1.3 | 环境保护税 | 分部分项工程+措施项目+其他项目-分部分项设备费-技术措施项目设备费 |  |  |  | 0
2 | 税金 | 分部分项工程+措施项目+其他项目+规费-(甲供材料费+甲供主材费+甲供设备费)/1.01 |  |  |  | 9
合 计
表—13

## 表-08 分部分项工程和单价措施项目清单与计价表【后黄公路_1
分部分项工程和单价措施项目清单与计价表
工程名称：后黄公路-交通设施工程 | [5 empty] | 标段：金山镇2025年农村公路建设项目 |  |  | 第 1 页 共 8 页
序号 | 项目编码 | 项目名称 | 项目特征描述 | 计量单位 | 工程量 |  | 金额（元）
[7 empty] | 综合单价 | 综合合价 |  | 其中：暂估价
整个项目
本页小计
注：为计取规费等的使用，可在表中增设其中：“定额人工费”。
表—08
分部分项工程和单价措施项目清单与计价表
工程名称：后黄公路-交通设施工程 | [5 empty] | 标段：金山镇2025年农村公路建设项目 |  |  | 第 2 页 共 8 页
序号 | 项目编码 | 项目名称 | 项目特征描述 | 计量单位 | 工程量 |  | 金额（元）
[7 empty] | 综合单价 | 综合合价 |  | 其中：暂估价
1 | 040205003001 | 标杆 | 1.类型:限速标志+禁停+辅助标志 2.材质:标志板采用3003铝合金板，厚度2.0mm；立柱采用φ152*5电焊钢管，长度3740mm 3.规格尺寸:标志板尺寸2φ600+600*280，标志板面反光材料全部采用IV类反光膜，铝合金标志板背面采用原色 4.基础、垫层：材料品种、厚度:800*800*1500mmC25混凝土基础，钢筋、模板制作、安装 5.油漆品种:地脚螺栓、基础法兰、连接螺栓经除锈处理之后采用热浸镀锌防腐处理，镀锌量应不小于350g/m2，其他所有钢构件经除锈处理之后采用热浸镀锌后再涂塑的防腐处理，镀锌量应不小于600g/m2，涂塑材料采用聚酯涂料，厚度＞0.076mm，颜色为乳白色 6.其他详见设计图 | 根 | 2
本页小计
注：为计取规费等的使用，可在表中增设其中：“定额人工费”。
表—08
分部分项工程和单价措施项目清单与计价表
工程名称：后黄公路-交通设施工程 | [5 empty] | 标段：金山镇2025年农村公路建设项目 |  |  | 第 3 页 共 8 页
序号 | 项目编码 | 项目名称 | 项目特征描述 | 计量单位 | 工程量 |  | 金额（元）
[7 empty] | 综合单价 | 综合合价 |  | 其中：暂估价
纸
本页小计
注：为计取规费等的使用，可在表中增设其中：“定额人工费”。
表—08
分部分项工程和单价措施项目清单与计价表
工程名称：后黄公路-交通设施工程 | [5 empty] | 标段：金山镇2025年农村公路建设项目 |  |  | 第 4 页 共 8 页
序号 | 项目编码 | 项目名称 | 项目特征描述 | 计量单位 | 工程量 |  | 金额（元）
[7 empty] | 综合单价 | 综合合价 |  | 其中：暂估价
2 | 040205003002 | 标杆 | 1.类型:停车让行标志 2.材质:标志板采用3003铝合金板，厚度2.0mm；立柱采用φ152*5电焊钢管，长度2670mm 3.规格尺寸:标志板尺寸正八边形，直径600mm，标志板面反光材料全部采用IV类反光膜，铝合金标志板背面采用原色 4.基础、垫层：材料品种、厚度:800*800*1500mmC25混凝土基础，钢筋、模板制作、安装 5.油漆品种:地脚螺栓、基础法兰、连接螺栓经除锈处理之后采用热浸镀锌防腐处理，镀锌量应不小于350g/m2，其他所有钢构件经除锈处理之后采用热浸镀锌后再涂塑的防腐处理，镀锌量应不小于600g/m2，涂塑材料采用聚酯涂料，厚度＞0.076mm，颜色为乳白色 6.其他详见设计图纸 | 根 | 2
本页小计
注：为计取规费等的使用，可在表中增设其中：“定额人工费”。
表—08
分部分项工程和单价措施项目清单与计价表
工程名称：后黄公路-交通设施工程 | [5 empty] | 标段：金山镇2025年农村公路建设项目 |  |  | 第 5 页 共 8 页
序号 | 项目编码 | 项目名称 | 项目特征描述 | 计量单位 | 工程量 |  | 金额（元）
[7 empty] | 综合单价 | 综合合价 |  | 其中：暂估价
3 | 040205003003 | 标杆 | 1.类型:交叉口警告标志 2.材质:标志板采用3003铝合金板，厚度2.0mm；立柱采用φ152*5电焊钢管，长度2730mm 3.规格尺寸:标志板尺寸正三角形，边长700mm，标志板面反光材料全部采用IV类反光膜，铝合金标志板背面采用原色 4.基础、垫层：材料品种、厚度:800*800*1500mmC25混凝土基础，钢筋、模板制作、安装 5.油漆品种:地脚螺栓、基础法兰、连接螺栓经除锈处理之后采用热浸镀锌防腐处理，镀锌量应不小于350g/m2，其他所有钢构件经除锈处理之后采用热浸镀锌后再涂塑的防腐处理，镀锌量应不小于600g/m2，涂塑材料采用聚酯涂料，厚度＞0.076mm，颜色为乳白色 6.其他详见设计图纸 | 根 | 2
本页小计
注：为计取规费等的使用，可在表中增设其中：“定额人工费”。
表—08
分部分项工程和单价措施项目清单与计价表
工程名称：后黄公路-交通设施工程 | [5 empty] | 标段：金山镇2025年农村公路建设项目 |  |  | 第 6 页 共 8 页
序号 | 项目编码 | 项目名称 | 项目特征描述 | 计量单位 | 工程量 |  | 金额（元）
[7 empty] | 综合单价 | 综合合价 |  | 其中：暂估价
4 | 040205003004 | 标杆 | 1.类型:T型路口标志 2.材质:标志板采用3003铝合金板，厚度2.0mm；立柱采用φ152*5电焊钢管，长度2760mm 3.规格尺寸:标志板尺寸1460*620，标志板面反光材料全部采用IV类反光膜，铝合金标志板背面采用原色 4.基础、垫层：材料品种、厚度:800*800*1500mmC25混凝土基础，钢筋、模板制作、安装 5.油漆品种:地脚螺栓、基础法兰、连接螺栓经除锈处理之后采用热浸镀锌防腐处理，镀锌量应不小于350g/m2，其他所有钢构件经除锈处理之后采用热浸镀锌后再涂塑的防腐处理，镀锌量应不小于600g/m2，涂塑材料采用聚酯涂料，厚度＞0.076mm，颜色为乳白色 6.其他详见设计图纸 | 根 | 2
本页小计
注：为计取规费等的使用，可在表中增设其中：“定额人工费”。
表—08
分部分项工程和单价措施项目清单与计价表
工程名称：后黄公路-交通设施工程 | [5 empty] | 标段：金山镇2025年农村公路建设项目 |  |  | 第 7 页 共 8 页
序号 | 项目编码 | 项目名称 | 项目特征描述 | 计量单位 | 工程量 |  | 金额（元）
[7 empty] | 综合单价 | 综合合价 |  | 其中：暂估价
5 | 040205006001 | 标线 | 1.材料品种:标线采用加热溶剂型涂料，表面撒布玻璃微珠 2.工艺:热熔型 3.线型:标线涂层厚度1.8±0.2mm | m2 | 158.44
6 | 040205012001 | 隔离护栏 | 1.类型:B级波形梁护栏 2.材料品种:二波波形梁板（310mm×85mm×3.0mm）、立柱（φ114mm×4.5mm）和托架（300mm×70mm×4.5mm）等，端头应设置防撞端头 3.基础、垫层：材料品种、厚度:C30混凝土基础，具体位置详参设计图纸 4.护栏防腐采用镀锌镀塑处理 5.其他详见设计图纸 | m | 280
7 | 040205018001 | 警示柱 | 1.类型:道口标柱 2.材料品种:贴红白III类反光膜 3.规格、型号:φ114*4.0mm，高度800mm，埋深400mm 4.C25混凝土基础，350*350*500mm | 根 | 10
分部分项合计
本页小计
注：为计取规费等的使用，可在表中增设其中：“定额人工费”。
表—08
分部分项工程和单价措施项目清单与计价表
工程名称：后黄公路-交通设施工程 | [5 empty] | 标段：金山镇2025年农村公路建设项目 |  |  | 第 8 页 共 8 页
序号 | 项目编码 | 项目名称 | 项目特征描述 | 计量单位 | 工程量 |  | 金额（元）
[7 empty] | 综合单价 | 综合合价 |  | 其中：暂估价
措施项目
单价措施合计
本页小计
合 计
注：为计取规费等的使用，可在表中增设其中：“定额人工费”。
表—08

## 表-11 总价措施项目清单与计价表【后黄公路-交通设施工程】
总价措施项目清单与计价表
工程名称：后黄公路-交通设施工程 |  |  |  | 标段：金山镇2025年农村公路建设项目 |  |  |  | 第 1 页 共 2 页
序号 | 项目编码 | 项目名称 | 计算基础 |  | 费率 (%) | 金额 (元) | 调整 费率 (%) |  | 调整后 金额(元) | 备注
1 | 041109001001 | 安全文明施工费
1.1 | 1.1 | 基本费 | 分部分项合计+技术措施项目合计-分部分项设备费-技术措施项目设备费 |  | 1.2
1.2 | 1.2 | 增加费 | 分部分项合计+技术措施项目合计-分部分项设备费-技术措施项目设备费 |  | 0.36
1.3 | 1.3 | 扬尘污染防治增加费 | 分部分项合计+技术措施项目合计-分部分项设备费-技术措施项目设备费 |  | 0.1
2 | 041109010001 | 按质论价 | 分部分项合计+技术措施项目合计-分部分项设备费-技术措施项目设备费 |  | 0
3 | 041109002001 | 夜间施工 | 分部分项合计+技术措施项目合计-分部分项设备费-技术措施项目设备费
4 | 041109003001 | 二次搬运 | 分部分项合计+技术措施项目合计-分部分项设备费-技术措施项目设备费
5 | 041109004001 | 冬雨季施工 | 分部分项合计+技术措施项目合计-分部分项设备费-技术措施项目设备费
6 | 041109006001 | 地上、地下设施、建筑物的临时保护设施 | 分部分项合计+技术措施项目合计-分部分项设备费-技术措施项目设备费
7 | 041109007001 | 已完工程及设备保护 | 分部分项合计+技术措施项目合计-分部分项设备费-技术措施项目设备费
8 | 041109008001 | 临时设施 | 分部分项合计+技术措施项目合计-分部分项设备费-技术措施项目设备费
9 | 041109009001 | 赶工措施 | 分部分项合计+技术措施项目合计-分部分项设备费-技术措
编制人（造价人员）： |  |  |  | 复核人（造价工程师）：
表-11
总价措施项目清单与计价表
工程名称：后黄公路-交通设施工程 |  |  |  | 标段：金山镇2025年农村公路建设项目 |  |  |  | 第 2 页 共 2 页
序号 | 项目编码 | 项目名称 | 计算基础 |  | 费率 (%) | 金额 (元) | 调整 费率 (%) |  | 调整后 金额(元) | 备注
施项目设备费
10 | 041109011001 | 建筑工人实名制 | 分部分项合计+技术措施项目合计-分部分项设备费-技术措施项目设备费 | [6 empty] | 建筑工人实名制设备由建筑工人工资专用账户开户银行提供的，建筑工人实名制费用按表中费率乘以0.5系数计取
11 | 041109012001 | 特殊施工降效 | 分部分项合计+技术措施项目合计-分部分项设备费-技术措施项目设备费
12 | 041109013001 | 交通组织维护 | 分部分项合计+技术措施项目合计-分部分项设备费-技术措施项目设备费
13 | 041109014001 | 协管费 | 分部分项合计+技术措施项目合计-分部分项设备费-技术措施项目设备费
14 | 041109015001 | 智慧工地费用 | 分部分项合计+技术措施项目合计-分部分项设备费-技术措施项目设备费
合 计
编制人（造价人员）： |  |  |  | 复核人（造价工程师）：
表-11

## 表-12 其他项目清单与计价汇总表【后黄公路-交通设施工程】
其他项目清单与计价汇总表
工程名称：后黄公路-交通设施工程 |  | 标段：金山镇2025年农村公路建设项目 |  |  | 第 1 页 共 1 页
序号 | 项目名称 |  | 金额（元） | 结算金额（元） |  | 备注
一 | 其他项目
1 | 暂列金额 |  |  |  |  | 明细详见表-12-1
2 | 暂估价
2.1 | 材料(工程设备)暂估价 |  | - |  |  | 明细详见表-12-2
2.2 | 专业工程暂估价 |  |  |  |  | 明细详见表-12-3
3 | 计日工 |  |  |  |  | 明细详见表-12-4
4 | 总承包服务费 |  |  |  |  | 明细详见表-12-5
5 | 索赔与现场签证 |  | - |  |  | 明细详见表-12-6
合 计 | [5 empty] | —
表—12

## 表-13 规费、税金项目清单与计价表【后黄公路-交通设施工
规费、税金项目清单与计价表
工程名称：后黄公路-交通设施工程 |  |  | 标段：金山镇2025年农村公路建设项目 |  | 第 1 页 共 1 页
序号 | 项目名称 | 计算基础 |  | 计算基数 |  | 计算费率(%) | 金额(元)
1 | 规费 | 社会保险费+住房公积金+环境保护税
1.1 | 社会保险费 | 分部分项工程+措施项目+其他项目-分部分项设备费-技术措施项目设备费 |  |  |  | 2.1
1.2 | 住房公积金 | 分部分项工程+措施项目+其他项目-分部分项设备费-技术措施项目设备费 |  |  |  | 0.37
1.3 | 环境保护税 | 分部分项工程+措施项目+其他项目-分部分项设备费-技术措施项目设备费 |  |  |  | 0
2 | 税金 | 分部分项工程+措施项目+其他项目+规费-(甲供材料费+甲供主材费+甲供设备费)/1.01 |  |  |  | 9
合 计
表—13