## 1.1 扉页
|  | 东郊生态涵养区东侧河道整治工程项目 | [7 empty] | 工程
招标控制价
| 招标控制价（小写） |  |  | 1767640.91
| （大写） |  |  | 壹佰柒拾陆万柒仟陆佰肆拾元玖角壹分
招 标 人： | [5 empty] | 造价咨询人：
|  |  | （单位盖章） | [5 empty] | （单位盖章）
法定代表人 或其授权人： | [5 empty] | 法定代表人 或其授权人：
|  |  | （签字或盖章） |  |  |  |  | （签字或盖章）
编 制 人： | [5 empty] | 复 核 人：
|  | （造价人员签字盖专用章） |  |  |  |  | （造价人员签字盖专用章）
编 制 时 间： |  | 2025年08月21日 |  |  |  | 复 核 时 间： | 2025年08月21日

## 1.2 建设项目招标控制价汇总表
建设项目招标控制价表
工程名称：东郊生态涵养区东侧河道整治工程项目 |  |  |  | 第1页 共1页
序号 | 单项工程名称 |  | 金额（元）
1 | 东郊生态涵养区东侧河道整治工程项目 |  | 1767640.91
合计 |  |  | 1767640.91
【新点水利软件江苏版 V10.3.6】

## 2.1 工程项目总价表
工程项目总价表
工程名称：东郊生态涵养区东侧河道整治工程项目 |  |  | 第1页 共1页
序号 | 工程名称 |  |  | 金额（元）
1 | 东郊生态涵养区东侧河道整治工程项目 |  |  | 1767640.91
| 合计 |  |  | 1767640.91
【新点水利软件江苏版 V10.3.6】

## 3.1 表2-1工程项目总价表（二位小数）
工程项目总价表
合同编号：DJSTHYQ |  |  |  | 第1页 共1页
工程名称：东郊生态涵养区东侧河道整治工程项目
序号 | 分类工程编码 | 工程项目名称 |  |  | 金额（元）
一 |  | 建筑工程分类分项工程量清单项目 |  |  | 1536468.32
1 | 50 | 水利工程 |  |  | 1536468.32
1.1 | 5001 | 水利建筑工程 |  |  | 1536468.32
1.1.1 | 500101 | 土方开挖工程 |  |  | 61858.40
1.1.2 | 500103 | 土石方填筑工程 |  |  | 175716.65
1.1.3 | 500108 | 基础防渗和地基加固工程 |  |  | 822470.70
1.1.4 | 500109 | 混凝土工程 |  |  | 50447.86
1.1.5 | 500110 | 模板工程 |  |  | 40653.14
1.1.6 | 500111 | 钢筋加工及安装工程 |  |  | 11306.97
1.1.7 | 500114 | 其他建筑工程 |  |  | 374014.60
二 |  | 设备采购和安装工程分类分项工程量清单项目
三 |  | 措施项目 |  |  | 77525.76
四 |  | 其他项目 |  |  | 153646.83
五 |  | 零星工作项目
|  | 合计 |  |  | 1767640.91
【新点水利软件江苏版 V10.3.6】

## 3.2 表2-2建筑工程分类分项工程量清单计价表（电子招投标用
建筑工程分类分项工程量清单计价表
合同编号：DJSTHYQ | [6 empty] | 第1页 共4页
工程名称：东郊生态涵养区东侧河道整治工程项目
序号 | 项目编码 | 项目名称 | 项目特征描述 |  | 计量 单位 | 工程 数量 |  | 单价 （元） | 合价 （元）
1 | 50 | 水利工程 |  |  |  | 1 |  |  | 1536468.32
1.1 | 5001 | 水利建筑工程 |  |  |  | 1 |  |  | 1536468.32
1.1.1 | 500101 | 土方开挖工程 |  |  |  | 1 |  |  | 61858.4
1.1.1.1 | 500101001001 | 清杂及坡面整理 | 1、部位：沿线施工区域所需清杂等全部范围，河坡整理至设计坡度 2、其他：人工配合机械整坡、局部需要挖填结合平整 3、包含土方场内运输，破面杂物清理外运，运距自行考虑 |  | m2 | 8841 |  | 3.86 | 34126.26
1.1.1.2 | 500101002001 | 一般土方开挖 | 1、土类分级：一般土方 2、挖掘机开挖 |  | m3 | 2250.36 |  | 2.34 | 5265.84
1.1.1.3 | 500101002002 | 一般土方开挖 | 1、土类分级：淤泥 2、挖掘机开挖 3、放置在河坡外侧，晾干后达到设计要求用于河坡回填 |  | m3 | 5014.8 |  | 4.48 | 22466.3
1.1.2 | 500103 | 土石方填筑工程 |  |  |  | 1 |  |  | 175716.65
1.1.2.1 | 500103001001 | 一般土方填筑 | 1、坡面土方及木桩迎水面戗台回填 2、挖机挖装用于回填的土方，电动机打夯 3、密实度达到设计要求 4、场内调运，运距自行考虑 |  | m3 | 7403.54 |  | 13.1 | 96986.37
1.1.2.2 | 500103013001 | 袋装土方填筑 | 1、填充物：符合设计要求 2、生态袋材质及规格等：A2型生态袋（规格：970*360*200mm，包含连接扣，详见设计图纸 3、土源及运距：自行考虑 |  | m3 | 496.14 |  | 115.73 | 57418.28
1.1.2.3 | 500103014001 | 土工合成材料铺设 | 1、材料性能：300g/m2长丝机织土工布（详细参数见设计图纸） 2、生态袋后布置 |  | m2 | 2841.6 |  | 7.5 | 21312
1.1.3 | 500108 | 基础防渗和地基加固工程 |  |  |  | 1 |  |  | 822470.7
1.1.3.1 | 500108009001 | 杉木桩护岸 | 1、材质：杉木，保留树皮 2、规格：梢径12cm、单根长3m 3、包含打桩平台 |  | 根 | 6937 |  | 100.7 | 698555.9
【新点水利软件江苏版 V10.3.6】
建筑工程分类分项工程量清单计价表
合同编号：DJSTHYQ | [6 empty] | 第2页 共4页
工程名称：东郊生态涵养区东侧河道整治工程项目
序号 | 项目编码 | 项目名称 | 项目特征描述 |  | 计量 单位 | 工程 数量 |  | 单价 （元） | 合价 （元）
1.1.3.2 | 500108009003 | 杉木桩基础 | 1、材质：杉木，保留树皮 2、规格：梢径10cm、单根长3m 3、水码头平台基础木桩 |  | 根 | 180 |  | 72.26 | 13006.8
1.1.3.3 | 500108009002 | 圆木横档 | 1、材质：杉木 2、规格：梢径10cm，单根长度3m，搭接1m 3、其他：覆塑钢丝绑扎 |  | m3 | 65.24 |  | 1700 | 110908
1.1.4 | 500109 | 混凝土工程 |  |  |  | 1 |  |  | 50447.86
1.1.4.1 | 500109001001 | 普通混凝土 | 1、部位及类型：格梗 2、设计龄期、强度等级及配合比：C25 3、踏步上部、两侧及管道接长镇墩 |  | m3 | 33.6 |  | 554.86 | 18643.3
1.1.4.2 | 500109001002 | 普通混凝土 | 1、部位及类型：下河平台 2、设计龄期、强度等级及配合比：C25 |  | m3 | 7.2 |  | 578.8 | 4167.36
1.1.4.3 | 500109001003 | 普通混凝土 | 1、部位及类型：出水口底板 2、设计龄期、强度等级及配合比：C25 |  | m3 | 23.33 |  | 548.43 | 12794.87
1.1.4.4 | 500109001004 | 普通混凝土 | 1、部位及类型：出水口翼墙及挡墙 2、设计龄期、强度等级及配合比：C25 |  | m3 | 16.65 |  | 565.36 | 9413.24
1.1.4.5 | 500109009001 | 伸缩缝 | 1、低发泡聚乙烯闭孔泡沫板 HX-8 |  | m2 | 84.75 |  | 64.06 | 5429.09
1.1.5 | 500110 | 模板工程 |  |  |  | 1 |  |  | 40653.14
1.1.5.1 | 500110001001 | 普通模板 | 1、复合模板安装及拆除 |  | m2 | 386.4 |  | 105.21 | 40653.14
1.1.6 | 500111 | 钢筋加工及安装工程 |  |  |  | 1 |  |  | 11306.97
1.1.6.1 | 500111001002 | 钢筋加工及安装 | 1、牌号：HRB400 2、型号、规格：φ12 |  | t | 0.266 |  | 5020.8 | 1335.53
1.1.6.2 | 500111001001 | 钢筋加工及安装 | 1、牌号：HPB300 2、型号、规格：φ8 |  | t | 1.943 |  | 5131.98 | 9971.44
1.1.7 | 500114 | 其他建筑工程 |  |  |  | 1 |  |  | 374014.6
【新点水利软件江苏版 V10.3.6】
建筑工程分类分项工程量清单计价表
合同编号：DJSTHYQ | [6 empty] | 第3页 共4页
工程名称：东郊生态涵养区东侧河道整治工程项目
序号 | 项目编码 | 项目名称 | 项目特征描述 |  | 计量 单位 | 工程 数量 |  | 单价 （元） | 合价 （元）
1.1.7.1 | 500114001001 | 下河踏步 | 1、砼强度：C25 2、尺寸：净宽1.2m，10cm再生石垫层，15cmC25砼踏步，钢筋另计 3、其他：含土方挖填弃运及模板等其他所需的全部工作 4、10kn/m长丝机织无纺土工布（详细参数见设计图纸） 5、按照踏步投影面积计量 |  | m | 240 |  | 445.49 | 106917.6
1.1.7.2 | 500114001002 | 其他永久建筑工程 | 1、排水管 2、DN110PVC-U 3、包含管件 |  | m | 50 |  | 31.78 | 1589
1.1.7.3 | 500114001003 | 其他永久建筑工程 | 1、排水管 2、DN160PVC-U 3、包含管件 |  | m | 50 |  | 35.77 | 1788.5
1.1.7.4 | 500114001004 | 其他永久建筑工程 | 1、排水管 2、DN200PVC-U 3、包含管件 |  | m | 50 |  | 74.48 | 3724
1.1.7.5 | 500114001005 | 其他永久建筑工程 | 1、排水管 2、DN300PVC-U 3、包含管件 |  | m | 50 |  | 135.14 | 6757
1.1.7.6 | 500114001006 | 其他永久建筑工程 | 1、草皮 2、百慕大追播黑麦草 3、三级养护一年，包成活 |  | m2 | 9681 |  | 16.91 | 163705.71
1.1.7.7 | 500114001007 | 其他永久建筑工程 | 1、红叶石楠球 2、蓬径80-100cm 3、三级养护一年，包成活 |  | 株 | 473 |  | 77.85 | 36823.05
1.1.7.8 | 500114001009 | 其他永久建筑工程 | 1、香樟 2、胸径8-10cm 3、三级养护一年，包成活 |  | 株 | 56 |  | 271.42 | 15199.52
1.1.7.9 | 500114001010 | 其他永久建筑工程 | 1、水杉 2、胸径8-10cm 3、三级养护一年，包成活 |  | 株 | 56 |  | 193.09 | 10813.04
1.1.7.10 | 500114002001 | 其他临时建筑工程 | 1、河面漂浮物及水生植物清理 2、按照河道长度计量 3、清理后杂物施工单位自行处理 |  | m | 1280 |  | 10 | 12800
1.1.7.11 | 500114001008 | 其他永久建筑工程 | 1、C25砼路面恢复 2、厚度15cm 3、养生 |  | m2 | 40 |  | 83.56 | 3342.4
1.1.7.12 | 500114002002 | 其他临时建筑工程 | 1、路面锯缝 |  | m | 150 |  | 15.06 | 2259
1.1.7.13 | 500114002003 | 其他临时建筑工程 | 1、拆除现状路面 2、厚度综合 |  | m3 | 6 |  | 15.01 | 90.06
【新点水利软件江苏版 V10.3.6】
建筑工程分类分项工程量清单计价表
合同编号：DJSTHYQ | [6 empty] | 第4页 共4页
工程名称：东郊生态涵养区东侧河道整治工程项目
序号 | 项目编码 | 项目名称 | 项目特征描述 |  | 计量 单位 | 工程 数量 |  | 单价 （元） | 合价 （元）
1.1.7.14 | 500114002004 | 其他临时建筑工程 | 1、拆除后道路碎碴 2、河坡建筑垃圾 3、装车外运、运距自行考虑 |  | m3 | 236 |  | 34.77 | 8205.72
|  | 合计 | [6 empty] | 1536468.32
【新点水利软件江苏版 V10.3.6】

## 3.3 表2-4措施项目清单计价表
措施项目清单计价表
合同编号：DJSTHYQ |  |  |  |  | 第1页 共1页
工程名称：东郊生态涵养区东侧河道整治工程项目
序号 | 项目名称 | 单位 |  | 数量 |  | 金额（元）
1 | 环境保护措施 | 项 |  | 1 |  | 4763.05
2 | 安全文明措施 | 项 |  | 1 |  | 38411.71
3 | 临时工程 | 项 |  | 1 |  | 7682.34
4 | 交通工程 | 项 |  | 1
5 | 保险费 | 项 |  | 1 |  | 4609.4
6 | 大型施工设备安拆费 | 项 |  | 1 |  | 3958.03
7 | 围堰 | m3 |  | 359.64 |  | 17151.23
8 | 河道抽水 | m3 |  | 5000 |  | 950
| 合计 |  |  |  |  | 77525.76
【新点水利软件江苏版 V10.3.6】

## 3.4 表2-5其他项目清单计价表
其他项目清单计价表
合同编号：DJSTHYQ |  |  |  | 第1页 共1页
工程名称：东郊生态涵养区东侧河道整治工程项目
序号 | 项目名称 |  | 金额（元） |  | 备注
1 | 预留金 |  | 153646.83
| 合计 |  | 153646.83
【新点水利软件江苏版 V10.3.6】

## 3.5 人材机汇总表
人材机汇总表
合同编号：DJSTHYQ | [5 empty] | 第1页 共3页
工程名称：东郊生态涵养区东侧河道整治工程项目
编号 | 名称 | 单位 | 用量 |  | 预算价 |  | 合价
00010301_05 | 混凝土工(二类工) | 工日 | 43.488 |  | 119 |  | 5175.07
00010301_07 | 模板工(二类工) | 工日 | 273.888 |  | 119 |  | 32592.67
00010304 | 二类工(市政工程） | 工日 | 24.368888 |  | 106 |  | 2583.1
000616 | 养护工 | 工日 | 184.49508 |  | 103 |  | 19002.99
010011 | 工长 | 工时 | 418.069966 |  | 11.55 |  | 4828.71
010012 | 高级工 | 工时 | 297.84342 |  | 10.67 |  | 3177.99
010013 | 中级工 | 工时 | 1742.13002 |  | 8.9 |  | 15504.96
010014 | 初级工 | 工时 | 12785.37084 |  | 6.13 |  | 78374.32
| 人工小计 | 元 |  |  |  |  | 161239.81
010060~1 | 再生碎石 | t | 44.28 |  | 90 |  | 3985.2
010153~1 | C25 混凝土 碎石最大粒径 40mm 水灰比 0.5(商品砼)(到工) | m3 | 48.5954 |  | 389.55 |  | 18930.34
010153~5 | C25 混凝土 碎石最大粒径 40mm 水灰比 0.5(商品砼)(到工) | m3 | 34.608 |  | 389.55 |  | 13481.55
020010~1 | 杉木 | m3 | 330.30669 |  | 1500 |  | 495460.04
020040 | 板枋材 | m3 | 2.52152 |  | 2751.31 |  | 6937.48
020080~1 | 复合模板 | m2 | 110.20128 |  | 35.49 |  | 3911.04
02090101 | 塑料薄膜 | m2 | 178.56 |  | 0.69 |  | 123.21
02110927 | 接头板材 | kg | 3.25 |  | 22.3 |  | 72.48
030010~1 | 钢筋、缆风元钢 | kg | 1981.86 |  | 3 |  | 5945.58
030010~2 | 钢筋、缆风元钢 | kg | 271.32 |  | 2.9 |  | 786.83
030125 | 镀锌铁丝 | kg | 12.81986 |  | 6.09 |  | 78.07
030171 | 铁钉 | kg | 17.388 |  | 7.04 |  | 122.41
030180 | 铁件、预埋铁件 | kg | 1408.82868 |  | 5.83 |  | 8213.47
030220 | 零星卡具 | kg | 76.00488 |  | 10.86 |  | 825.41
030230 | 钢模支撑 | kg | 229.48296 |  | 4.37 |  | 1002.84
030290 | 扣件 | 只 | 21.4452 |  | 7.73 |  | 165.77
03510701 | 铁钉 | kg | 139.104 |  | 7.04 |  | 979.29
03570237 | 镀锌铁丝 | kg | 1.728 |  | 6.09 |  | 10.52
03631906 | 合金钎头 | 个 | 0.000991 |  | 3344.44 |  | 3.31
03652401 | 钢锯片 | 片 | 0.975 |  | 360.17 |  | 351.17
040040 | 电焊条 | kg | 4.6389 |  | 6.63 |  | 30.76
050030 | 沥青 | kg | 4.856 |  | 3 |  | 14.57
060130 | 烟煤 | kg | 1.322 |  | 0.69 |  | 0.91
060140 | 木柴 | kg | 0.1112 |  | 0.53 |  | 0.06
090010 | 水 | m3 | 614.8795 |  | 4.77 |  | 2932.98
090080~1 | 土工布 | m2 | 3040.512 |  | 4.62 |  | 14047.17
090080~2 | 土工布 | m2 | 308.16 |  | 4.5 |  | 1386.72
090350 | 草袋 | 只 | 10 |  | 1.33 |  | 13.3
【新点水利软件江苏版 V10.3.6】
人材机汇总表
合同编号：DJSTHYQ | [5 empty] | 第2页 共3页
工程名称：东郊生态涵养区东侧河道整治工程项目
编号 | 名称 | 单位 | 用量 |  | 预算价 |  | 合价
090360~1 | 生态袋 | 只 | 7655.4402 |  | 2 |  | 15310.88
090540~1 | 低发泡聚乙烯闭孔泡沫板 | m2 | 88.9875 |  | 30 |  | 2669.63
12413501 | 胶水 | kg | 1.01 |  | 10.72 |  | 10.83
14313511~1 | PVC | m | 50.5 |  | 22.5 |  | 1136.25
14313511~2 | PVC | m | 50.5 |  | 26.13 |  | 1319.57
14313511~3 | PVC | m | 50.5 |  | 59.97 |  | 3028.49
14313511~4 | PVC | m | 50.5 |  | 112.43 |  | 5677.72
1730070 | 肥料 | kg | 1348.116 |  | 1.77 |  | 2386.17
1730210 | 药剂 | kg | 40.9452 |  | 22.3 |  | 913.08
2330450 | 水 | m3 | 132.4896 |  | 4.57 |  | 605.48
31150101 | 水 | m3 | 63.36 |  | 4.77 |  | 302.23
32010502 | 复合木模板 | m2 | 155.232 |  | 35.49 |  | 5509.18
32020115 | 卡具 | kg | 81.792 |  | 4.18 |  | 341.89
32020132 | 钢管支撑 | kg | 273.024 |  | 3.59 |  | 980.16
32090101 | 周转木材 | m3 | 2.2464 |  | 2957.44 |  | 6643.59
80212116 | 预拌混凝土(非泵送型) C25 | m3 | 47.1744 |  | 389.55 |  | 18376.79
CL-D00001 | 外购土方中的材料费 | m3 | 855.78 |  | 30 |  | 25673.4
CL-D00002 | 圆木横档中的材料费 | m3 | 65.24 |  | 1700 |  | 110908
HNTC25 | C25 混凝土 | m3 | 6 |  | 389 |  | 2334
WJ0064~1 | 百慕大追播黑麦草 | m2 | 10649.1 |  | 8 |  | 85192.8
WJ0090~1 | 红叶石楠球 | 株 | 482.46 |  | 60 |  | 28947.6
WJ0098~1 | 香樟 | 株 | 57.12 |  | 210 |  | 11995.2
WJ0098~2 | 水杉 | 株 | 57.12 |  | 130 |  | 7425.6
ZC0001 | 连接扣 | 只 | 15310.8804 |  | 0.6 |  | 9186.53
| 材料小计 | 元 |  |  |  |  | 926687.55
110060~1 | 单斗挖掘机 液压1.0m3 | 台时 | 256.581142 |  | 179.96 |  | 46174.34
110150~1 | 推土机 功率59kW | 台时 | 33.5686 |  | 99.25 |  | 3331.68
110160 | 推土机 功率74kW | 台时 | 37.0177 |  | 130.31 |  | 4823.78
110170 | 推土机 功率88kW | 台时 | 3.2332 |  | 156.26 |  | 505.22
110290 | 拖拉机 功率74kW | 台时 | 86.621418 |  | 106.87 |  | 9257.23
110470 | 刨毛机 | 台时 | 37.0177 |  | 80.63 |  | 2984.74
110580 | 电动打夯机 2.8kW | 台时 | 82.89011 |  | 20.19 |  | 1673.55
120260~1 | 柴油打桩机 锤头重量1.0～2.0t | 台时 | 316.0248 |  | 66.05 |  | 20873.44
130020 | 混凝土搅拌机 出料0.4m3 | 台时 | 1.76 |  | 25.38 |  | 44.67
130130 | 振捣器 插入式 功率2.2kW | 台时 | 20.585925 |  | 3.15 |  | 64.85
130140 | 振捣器 平板式 功率2.2kW | 台时 | 3.96 |  | 2.49 |  | 9.86
130150~1 | 风（砂）水枪 耗风量6.0m3/min | 台时 | 5.843995 |  | 46.47 |  | 271.57
140130~1 | 自卸汽车 载重8.0t 柴油型 | 台时 | 475.0486 |  | 112.56 |  | 53471.47
【新点水利软件江苏版 V10.3.6】
人材机汇总表
合同编号：DJSTHYQ | [5 empty] | 第3页 共3页
工程名称：东郊生态涵养区东侧河道整治工程项目
编号 | 名称 | 单位 | 用量 |  | 预算价 |  | 合价
140220 | 平板挂车 载重40t | 台时 | 6.4 |  | 28.69 |  | 183.62
140290~1 | 汽车拖车头 牵引量40t | 台时 | 6.4 |  | 156.57 |  | 1002.05
140350 | 胶轮车 | 台时 | 7.886365 |  | 0.81 |  | 6.39
140360~1 | 机动翻斗车 载重1.0t | 台时 | 32.817375 |  | 23.78 |  | 780.4
150240~1 | 汽车起重机 起重量5.0t 汽油型 | 台时 | 33.29344 |  | 92.21 |  | 3069.99
180050 | 电焊机 交流 25～30kVA | 台时 | 6.16311 |  | 9.21 |  | 56.76
180070 | 对焊机 电阻型 75kVA | 台时 | 4.1971 |  | 36.49 |  | 153.15
180100 | 钢筋弯曲机 Φ6～40mm | 台时 | 2.31945 |  | 17.12 |  | 39.71
180110 | 钢筋切断机 功率7.0kW | 台时 | 1.01614 |  | 16.96 |  | 17.23
180460 | 圆盘锯 MJ106 | 台时 | 4.79136 |  | 27 |  | 129.37
99052107~1 | 混凝土振捣器 插入式 | 台班 | 8.5536 |  | 8.78 |  | 75.1
99070906~1 | 载货汽车 装载质量4t | 台班 | 1.1808 |  | 422.34 |  | 498.7
99090503~1 | 汽车式起重机 提升质量5t | 台班 | 0.8064 |  | 497.62 |  | 401.28
99194509 | 锯缝机(割缝机) XHQI-83-Ⅲ | 台班 | 2.685 |  | 182.21 |  | 489.23
99210103~1 | 木工圆锯机 直径500mm | 台班 | 35.1648 |  | 19.82 |  | 696.97
99330322 | 履带式液压岩石破碎机 HB30G | 台班 | 0.04002 |  | 1562.24 |  | 62.52
99430114~1 | 内燃单级离心清水泵 250 | 台班 | 2.065 |  | 153.79 |  | 317.58
J1471~1 | 载重汽车 5t | 台班 | 4.89684 |  | 432.21 |  | 2116.46
J2902 | 割草机 5匹 | 台班 | 7.783524 |  | 192 |  | 1494.44
J6746~1 | 洒水汽车 8000L | 台班 | 4.199292 |  | 538.55 |  | 2261.53
| 机械小计 | 元 |  |  |  |  | 157338.88
| 总合计 | 元 |  |  |  |  | 1245266.24
【新点水利软件江苏版 V10.3.6】