## 1.1 扉-1 扉页
|  | 丰县经济开发区极易路及解放路辅道雨水应急强排泵站 |  |  |  | 工程
招标工程量清单
| 招 标 人： |  |  | 造价咨询人：
|  |  | （单位盖章） |  | （单位资质专用章）
| 法定代表人 或其授权人： |  |  | 法定代表人 或其授权人：
|  |  | （签字或盖章） |  | （签字或盖章）
| 编 制 人： |  |  | 复 核 人：
|  |  | （造价人员签字盖专用章） |  | （造价工程师签字盖专用章）
| 编 制 时 间： |  | 2025年09月06日 | 复 核 时 间： | 2025年09月06日

## 3.1 表-08 分部分项工程和单价措施项目清单与计价表
分部分项工程和单价措施项目清单与计价表
工程名称：解放路急强排泵站
序号 | 项目编码 | 项目名称 | 项目特征描述 | 计量 单位 | 工程量 | 金额（元）
[6 empty] | 综合单价 | 合价 | 其中
暂估价
泵站土建
1 | 040101003001 | 挖基坑土方 | 1、土壤类别：机械配合人工挖三类土方 2、挖土深度：6.1m | m3 | 677.41
2 | 040103001001 | 回填方 | 1、密实度要求：满足设计要求 2、填方材料品种：利用开挖土方就近回填 3、填方粒径要求：夯填 | m3 | 380.58
3 | 040103002001 | 余方弃置 | 1、废弃料品种：余土外运 2、运距：投标单位自主报价结算不在调整 | m3 | 296.83
4 | 040601006003 | 现浇混凝土池底垫层 | 1、泵站整板基础的垫层****架空处 2、混凝土强度等级：C20泵送商品砼 | m3 | 30.4
5 | 040601006001 | 现浇混凝土池底垫层 | 1、泵站整板基础的垫层 2、混凝土强度等级：C20泵送商品砼 | m3 | 4.62
6 | 040601006002 | 现浇混凝土池底 | 1、泵站整板基础 2、混凝土强度等级：C30泵送商品砼 3、防水、抗渗要求：P6 | m3 | 25.36
7 | 040601007001 | 现浇混凝土池壁 | 1、泵站池壁350mm 2、混凝土强度等级：C30泵送商品砼 3、防水、抗渗要求：P6 | m3 | 39.63
8 | 040601007002 | 现浇混凝土池壁 | 1、泵站池壁250mm 2、混凝土强度等级：C30泵送商品砼 3、防水、抗渗要求：P6 | m3 | 4.21
9 | 040601009001 | 现浇混凝土池梁 | 1、泵站 2、混凝土强度等级：C30泵送商品砼 3、防水、抗渗要求：P6 | m3 | 1.44
10 | 040601011001 | 现浇混凝土板 | 1、泵站 2、混凝土强度等级：C30泵送商品砼 3、防水、抗渗要求：P6 | m3 | 4.46
11 | 040901001001 | 现浇构件钢筋 | 1、钢筋种类：HRB400 2、钢筋规格：8 3、部位：泵站 | t | 0.16
12 | 040901001002 | 现浇构件钢筋 | 1、钢筋种类：HRB400 2、钢筋规格：10 3、部位：泵站 | t | 0.104
13 | 040901001003 | 现浇构件钢筋 | 1、钢筋种类：HRB400 2、钢筋规格：12 3、部位：泵站 | t | 1.532
14 | 040901001004 | 现浇构件钢筋 | 1、钢筋种类：HRB400 2、钢筋规格：14 3、部位：泵站 | t | 4.843
15 | 040901001005 | 现浇构件钢筋 | 1、钢筋种类：HRB400 2、钢筋规格：16 3、部位：泵站 | t | 5.211
16 | 040901001006 | 现浇构件钢筋 | 1、钢筋种类：HRB400 2、钢筋规格：18 3、部位：泵站 | t | 0.023
17 | 040901001007 | 现浇构件钢筋 | 1、钢筋种类：HRB400 2、钢筋规格：20 3、部位：泵站 | t | 0.301
18 | 040901001008 | 现浇构件钢筋 | 1、钢筋种类：HRB400 2、钢筋规格：25 3、部位：泵站 | t | 0.097
19 | 040601018001 | 预制混凝土板 | 1、现场预制钢筋砼盖板制作安装 2、混凝土强度等级：C30非泵送商品砼 3、含模板费用 4、预制盖板中钢筋另列钢筋清单项 | m3 | 5.28
20 | 040901002001 | 预制构件钢筋 | 1、预制盖板中 2、钢筋种类：HRB400 3、钢筋规格：10 | t | 0.092
21 | 040901002004 | 预制构件钢筋 | 1、预制盖板中 2、钢筋种类：HRB400 3、钢筋规格：12 | t | 0.589
22 | 040901002005 | 预制构件钢筋 | 1、预制盖板中 2、钢筋种类：HRB400 3、钢筋规格：14 | t | 0.015
23 | 040901002006 | 预制构件钢筋 | 1、预制盖板中 2、钢筋种类：HRB400 3、钢筋规格：16 | t | 0.333
24 | 040901009001 | 圆钢爬梯 | 1、泵站 2、材料种类：包塑圆钢爬梯 3、材料规格：20mm | t | 0.178
25 | 040601029001 | 施工缝 | 1、止水钢板 2、材料品种：3mm镀锌钢板，展开宽度300mm | m | 30.25
26 | 040601030001 | 井、池渗漏试验 | 1、构筑物名称：泵站 | m3 | 202.8
27 | 040601017001 | 其他现浇混凝土构件 | 1、构件名称、规格：设备基础 2、混凝土强度等级：C25非泵送商品砼 | m3 | 1.28
28 | 040601016001 | 金属扶梯、栏杆 | 1、不锈钢栏杆扶手H=1100mm 2、材质：304不锈钢 3、规格：50*3.0不锈钢管扶手及主立柱，30*3.0不锈钢管横杆及次立柱 | m | 20
分部小计
钢板桩及支撑
29 | 010202006001 | 钢板桩 | 1、桩长：12m钢板桩 2、板桩厚度：SPIV型拉森钢板桩 3、打拔及租赁使用费用 | t | 17.298
30 | 010202011001 | 钢支撑 | 1、部位：钢板桩内侧 2、钢材品种、规格：203*8钢管及H型钢 3、安装及租赁费用 | t | 2.439
分部小计
分部分项合计
1 | 041102033001 | 井顶（盖）板模板 | 1、构件类型：预制盖板模板 2、复合木模板 | m2 | 29.97
2 | 041102001001 | 垫层模板 | 1、泵站 2、构件类型：垫层 复合木模板 | m2 | 2.72
3 | 041102034001 | 池底模板 | 1、泵站 2、构件类型：池底整板基础 复合木模板 | m2 | 16.62
4 | 041102035001 | 池壁模板 | 1、泵站 2、构件类型：池壁350mm厚 复合木模板 3、支模高度：5.6m | m2 | 277.42
5 | 041102035002 | 池壁模板 | 1、泵站 2、构件类型：池壁250mm厚 复合木模板 3、支模高度：3.6m | m2 | 33.67
6 | 041102036001 | 池盖模板 | 1、泵站 2、构件类型：池顶现浇板 复合木模板 3、支模高度：5.6m | m2 | 20.38
7 | 041102037001 | 其他现浇构件模板 | 1、泵站 2、构件类型：单梁 复合木模板 | m2 | 9.01
8 | 041107002002 | 降水 | 1、机械规格型号：轻型井点降水 2、降排水管规格：投标单位自行考虑方案及自主报价 | 项 | 1
单价措施合计
合 计

## 3.2 表-11 总价措施项目清单与计价表
总价措施项目清单与计价表
工程名称：解放路急强排泵站
序号 | 项目编码 | 项目名称 | 计算基础 | 费率（%） | 金额（元） | 调整 费率（%） | 调整后 金额（元） | 备注
1 | 041109001001 | 安全文明施工费
1.1 |  | 基本费 | 分部分项合计+单价措施项目合计-除税工程设备费 | 2.200
1.2 |  | 增加费 | 分部分项合计+单价措施项目合计-除税工程设备费
1.3 |  | 扬尘污染防治增加费 | 分部分项合计+单价措施项目合计-除税工程设备费 | 0.310
2 | 041109002001 | 夜间施工 | 分部分项合计+单价措施项目合计-除税工程设备费
3 | 041109003001 | 二次搬运 | 分部分项合计+单价措施项目合计-除税工程设备费
4 | 041109004001 | 冬雨季施工 | 分部分项合计+单价措施项目合计-除税工程设备费
5 | 041109005001 | 行车、行人干扰 | 分部分项合计+单价措施项目合计-除税工程设备费
6 | 041109006001 | 地上、地下设施、建筑物的临时保护设施 | 分部分项合计+单价措施项目合计-除税工程设备费
7 | 041109007001 | 已完工程及设备保护 | 分部分项合计+单价措施项目合计-除税工程设备费
8 | 041109008001 | 临时设施 | 分部分项合计+单价措施项目合计-除税工程设备费
9 | 041109009001 | 赶工措施 | 分部分项合计+单价措施项目合计-除税工程设备费
10 | 041109010001 | 工程按质论价 | 分部分项合计+单价措施项目合计-除税工程设备费
11 | 041109011001 | 建筑工人实名制费用 | 分部分项合计+单价措施项目合计-除税工程设备费 |  |  |  |  | 建筑工人实名制设备由建筑工人工资专用账户开户银行提供的，建筑工人实名制费用按表中费率乘以0.5系数计取
12 | 041109091001 | 特殊条件下施工增加费 | 分部分项合计+单价措施项目合计-除税工程设备费
13 | 041109015001 | 智慧工地费用 | 分部分项合计+单价措施项目合计-除税工程设备费 |  |  |  |  | 现场安全隐患排查、人员信息动态管理、扬尘管控视频监控、高处作业防护预警、危大工程监测预警和集成平台等设备、软件和管理费用。
编制人（造价人员）： |  |  |  |  | 复核人（造价工程师）：

## 3.3 表-11 总价措施项目清单与计价表(徐州)
总价措施项目清单与计价表
工程名称：解放路急强排泵站
序号 | 项目编码 | 项目名称 | 计算基础 | 费率（%） | 金额（元） | 调整 费率（%） | 调整后 金额（元） | 备注
1 | 041109001001 | 安全文明施工费
1.1 |  | 基本费 | 分部分项合计+单价措施项目合计-除税工程设备费 | 2.200
1.2 |  | 增加费 | 分部分项合计+单价措施项目合计-除税工程设备费
1.3 |  | 扬尘污染防治增加费 | 分部分项合计+单价措施项目合计-除税工程设备费 | 0.310
2 | 041109002001 | 夜间施工 | 分部分项合计+单价措施项目合计-除税工程设备费
3 | 041109003001 | 二次搬运 | 分部分项合计+单价措施项目合计-除税工程设备费
4 | 041109004001 | 冬雨季施工 | 分部分项合计+单价措施项目合计-除税工程设备费
5 | 041109005001 | 行车、行人干扰 | 分部分项合计+单价措施项目合计-除税工程设备费
6 | 041109006001 | 地上、地下设施、建筑物的临时保护设施 | 分部分项合计+单价措施项目合计-除税工程设备费
7 | 041109007001 | 已完工程及设备保护 | 分部分项合计+单价措施项目合计-除税工程设备费
8 | 041109008001 | 临时设施 | 分部分项合计+单价措施项目合计-除税工程设备费
9 | 041109009001 | 赶工措施 | 分部分项合计+单价措施项目合计-除税工程设备费
10 | 041109010001 | 工程按质论价 | 分部分项合计+单价措施项目合计-除税工程设备费
11 | 041109011001 | 建筑工人实名制费用 | 分部分项合计+单价措施项目合计-除税工程设备费 |  |  |  |  | 建筑工人实名制设备由建筑工人工资专用账户开户银行提供的，建筑工人实名制费用按表中费率乘以0.5系数计取
12 | 041109091001 | 特殊条件下施工增加费 | 分部分项合计+单价措施项目合计-除税工程设备费
13 | 041109015001 | 智慧工地费用 | 分部分项合计+单价措施项目合计-除税工程设备费 |  |  |  |  | 现场安全隐患排查、人员信息动态管理、扬尘管控视频监控、高处作业防护预警、危大工程监测预警和集成平台等设备、软件和管理费用。
编制人（造价人员）： |  |  |  |  | 复核人（造价工程师）：

## 3.4 表-12 其他项目清单与计价汇总表
其他项目清单与计价汇总表
工程名称：解放路急强排泵站
序号 | 项目名称 | 金额(元) | 结算金额(元) | 备注
1 | 暂列金额 | 100000.00
2 | 暂估价
2.1 | 材料暂估价
2.2 | 专业工程暂估价
3 | 计日工
4 | 总承包服务费
合 计 |  | 100000.00

## 3.5 表-12-1 暂列金额明细表
暂列金额明细表
工程名称：解放路急强排泵站
序号 | 项目名称 | 计量单位 | 暂定金额(元) | 备注
1 | 暂列金 |  | 100000.00
合 计 |  |  | 100000.00

## 3.6 表-13 规费、税金项目计价表
规费、税金项目计价表
工程名称：解放路急强排泵站
序号 | 项目名称 | 计算基础 | 计算基数(元) | 计算费率(％) | 金额(元)
1 | 规费 | 环境保护税+社会保险费+住房公积金 |  | 100.000
1.1 | 社会保险费 | 分部分项工程费+措施项目费+其他项目费-除税工程设备费 |  | 2.700
1.2 | 住房公积金 | 分部分项工程费+措施项目费+其他项目费-除税工程设备费 |  | 0.470
1.3 | 环境保护税 | 分部分项工程费+措施项目费+其他项目费-除税工程设备费
2 | 税金 | 分部分项工程费+措施项目费+其他项目费+规费-除税甲供材料和甲供设备费/1.01 |  | 9.000
合 计
编制人（造价人员）： |  |  | 复核人（造价工程师）：

## 4.1 表-08 分部分项工程和单价措施项目清单与计价表
分部分项工程和单价措施项目清单与计价表
工程名称：解放路辅道（松石科技南侧）雨水管网工程
序号 | 项目编码 | 项目名称 | 项目特征描述 | 计量 单位 | 工程量 | 金额（元）
[6 empty] | 综合单价 | 合价 | 其中
暂估价
雨水管网工程
1 | 040101002001 | 挖沟槽土方 | 1、土壤类别：机械挖三类土土方，人工配合 2、挖土深度：1.6米以内 | m3 | 750
2 | 040103001001 | 回填方 | 1、密实度要求：满足设计要求 2、填方材料品种：利用开挖土方就近回填 3、填方粒径要求：满足设计要求，具体详见施工图纸 | m3 | 392.66
3 | 040103001002 | 回填方 | 1、PE管回填 2、密实度要求：满足设计要求 3、密度要求：符合设计要求 4、填方材料品种：石粉 | m3 | 197.34
4 | 040103002001 | 余方弃置 | 1、废弃料品种：余土外运 2、运距：投标单位自主报价结算不在调整 | m3 | 160
5 | 040501001003 | 混凝土管 | 1、垫层、基础材质及厚度：采用180° C20非泵送商品砼基础，做法参见23S516，管基下要求满沟槽铺设100mm碎石垫层 2、管座材质：具体参数及技术要求详见图纸及图集要求 3、规格：II级预制钢筋承插管D800 4、接口方式：承插胶圈连接，并采用M10水泥砂浆抹口，内铺20#镀锌钢丝网10*10mm 5、管道检验及试验要求：闭水试验 | m | 4
6 | 040501001002 | 混凝土管 | 1、垫层、基础材质及厚度：采用180° C20非泵送商品砼基础，做法参见23S516，管基下要求满沟槽铺设100mm碎石垫层 2、管座材质：具体参数及技术要求详见图纸及图集要求 3、规格：II级预制钢筋承插管D1200 4、接口方式：承插胶圈连接，并采用M10水泥砂浆抹口，内铺20#镀锌钢丝网10*10mm 5、管道检验及试验要求：闭水试验 6、含模板费用 | m | 32
7 | 040501004001 | 塑料管 | 1、材质及规格：聚乙烯，材质PE100等级，SDR17，公称压力1Mpa，Dn630 2、连接形式：热熔对接接口 3、管道检验及试验要求：闭水试验，压力试验 | m | 118
8 | 040504002001 | 混凝土井 | 1、1250圆形钢筋砼雨水检查井 2、垫层、基础材质及厚度：详见《钢筋混凝土及砖砌排水检查井》（20S515第30~31、32~34页）。 3、井筒采用预制混凝土井筒 4、井盖、井圈材质及规格：700mm球墨铸铁井盖井座，具体参数详见施工图纸 5、踏步材质、规格：预制混凝土井筒采用塑钢踏步，其他部位采用球墨铸铁踏步，做法详见图集《钢筋混凝土及砖砌检查井》（20S515）第331~334页 6、需增设防坠板，采用球墨铸铁作为材料，具体参数详见施工图纸 7、含模板制作安装 | 座 | 1
9 | 040504002004 | 混凝土井 | 1、2100*2100矩形三通钢筋砼雨水检查井 2、垫层、基础材质及厚度：做法详见《钢筋混凝土及砖砌排水检查井》（20S515第57~58、67~68、70~72页） 3、井筒采用预制混凝土井筒 4、井盖、井圈材质及规格：700mm球墨铸铁井盖井座，具体参数详见施工图纸 5、踏步材质、规格：预制混凝土井筒采用塑钢踏步，其他部位采用球墨铸铁踏步，做法详见图集《钢筋混凝土及砖砌检查井》（20S515）第331~334页 6、需增设防坠板，采用球墨铸铁作为材料，具体参数详见施工图纸 7、含模板制作安装 | 座 | 2
10 | 040504002005 | 混凝土井 | 1、3000*3000矩形三通钢筋砼雨水检查井 2、垫层、基础材质及厚度：做法详见《钢筋混凝土及砖砌排水检查井》（20S515第57~58、67~68、70~72页） 3、井筒采用预制混凝土井筒 4、井盖、井圈材质及规格：700mm球墨铸铁井盖井座，具体参数详见施工图纸 5、踏步材质、规格：预制混凝土井筒采用塑钢踏步，其他部位采用球墨铸铁踏步，做法详见图集《钢筋混凝土及砖砌检查井》（20S515）第331~334页 6、需增设防坠板，采用球墨铸铁作为材料，具体参数详见施工图纸 7、含模板制作安装 | 座 | 1
11 | 040501001008 | 管道检测 | 1、CCTV管道检测 2、规格：II级钢筋承插管D800 | m | 4
12 | 040501001009 | 管道检测 | 1、CCTV管道检测 2、规格：II级钢筋承插管D1200 | m | 32
13 | 040501001007 | 管道检测 | 1、CCTV管道检测 2、规格：聚乙烯PE管DE630 | m | 118
分部小计
其他
14 | 041001001002 | 拆除绿化带 | 1、拆除绿化带处苗木及树木 2、挖除绿化带土方 3、运距自行考虑结算不调整 4、投标单位自行勘察现场结算不调整 | 项 | 1
15 | 050102005002 | 恢复绿化带 | 1、恢复绿化带 2、种类：与周围绿化带相一致绿篱 3、养护期：成活期二年，三级养护 4、投标单位自行勘察现场结算不调整 | 项 | 1
16 | 010202006001 | 钢板桩 | 1、桩长：9m钢板桩 2、板桩厚度：SPIII型拉森钢板桩 3、打拔及租赁使用费用 | t | 40.32
分部小计
拆除并修补沥青路面
17 | 041001003009 | 拆除基层 | 1、材质：有骨料基层 2、厚度：360mm 3、部位：道路 | m2 | 33
18 | 041001004001 | 铣刨路面 | 1、材质：沥青砼 2、厚度：40mm | m2 | 33
19 | 041001004002 | 铣刨路面 | 1、材质：沥青砼 2、厚度：60mm | m2 | 33
20 | 040103002006 | 余方弃置 | 1、外运废方 2、废弃料品种：机械外运三类等土方 3、运距：投标单位自主报价结算不在调整 | m3 | 15.18
21 | 040202001001 | 路床（槽）整形 | 1、路床(槽)整形 路床碾压检验 | m2 | 33
22 | 040202011005 | 碎石 | 1、石料规格：级配碎石 2、厚度：100mm | m2 | 33
23 | 040203007011 | 水泥混凝土 | 1、混凝土强度等级：C20，基层（抗弯拉强度≥4.5MPa） 2、厚度：200mm 3、混凝土种类：非泵送商品砼 | m2 | 33
24 | 040201021009 | 土工合成材料 | 1、材料品种、规格：聚酯玻璃纤维格栅布 | m2 | 33
25 | 040201021011 | 铺抗裂贴 | 1、材料品种、规格：抗裂贴 2、搭接方式：骑缝铺设 | m2 | 15
26 | 040203003005 | 透层 | 1、材料品种：pc-2阳离子乳化沥青 2、喷油量：机械喷油 | m2 | 33
27 | 040203004003 | 封层 | 1、材料品种：下封层采用PCR阳离子改性乳化沥青，集料规格为S14，用量宜为 5～8m 3 /1000m 2 。集料应质地坚硬、耐磨、洁净、粒径级配应符合要求，乳化沥青用量 0.9～1.0kg/m 2 。 2、厚度：下封层的厚度 6mm | m2 | 33
28 | 040203006006 | 沥青混凝土 | 1、沥青品种：中粒式沥青混凝土 2、沥青混凝土种类：AC-20C 3、厚度：6CM | m2 | 33
29 | 040203003006 | 粘层 | 1、材料品种：pc-3阳离子乳化沥青 2、喷油量：机械喷油 | m2 | 33
30 | 040203006007 | 沥青混凝土 | 1、沥青品种：细粒式沥青混凝土 2、沥青混凝土种类：AC-13C 3、厚度：4CM | m2 | 33
分部小计
分部分项合计
1 | 041107002001 | 降水 | 1、机械规格型号：轻型井点降水 2、降排水管规格：投标单位自行考虑方案及自主报价 | 项 | 1
单价措施合计
合 计

## 4.2 表-11 总价措施项目清单与计价表
总价措施项目清单与计价表
工程名称：解放路辅道（松石科技南侧）雨水管网工程
序号 | 项目编码 | 项目名称 | 计算基础 | 费率（%） | 金额（元） | 调整 费率（%） | 调整后 金额（元） | 备注
1 | 041109001001 | 安全文明施工费
1.1 |  | 基本费 | 分部分项合计+单价措施项目合计-除税工程设备费 | 1.500
1.2 |  | 增加费 | 分部分项合计+单价措施项目合计-除税工程设备费
1.3 |  | 扬尘污染防治增加费 | 分部分项合计+单价措施项目合计-除税工程设备费 | 0.310
2 | 041109002001 | 夜间施工 | 分部分项合计+单价措施项目合计-除税工程设备费
3 | 041109003001 | 二次搬运 | 分部分项合计+单价措施项目合计-除税工程设备费
4 | 041109004001 | 冬雨季施工 | 分部分项合计+单价措施项目合计-除税工程设备费
5 | 041109005001 | 行车、行人干扰 | 分部分项合计+单价措施项目合计-除税工程设备费
6 | 041109006001 | 地上、地下设施、建筑物的临时保护设施 | 分部分项合计+单价措施项目合计-除税工程设备费
7 | 041109007001 | 已完工程及设备保护 | 分部分项合计+单价措施项目合计-除税工程设备费
8 | 041109008001 | 临时设施 | 分部分项合计+单价措施项目合计-除税工程设备费
9 | 041109009001 | 赶工措施 | 分部分项合计+单价措施项目合计-除税工程设备费
10 | 041109010001 | 工程按质论价 | 分部分项合计+单价措施项目合计-除税工程设备费
11 | 041109011001 | 建筑工人实名制费用 | 分部分项合计+单价措施项目合计-除税工程设备费 |  |  |  |  | 建筑工人实名制设备由建筑工人工资专用账户开户银行提供的，建筑工人实名制费用按表中费率乘以0.5系数计取
12 | 041109091001 | 特殊条件下施工增加费 | 分部分项合计+单价措施项目合计-除税工程设备费
13 | 041109015001 | 智慧工地费用 | 分部分项合计+单价措施项目合计-除税工程设备费 |  |  |  |  | 现场安全隐患排查、人员信息动态管理、扬尘管控视频监控、高处作业防护预警、危大工程监测预警和集成平台等设备、软件和管理费用。
编制人（造价人员）： |  |  |  |  | 复核人（造价工程师）：

## 4.3 表-11 总价措施项目清单与计价表(徐州)
总价措施项目清单与计价表
工程名称：解放路辅道（松石科技南侧）雨水管网工程
序号 | 项目编码 | 项目名称 | 计算基础 | 费率（%） | 金额（元） | 调整 费率（%） | 调整后 金额（元） | 备注
1 | 041109001001 | 安全文明施工费
1.1 |  | 基本费 | 分部分项合计+单价措施项目合计-除税工程设备费 | 1.500
1.2 |  | 增加费 | 分部分项合计+单价措施项目合计-除税工程设备费
1.3 |  | 扬尘污染防治增加费 | 分部分项合计+单价措施项目合计-除税工程设备费 | 0.310
2 | 041109002001 | 夜间施工 | 分部分项合计+单价措施项目合计-除税工程设备费
3 | 041109003001 | 二次搬运 | 分部分项合计+单价措施项目合计-除税工程设备费
4 | 041109004001 | 冬雨季施工 | 分部分项合计+单价措施项目合计-除税工程设备费
5 | 041109005001 | 行车、行人干扰 | 分部分项合计+单价措施项目合计-除税工程设备费
6 | 041109006001 | 地上、地下设施、建筑物的临时保护设施 | 分部分项合计+单价措施项目合计-除税工程设备费
7 | 041109007001 | 已完工程及设备保护 | 分部分项合计+单价措施项目合计-除税工程设备费
8 | 041109008001 | 临时设施 | 分部分项合计+单价措施项目合计-除税工程设备费
9 | 041109009001 | 赶工措施 | 分部分项合计+单价措施项目合计-除税工程设备费
10 | 041109010001 | 工程按质论价 | 分部分项合计+单价措施项目合计-除税工程设备费
11 | 041109011001 | 建筑工人实名制费用 | 分部分项合计+单价措施项目合计-除税工程设备费 |  |  |  |  | 建筑工人实名制设备由建筑工人工资专用账户开户银行提供的，建筑工人实名制费用按表中费率乘以0.5系数计取
12 | 041109091001 | 特殊条件下施工增加费 | 分部分项合计+单价措施项目合计-除税工程设备费
13 | 041109015001 | 智慧工地费用 | 分部分项合计+单价措施项目合计-除税工程设备费 |  |  |  |  | 现场安全隐患排查、人员信息动态管理、扬尘管控视频监控、高处作业防护预警、危大工程监测预警和集成平台等设备、软件和管理费用。
编制人（造价人员）： |  |  |  |  | 复核人（造价工程师）：

## 4.4 表-12 其他项目清单与计价汇总表
其他项目清单与计价汇总表
工程名称：解放路辅道（松石科技南侧）雨水管网工程
序号 | 项目名称 | 金额(元) | 结算金额(元) | 备注
1 | 暂列金额
2 | 暂估价
2.1 | 材料暂估价
2.2 | 专业工程暂估价
3 | 计日工
4 | 总承包服务费
合 计

## 4.5 表-12-1 暂列金额明细表
暂列金额明细表
工程名称：解放路辅道（松石科技南侧）雨水管网工程
序号 | 项目名称 | 计量单位 | 暂定金额(元) | 备注
合 计

## 4.6 表-13 规费、税金项目计价表
规费、税金项目计价表
工程名称：解放路辅道（松石科技南侧）雨水管网工程
序号 | 项目名称 | 计算基础 | 计算基数(元) | 计算费率(％) | 金额(元)
1 | 规费 | 环境保护税+社会保险费+住房公积金 |  | 100.000
1.1 | 社会保险费 | 分部分项工程费+措施项目费+其他项目费-除税工程设备费 |  | 2.000
1.2 | 住房公积金 | 分部分项工程费+措施项目费+其他项目费-除税工程设备费 |  | 0.340
1.3 | 环境保护税 | 分部分项工程费+措施项目费+其他项目费-除税工程设备费
2 | 税金 | 分部分项工程费+措施项目费+其他项目费+规费-除税甲供材料和甲供设备费/1.01 |  | 9.000
合 计
编制人（造价人员）： |  |  | 复核人（造价工程师）：

## 5.1 表-08 分部分项工程和单价措施项目清单与计价表
分部分项工程和单价措施项目清单与计价表
工程名称：解放路急强排泵站 安装工程
序号 | 项目编码 | 项目名称 | 项目特征描述 | 计量 单位 | 工程量 | 金额（元）
[6 empty] | 综合单价 | 合价 | 其中
暂估价
消力井排水安装
1 | 031002003001 | 套管 | 1、名称、类型：刚性A型防水套管制作安装 2、规格：DN500 3、具体做法详见02S404 | 个 | 1
2 | 031002001001 | 管道支架 | 1、DN500单管立式支架 2、具体做法详见0.3S402 3、含油漆防腐 | Kg | 50
3 | 031003011001 | 法兰 | 1、材质：钢制法兰，详见设计要求 2、规格、压力等级：DN500，Q235B 3、连接形式：焊接 | 片 | 5
4 | 031003011002 | 法兰 | 1、材质：PE法兰，详见设计要求 2、规格、压力等级：DN500 3、连接形式：焊接 | 片 | 1
5 | 031001002001 | 钢管 | 1、安装部位：消力井内 2、介质：排水 3、规格、压力等级：钢管D529*8，Q235B 4、连接形式：法兰连接 5、压力试验及吹、洗设计要求 警示带形式：压力试验、消毒冲洗 6、详见设计要求 7、防腐处理详见施工图纸要求 | m | 1
6 | 030804001001 | 钢制弯头 | 1、材质：90°钢制弯头 2、规格：DN500，Q235B 3、连接方式：法兰连接 4、详见设计要求及图集02S403 5、含配套螺栓 6、防腐处理详见施工图纸要求 | 个 | 1
7 | 030804001002 | 钢制喇叭口 | 1、材质：钢制喇叭口 2、规格：DN500*DN800，Q235B 3、连接方式：法兰连接 4、详见设计要求及图集02S403 5、含配套螺栓 6、防腐处理详见施工图纸要求 | 个 | 1
分部小计
泵站排水安装
8 | 030109011002 | 潜水泵 | 1、名称：潜污泵 2、型号：Q=1500m3/h，H=10m，N=55KW 3、带自冷系统，无阻塞型，包括导轨机座 4、含配套控制箱 | 台 | 2
9 | 030109011001 | 潜水泵 | 1、名称：检修潜污泵 2、型号：Q=20m3/h，H=10m，N=1.1KW | 台 | 1
10 | 031003003001 | 焊接法兰阀门 | 1、类型：手动闸阀 2、材质：铸铁 3、规格、压力等级：DN400，Z45X-10 4、连接形式：法兰连接 | 个 | 2
11 | 031003012001 | 倒流防止器 | 1、对夹式双瓣止回阀 2、材质：铸铁 3、型号、规格：DN400，PN=1.0mpa 4、连接形式：法兰连接 | 套 | 2
12 | 031003010001 | 软接头 | 1、材质：橡胶 2、规格：DN400，XGDI型 3、连接形式：法兰连接 | 个 | 2
13 | 040602001001 | 拦污网 | 1、拦污网 2、材质：具体详见设计要求 3、规格：1500*1500 4、防腐处理详见施工图纸要求 | 套 | 1
14 | 031001002003 | 钢管 | 1、安装部位：泵站 2、介质：排水 3、规格、压力等级：D529*8,，Q235B 4、连接形式：法兰连接 5、压力试验及吹、洗设计要求 警示带形式：压力试验、消毒冲洗 6、防腐处理详见施工图纸要求 | m | 3
15 | 031001002002 | 钢管 | 1、安装部位：泵站 2、介质：排水 3、规格、压力等级：D426*8，Q235B 4、连接形式：法兰连接 5、压力试验及吹、洗设计要求 警示带形式：压力试验、消毒冲洗 6、防腐处理详见施工图纸要求 | m | 10.7
16 | 030804001003 | 钢制弯头 | 1、材质：90°钢制弯头 2、规格：DN400，Q235B 3、连接方式：法兰连接 4、详见设计要求及图集02S403-P6/7 5、含配套螺栓 6、防腐处理详见施工图纸要求 | 个 | 2
17 | 030804001004 | 异径三通 | 1、材质：异径三通 2、规格：DN500*400，Q235B 3、连接方式：法兰连接 4、详见设计要求及图集02S403 5、含配套螺栓 6、防腐处理详见施工图纸要求 | 个 | 2
18 | 031002003002 | 套管 | 1、名称、类型：刚性防水套管制作安装 2、材质：Q235B 3、规格：DN1200 4、具体做法详见02S404-P15/17 | 个 | 1
19 | 031002003003 | 套管 | 1、名称、类型：刚性防水套管制作安装 2、材质：Q235B 3、规格：DN400 4、具体做法详见02S404-P15/17 | 个 | 4
20 | 031002001002 | 管道支架 | 1、DN400单管立式支架 2、具体做法详见0.3S402 3、含油漆防腐 | Kg | 100
21 | 040502007001 | 盲堵板制作、安装 | 1、盲堵板 2、材质及规格：DN500，Q235B | 个 | 2
22 | 031003011003 | 法兰 | 1、材质：钢制法兰，详见设计要求 2、规格、压力等级：DN400，Q235B 3、连接形式：焊接 | 片 | 4
23 | 031001005001 | 铸铁管 | 1、安装部位：泵站 2、介质：排水 3、材质、规格：球墨铸铁管DN1200 4、连接形式：承插橡胶圈 | m | 8
24 | 030804001005 | 三通 | 1、材质：三通 2、规格：DN500，Q235B 3、连接方式：法兰连接 4、详见设计要求及图集02S403 5、含配套螺栓 6、防腐处理详见施工图纸要求 | 个 | 1
分部小计
380V外线引入
25 | 010101003001 | 挖沟槽土方 | 1、380V外线引入 2、土壤类别：机械挖三类土方，人工配合机械 3、挖土深度：1.0m | m3 | 100
26 | 010103001001 | 回填方 | 1、380V外线引入 2、密实度要求：满足设计要求 3、填方材料品种：利用开挖沟槽土方就近回填 4、填方粒径要求：夯填 | m3 | 80
27 | 010103002001 | 余方弃置 | 1、380V外线引入 2、废弃料品种：余土外运 3、运距：投标单位自主报价结算不在调整 | m3 | 20
28 | 030408001001 | 电力电缆 | 1、名称：380V外线引入 2、型号：铜芯电缆 3、规格：YJV-4*150+1*70 4、敷设方式、部位：穿管敷设 | m | 150
29 | 030408006001 | 电力电缆头 | 1、名称：电缆接头 2、规格：YJV-4*150+1*70 | 个 | 2
30 | 030408003001 | 电缆保护管 | 1、名称：380V外线引入 2、材质：热镀锌钢管 3、规格：SC150mm 4、敷设方式：埋地敷设，沟槽开挖回填另列工程量清单 | m | 150
31 | 040504001001 | 小型电缆井 | 1、配套井盖，重型球墨铸铁，含防坠网，做法参考图集07SD101-8《电力电缆井设计与安装》120、122页 2、暂估，以实际为准，井盖上需标注有“电力”标识 | 座 | 3
分部小计
泵站自控安装工程
32 | 030404009001 | 泵站电控柜 | 1、名称：泵站电控柜（落地型） 2、型号：AOC1 3、基础型钢形式、规格：10#镀锌槽钢8米 4、厂家配套提供，电气自控合柜，尺寸厂家定制，IP55，双层门板，含柜内配电系统，二次控制系统，PC控制系统，触摸屏，1KVA,,USP系统配件等 5、具体详见设计要求 6、基础详见施工图纸 | 台 | 1
33 | 030904008001 | PTU通讯模块 | 1、名称：PTU通讯模块 2、规格：RS485+以太网通讯端口+USB调试口+蓝牙模块 3、配套4G通讯模块 4、市电模块220VAC 5、PS模块（含28+3dBi，天线）等 | 套 | 1
34 | 030414003001 | 漏水保护器 | 1、名称：漏水保护器 2、类型：潜水电机配套，配套保护线缆，水下电缆15米/套 3、厂家随设备成套提供 | 套 | 2
35 | 031003016001 | 投入式液位计 | 1、投入式液位计 2、传感器：一体式，PG7-I-D-GO-5m，测量误差≤0.15%，IP68，24VDC供电，4~20mmA输出 | 套 | 1
36 | 030408001002 | 电力电缆 | 1、名称：动力电缆 2、规格：YJV-0.6/1kv-3*70+1*35mm2 3、敷设方式、部位：穿管敷设 | m | 20
37 | 030408006002 | 电力电缆头 | 1、名称：电缆接头 2、规格：YJV-0.6/1kv-3*70+1*35mm2 | 个 | 2
38 | 030408002001 | 控制电缆 | 1、名称：信号线缆 2、规格：KVVP-0.6/1KV-7*1.5mm2 3、敷设方式、部位：穿管敷设 | m | 10
39 | 030408002003 | 控制电缆 | 1、名称：信号线缆 2、规格：KVVP-0.6/1KV-4*1.5mm2 3、敷设方式、部位：穿管敷设 | m | 10
40 | 030408002004 | 控制电缆 | 1、名称：信号线缆 2、规格：KVV-0.6/1KV-3*1.5mm2 3、敷设方式、部位：穿管敷设 | m | 10
41 | 030408002005 | 控制电缆 | 1、名称：信号线缆 2、规格：DJYPVP-1*2*1.0mm2 3、敷设方式、部位：穿管敷设 | m | 30
42 | 030408003002 | 电缆保护管 | 1、材质：热镀锌钢管 2、规格：SC100mm | m | 25
43 | 030408003003 | 电缆保护管 | 1、材质：热镀锌钢管 2、规格：SC25mm | m | 30
44 | 030409001001 | 接地极 | 1、名称：接地极 2、材质：不锈钢角钢 3、规格：L50*50*5，L=2500mm 4、土质：普通土 | 根 | 4
45 | 030409002001 | 接地母线 | 1、名称：接地母线 2、材质：不锈钢扁钢 3、规格：-40*4 4、安装部位：落地配电柜四周 | m | 60
46 | 030409008001 | 测试板 | 1、名称：接地钢板 2、材质：不锈钢 3、规格：120*120*6 4、接触土 | 块 | 6
47 | 030414011001 | 接地装置 | 1、名称：接地装置调试 接地网 | 系统 | 1
48 | 030414002001 | 送配电装置系统 | 1、名称：送配电装置系统调试 1kV以下交流供电 | 系统 | 1
分部小计
监控系统
49 | 030501017001 | 中控端自控编程 | 1、包含上位机数据库及画面更新补充，监控画面接入等 | 项 | 1
50 | 030501017002 | 安装附件 | 1、安装附件 2、含金属软管等 | 项 | 1
51 | 030507008001 | 监控摄像设备 | 1、名称：高清红外球机 2、300万像素，4G无线通信（含无线接收装置），自带SIM卡及4G数据传输（30天储存） 3、含安装监控杆（配套基础）及CCTV箱 | 套 | 1
52 | 031102021001 | 网络专线引入 | 1、接入集中控制平台 | 项 | 1
分部小计
分部分项合计
合 计

## 5.2 表-11 总价措施项目清单与计价表
总价措施项目清单与计价表
工程名称：解放路急强排泵站 安装工程
序号 | 项目编码 | 项目名称 | 计算基础 | 费率（%） | 金额（元） | 调整 费率（%） | 调整后 金额（元） | 备注
1 | 031302001001 | 安全文明施工费
1.1 |  | 基本费 | 分部分项合计+单价措施项目合计-除税工程设备费 | 1.500
1.2 |  | 增加费 | 分部分项合计+单价措施项目合计-除税工程设备费
1.3 |  | 扬尘污染防治增加费 | 分部分项合计+单价措施项目合计-除税工程设备费 | 0.210
2 | 031302002001 | 夜间施工增加 | 分部分项合计+单价措施项目合计-除税工程设备费
3 | 031302003001 | 非夜间施工增加 | 分部分项合计+单价措施项目合计-除税工程设备费
4 | 031302004001 | 二次搬运 | 分部分项合计+单价措施项目合计-除税工程设备费
5 | 031302005001 | 冬雨季施工增加 | 分部分项合计+单价措施项目合计-除税工程设备费
6 | 031302006001 | 已完工程及设备保护 | 分部分项合计+单价措施项目合计-除税工程设备费
7 | 031302008001 | 临时设施 | 分部分项合计+单价措施项目合计-除税工程设备费
8 | 031302009001 | 赶工措施 | 分部分项合计+单价措施项目合计-除税工程设备费
9 | 031302010001 | 工程按质论价 | 分部分项合计+单价措施项目合计-除税工程设备费
10 | 031302011001 | 住宅分户验收 | 分部分项合计+单价措施项目合计-除税工程设备费 |  |  |  |  | 在计取住宅分户验收时，大型土石方工程、桩基工程和地下室部分不计入计费基础
11 | 031302012001 | 建筑工人实名制费用 | 分部分项合计+单价措施项目合计-除税工程设备费 |  |  |  |  | 建筑工人实名制设备由建筑工人工资专用账户开户银行提供的，建筑工人实名制费用按表中费率乘以0.5系数计取
12 | 031302090001 | 地上、地下设施、建筑物的临时保护设施 | 分部分项合计+单价措施项目合计-除税工程设备费
13 | 031302091001 | 特殊条件下施工增加费 | 分部分项合计+单价措施项目合计-除税工程设备费
14 | 031302015001 | 智慧工地费用 | 分部分项合计+单价措施项目合计-除税工程设备费 |  |  |  |  | 现场安全隐患排查、人员信息动态管理、扬尘管控视频监控、高处作业防护预警、危大工程监测预警和集成平台等设备、软件和管理费用。
编制人（造价人员）： |  |  |  |  | 复核人（造价工程师）：

## 5.3 表-11 总价措施项目清单与计价表(徐州)
总价措施项目清单与计价表
工程名称：解放路急强排泵站 安装工程
序号 | 项目编码 | 项目名称 | 计算基础 | 费率（%） | 金额（元） | 调整 费率（%） | 调整后 金额（元） | 备注
1 | 031302001001 | 安全文明施工费
1.1 |  | 基本费 | 分部分项合计+单价措施项目合计-除税工程设备费 | 1.500
1.2 |  | 增加费 | 分部分项合计+单价措施项目合计-除税工程设备费
1.3 |  | 扬尘污染防治增加费 | 分部分项合计+单价措施项目合计-除税工程设备费 | 0.210
2 | 031302002001 | 夜间施工增加 | 分部分项合计+单价措施项目合计-除税工程设备费
3 | 031302003001 | 非夜间施工增加 | 分部分项合计+单价措施项目合计-除税工程设备费
4 | 031302004001 | 二次搬运 | 分部分项合计+单价措施项目合计-除税工程设备费
5 | 031302005001 | 冬雨季施工增加 | 分部分项合计+单价措施项目合计-除税工程设备费
6 | 031302006001 | 已完工程及设备保护 | 分部分项合计+单价措施项目合计-除税工程设备费
7 | 031302008001 | 临时设施 | 分部分项合计+单价措施项目合计-除税工程设备费
8 | 031302009001 | 赶工措施 | 分部分项合计+单价措施项目合计-除税工程设备费
9 | 031302010001 | 工程按质论价 | 分部分项合计+单价措施项目合计-除税工程设备费
10 | 031302011001 | 住宅分户验收 | 分部分项合计+单价措施项目合计-除税工程设备费 |  |  |  |  | 在计取住宅分户验收时，大型土石方工程、桩基工程和地下室部分不计入计费基础
11 | 031302012001 | 建筑工人实名制费用 | 分部分项合计+单价措施项目合计-除税工程设备费 |  |  |  |  | 建筑工人实名制设备由建筑工人工资专用账户开户银行提供的，建筑工人实名制费用按表中费率乘以0.5系数计取
12 | 031302090001 | 地上、地下设施、建筑物的临时保护设施 | 分部分项合计+单价措施项目合计-除税工程设备费
13 | 031302091001 | 特殊条件下施工增加费 | 分部分项合计+单价措施项目合计-除税工程设备费
14 | 031302015001 | 智慧工地费用 | 分部分项合计+单价措施项目合计-除税工程设备费 |  |  |  |  | 现场安全隐患排查、人员信息动态管理、扬尘管控视频监控、高处作业防护预警、危大工程监测预警和集成平台等设备、软件和管理费用。
编制人（造价人员）： |  |  |  |  | 复核人（造价工程师）：

## 5.4 表-12 其他项目清单与计价汇总表
其他项目清单与计价汇总表
工程名称：解放路急强排泵站 安装工程
序号 | 项目名称 | 金额(元) | 结算金额(元) | 备注
1 | 暂列金额
2 | 暂估价
2.1 | 材料暂估价
2.2 | 专业工程暂估价
3 | 计日工
4 | 总承包服务费
合 计

## 5.5 表-12-1 暂列金额明细表
暂列金额明细表
工程名称：解放路急强排泵站 安装工程
序号 | 项目名称 | 计量单位 | 暂定金额(元) | 备注
合 计

## 5.6 表-13 规费、税金项目计价表
规费、税金项目计价表
工程名称：解放路急强排泵站 安装工程
序号 | 项目名称 | 计算基础 | 计算基数(元) | 计算费率(％) | 金额(元)
1 | 规费 | 环境保护税+社会保险费+住房公积金 |  | 100.000
1.1 | 社会保险费 | 分部分项工程费+措施项目费+其他项目费-除税工程设备费 |  | 2.400
1.2 | 住房公积金 | 分部分项工程费+措施项目费+其他项目费-除税工程设备费 |  | 0.420
1.3 | 环境保护税 | 分部分项工程费+措施项目费+其他项目费-除税工程设备费
2 | 税金 | 分部分项工程费+措施项目费+其他项目费+规费-除税甲供材料和甲供设备费/1.01 |  | 9.000
合 计
编制人（造价人员）： |  |  | 复核人（造价工程师）：

## 7.1 表-08 分部分项工程和单价措施项目清单与计价表
分部分项工程和单价措施项目清单与计价表
工程名称：东城北路（北环路~铁路）雨水工程
序号 | 项目编码 | 项目名称 | 项目特征描述 | 计量 单位 | 工程量 | 金额（元）
[6 empty] | 综合单价 | 合价 | 其中
暂估价
1 | 040101002001 | 挖沟槽土方 | 1、土壤类别：机械挖三类土土方，人工配合 2、挖土深度：1.6米以内 | m3 | 100
2 | 040103001001 | 回填方 | 1、密实度要求：满足设计要求 2、填方材料品种：利用开挖土方就近回填 3、填方粒径要求：满足设计要求，具体详见施工图纸 | m3 | 80
3 | 040103002001 | 余方弃置 | 1、废弃料品种：余土外运 2、运距：投标单位自主报价结算不在调整 | m3 | 20
4 | 040501001001 | 混凝土管 | 1、垫层、基础材质及厚度：采用135° C20非泵送商品砼基础，做法参见23S516，，管基下要求满沟槽铺设100mm碎石垫层 2、管座材质：具体参数及技术要求详见图纸及图集要求 3、规格：II级预制钢筋承插管D300 4、接口方式：承插胶圈连接，并采用M10水泥砂浆抹口，内铺20#镀锌钢丝网10*10mm 5、管道检验及试验要求：闭水试验 | m | 35
5 | 040504009004 | 雨水口 | 1、预制混凝土装配式双篦雨水口（平篦） 2、400*700*960*2拼 3、雨水箅子及圈口材质、型号、规格：460*760*50mm厚球墨铸铁雨水篦子 4、垫层、基础材质及厚度：100mm厚C20非泵送商品砼基础，150mm厚C20非泵送商品细石砼 5、70mm厚成品预制混凝土装配式井筒540*840*960（外尺寸）*2拼 6、砂浆强度等级及配合比：M10水泥砂浆砌筑 7、具体详见施工图纸及相应图集做法 | 座 | 35
6 | 040504009003 | 雨水口周围加固 | 1、C25非泵送商品砼 | m3 | 36
7 | 040501001010 | 管道检测 | 1、CCTV管道检测 2、规格：II级钢筋承插管D300 | m | 35
分部分项合计
合 计

## 7.2 表-11 总价措施项目清单与计价表
总价措施项目清单与计价表
工程名称：东城北路（北环路~铁路）雨水工程
序号 | 项目编码 | 项目名称 | 计算基础 | 费率（%） | 金额（元） | 调整 费率（%） | 调整后 金额（元） | 备注
1 | 041109001001 | 安全文明施工费
1.1 |  | 基本费 | 分部分项合计+单价措施项目合计-除税工程设备费 | 1.500
1.2 |  | 增加费 | 分部分项合计+单价措施项目合计-除税工程设备费
1.3 |  | 扬尘污染防治增加费 | 分部分项合计+单价措施项目合计-除税工程设备费 | 0.310
2 | 041109002001 | 夜间施工 | 分部分项合计+单价措施项目合计-除税工程设备费
3 | 041109003001 | 二次搬运 | 分部分项合计+单价措施项目合计-除税工程设备费
4 | 041109004001 | 冬雨季施工 | 分部分项合计+单价措施项目合计-除税工程设备费
5 | 041109005001 | 行车、行人干扰 | 分部分项合计+单价措施项目合计-除税工程设备费
6 | 041109006001 | 地上、地下设施、建筑物的临时保护设施 | 分部分项合计+单价措施项目合计-除税工程设备费
7 | 041109007001 | 已完工程及设备保护 | 分部分项合计+单价措施项目合计-除税工程设备费
8 | 041109008001 | 临时设施 | 分部分项合计+单价措施项目合计-除税工程设备费
9 | 041109009001 | 赶工措施 | 分部分项合计+单价措施项目合计-除税工程设备费
10 | 041109010001 | 工程按质论价 | 分部分项合计+单价措施项目合计-除税工程设备费
11 | 041109011001 | 建筑工人实名制费用 | 分部分项合计+单价措施项目合计-除税工程设备费 |  |  |  |  | 建筑工人实名制设备由建筑工人工资专用账户开户银行提供的，建筑工人实名制费用按表中费率乘以0.5系数计取
12 | 041109091001 | 特殊条件下施工增加费 | 分部分项合计+单价措施项目合计-除税工程设备费
13 | 041109015001 | 智慧工地费用 | 分部分项合计+单价措施项目合计-除税工程设备费 |  |  |  |  | 现场安全隐患排查、人员信息动态管理、扬尘管控视频监控、高处作业防护预警、危大工程监测预警和集成平台等设备、软件和管理费用。
编制人（造价人员）： |  |  |  |  | 复核人（造价工程师）：

## 7.3 表-11 总价措施项目清单与计价表(徐州)
总价措施项目清单与计价表
工程名称：东城北路（北环路~铁路）雨水工程
序号 | 项目编码 | 项目名称 | 计算基础 | 费率（%） | 金额（元） | 调整 费率（%） | 调整后 金额（元） | 备注
1 | 041109001001 | 安全文明施工费
1.1 |  | 基本费 | 分部分项合计+单价措施项目合计-除税工程设备费 | 1.500
1.2 |  | 增加费 | 分部分项合计+单价措施项目合计-除税工程设备费
1.3 |  | 扬尘污染防治增加费 | 分部分项合计+单价措施项目合计-除税工程设备费 | 0.310
2 | 041109002001 | 夜间施工 | 分部分项合计+单价措施项目合计-除税工程设备费
3 | 041109003001 | 二次搬运 | 分部分项合计+单价措施项目合计-除税工程设备费
4 | 041109004001 | 冬雨季施工 | 分部分项合计+单价措施项目合计-除税工程设备费
5 | 041109005001 | 行车、行人干扰 | 分部分项合计+单价措施项目合计-除税工程设备费
6 | 041109006001 | 地上、地下设施、建筑物的临时保护设施 | 分部分项合计+单价措施项目合计-除税工程设备费
7 | 041109007001 | 已完工程及设备保护 | 分部分项合计+单价措施项目合计-除税工程设备费
8 | 041109008001 | 临时设施 | 分部分项合计+单价措施项目合计-除税工程设备费
9 | 041109009001 | 赶工措施 | 分部分项合计+单价措施项目合计-除税工程设备费
10 | 041109010001 | 工程按质论价 | 分部分项合计+单价措施项目合计-除税工程设备费
11 | 041109011001 | 建筑工人实名制费用 | 分部分项合计+单价措施项目合计-除税工程设备费 |  |  |  |  | 建筑工人实名制设备由建筑工人工资专用账户开户银行提供的，建筑工人实名制费用按表中费率乘以0.5系数计取
12 | 041109091001 | 特殊条件下施工增加费 | 分部分项合计+单价措施项目合计-除税工程设备费
13 | 041109015001 | 智慧工地费用 | 分部分项合计+单价措施项目合计-除税工程设备费 |  |  |  |  | 现场安全隐患排查、人员信息动态管理、扬尘管控视频监控、高处作业防护预警、危大工程监测预警和集成平台等设备、软件和管理费用。
编制人（造价人员）： |  |  |  |  | 复核人（造价工程师）：

## 7.4 表-12 其他项目清单与计价汇总表
其他项目清单与计价汇总表
工程名称：东城北路（北环路~铁路）雨水工程
序号 | 项目名称 | 金额(元) | 结算金额(元) | 备注
1 | 暂列金额
2 | 暂估价
2.1 | 材料暂估价
2.2 | 专业工程暂估价
3 | 计日工
4 | 总承包服务费
合 计

## 7.5 表-12-1 暂列金额明细表
暂列金额明细表
工程名称：东城北路（北环路~铁路）雨水工程
序号 | 项目名称 | 计量单位 | 暂定金额(元) | 备注
合 计

## 7.6 表-13 规费、税金项目计价表
规费、税金项目计价表
工程名称：东城北路（北环路~铁路）雨水工程
序号 | 项目名称 | 计算基础 | 计算基数(元) | 计算费率(％) | 金额(元)
1 | 规费 | 环境保护税+社会保险费+住房公积金 |  | 100.000
1.1 | 社会保险费 | 分部分项工程费+措施项目费+其他项目费-除税工程设备费 |  | 2.000
1.2 | 住房公积金 | 分部分项工程费+措施项目费+其他项目费-除税工程设备费 |  | 0.340
1.3 | 环境保护税 | 分部分项工程费+措施项目费+其他项目费-除税工程设备费
2 | 税金 | 分部分项工程费+措施项目费+其他项目费+规费-除税甲供材料和甲供设备费/1.01 |  | 9.000
合 计
编制人（造价人员）： |  |  | 复核人（造价工程师）：

## 9.1 表-08 分部分项工程和单价措施项目清单与计价表
分部分项工程和单价措施项目清单与计价表
工程名称：污水管网
序号 | 项目编码 | 项目名称 | 项目特征描述 | 计量 单位 | 工程量 | 金额（元）
[6 empty] | 综合单价 | 合价 | 其中
暂估价
1 | 040101002001 | 挖沟槽土方 | 1、土壤类别：机械挖三类土土方，人工配合 2、挖土深度：1.6米以内 | m3 | 64
2 | 040103001001 | 回填方 | 1、密实度要求：满足设计要求 2、填方材料品种：利用开挖土方就近回填 3、填方粒径要求：满足设计要求，具体详见施工图纸 | m3 | 20
3 | 040103002001 | 余方弃置 | 1、废弃料品种：余土外运 2、运距：投标单位自主报价结算不在调整 | m3 | 44
4 | 040501004001 | 塑料管 | 1、非开挖拉管施工 2、聚乙烯，材质PE100等级，SDR17，公称压力1Mpa 3、Dn630 4、热熔对接接口 5、具体做法详见施工图纸 | m | 111
5 | 040504002002 | 混凝土井 | 1、1000圆形钢筋砼雨水检查井 2、深度H=2000内 3、详见《钢筋混凝土及砖砌排水检查井》（20S515第30~31、32~34页）。 4、700mm球墨铸铁井盖井座，具体参数详见施工图纸 5、预制混凝土井筒采用塑钢踏步，其他部位采用球墨铸铁踏步，做法详见图集《钢筋混凝土及砖砌检查井》（20S515）第331~334页 6、需增设防坠板，采用球墨铸铁作为材料，具体参数详见施工图纸 7、含模板制作安装 | 座 | 1
6 | 040504002006 | 混凝土井 | 1、2100*2100矩形三通钢筋砼雨水检查井 2、垫层、基础材质及厚度：做法详见《钢筋混凝土及砖砌排水检查井》（20S515第57~58、67~68、70~72页） 3、井筒采用预制混凝土井筒 4、井盖、井圈材质及规格：700mm球墨铸铁井盖井座，具体参数详见施工图纸 5、踏步材质、规格：预制混凝土井筒采用塑钢踏步，其他部位采用球墨铸铁踏步，做法详见图集《钢筋混凝土及砖砌检查井》（20S515）第331~334页 6、需增设防坠板，采用球墨铸铁作为材料，具体参数详见施工图纸 7、含模板制作安装 | 座 | 1
7 | 040501001007 | 管道检测 | 1、CCTV管道检测 2、规格：聚乙烯PE管DE630 | m | 111
8 | 010202006001 | 钢板桩 | 1、板桩厚度：SPIII拉森钢板桩 2、打拔及使用费用 | t | 20
9 | 040504002005 | 破补现状检查井 | 1、破补现状检查井 | 座 | 1
10 | 040504009003 | 1200气囊安装、使用、拆除 | 1、1200气囊安装、使用、拆除费用 | 套 | 2
11 | 040504009002 | 500气囊安装、使用、拆除 | 1、500气囊安装、使用、拆除费用 | 套 | 1
12 | 041001001002 | 拆除绿化带 | 1、拆除绿化带处苗木及树木 2、挖除绿化带土方 3、运距自行考虑结算不调整 4、投标单位自行勘察现场结算不调整 | 项 | 1
13 | 050102005002 | 恢复绿化带 | 1、恢复绿化带 2、种类：与周围绿化带相一致绿篱 3、养护期：成活期二年，三级养护 4、投标单位自行勘察现场结算不调整 | 项 | 1
分部分项合计
1 | 041107002001 | 降水 | 1、机械规格型号：轻型井点降水 2、降排水管规格：投标单位自行考虑方案及自主报价 | 项 | 1
单价措施合计
合 计

## 9.2 表-11 总价措施项目清单与计价表
总价措施项目清单与计价表
工程名称：污水管网
序号 | 项目编码 | 项目名称 | 计算基础 | 费率（%） | 金额（元） | 调整 费率（%） | 调整后 金额（元） | 备注
1 | 041109001001 | 安全文明施工费
1.1 |  | 基本费 | 分部分项合计+单价措施项目合计-除税工程设备费 | 1.500
1.2 |  | 增加费 | 分部分项合计+单价措施项目合计-除税工程设备费
1.3 |  | 扬尘污染防治增加费 | 分部分项合计+单价措施项目合计-除税工程设备费 | 0.310
2 | 041109002001 | 夜间施工 | 分部分项合计+单价措施项目合计-除税工程设备费
3 | 041109003001 | 二次搬运 | 分部分项合计+单价措施项目合计-除税工程设备费
4 | 041109004001 | 冬雨季施工 | 分部分项合计+单价措施项目合计-除税工程设备费
5 | 041109005001 | 行车、行人干扰 | 分部分项合计+单价措施项目合计-除税工程设备费
6 | 041109006001 | 地上、地下设施、建筑物的临时保护设施 | 分部分项合计+单价措施项目合计-除税工程设备费
7 | 041109007001 | 已完工程及设备保护 | 分部分项合计+单价措施项目合计-除税工程设备费
8 | 041109008001 | 临时设施 | 分部分项合计+单价措施项目合计-除税工程设备费
9 | 041109009001 | 赶工措施 | 分部分项合计+单价措施项目合计-除税工程设备费
10 | 041109010001 | 工程按质论价 | 分部分项合计+单价措施项目合计-除税工程设备费
11 | 041109011001 | 建筑工人实名制费用 | 分部分项合计+单价措施项目合计-除税工程设备费 |  |  |  |  | 建筑工人实名制设备由建筑工人工资专用账户开户银行提供的，建筑工人实名制费用按表中费率乘以0.5系数计取
12 | 041109091001 | 特殊条件下施工增加费 | 分部分项合计+单价措施项目合计-除税工程设备费
13 | 041109015001 | 智慧工地费用 | 分部分项合计+单价措施项目合计-除税工程设备费 |  |  |  |  | 现场安全隐患排查、人员信息动态管理、扬尘管控视频监控、高处作业防护预警、危大工程监测预警和集成平台等设备、软件和管理费用。
编制人（造价人员）： |  |  |  |  | 复核人（造价工程师）：

## 9.3 表-11 总价措施项目清单与计价表(徐州)
总价措施项目清单与计价表
工程名称：污水管网
序号 | 项目编码 | 项目名称 | 计算基础 | 费率（%） | 金额（元） | 调整 费率（%） | 调整后 金额（元） | 备注
1 | 041109001001 | 安全文明施工费
1.1 |  | 基本费 | 分部分项合计+单价措施项目合计-除税工程设备费 | 1.500
1.2 |  | 增加费 | 分部分项合计+单价措施项目合计-除税工程设备费
1.3 |  | 扬尘污染防治增加费 | 分部分项合计+单价措施项目合计-除税工程设备费 | 0.310
2 | 041109002001 | 夜间施工 | 分部分项合计+单价措施项目合计-除税工程设备费
3 | 041109003001 | 二次搬运 | 分部分项合计+单价措施项目合计-除税工程设备费
4 | 041109004001 | 冬雨季施工 | 分部分项合计+单价措施项目合计-除税工程设备费
5 | 041109005001 | 行车、行人干扰 | 分部分项合计+单价措施项目合计-除税工程设备费
6 | 041109006001 | 地上、地下设施、建筑物的临时保护设施 | 分部分项合计+单价措施项目合计-除税工程设备费
7 | 041109007001 | 已完工程及设备保护 | 分部分项合计+单价措施项目合计-除税工程设备费
8 | 041109008001 | 临时设施 | 分部分项合计+单价措施项目合计-除税工程设备费
9 | 041109009001 | 赶工措施 | 分部分项合计+单价措施项目合计-除税工程设备费
10 | 041109010001 | 工程按质论价 | 分部分项合计+单价措施项目合计-除税工程设备费
11 | 041109011001 | 建筑工人实名制费用 | 分部分项合计+单价措施项目合计-除税工程设备费 |  |  |  |  | 建筑工人实名制设备由建筑工人工资专用账户开户银行提供的，建筑工人实名制费用按表中费率乘以0.5系数计取
12 | 041109091001 | 特殊条件下施工增加费 | 分部分项合计+单价措施项目合计-除税工程设备费
13 | 041109015001 | 智慧工地费用 | 分部分项合计+单价措施项目合计-除税工程设备费 |  |  |  |  | 现场安全隐患排查、人员信息动态管理、扬尘管控视频监控、高处作业防护预警、危大工程监测预警和集成平台等设备、软件和管理费用。
编制人（造价人员）： |  |  |  |  | 复核人（造价工程师）：

## 9.4 表-12 其他项目清单与计价汇总表
其他项目清单与计价汇总表
工程名称：污水管网
序号 | 项目名称 | 金额(元) | 结算金额(元) | 备注
1 | 暂列金额
2 | 暂估价
2.1 | 材料暂估价
2.2 | 专业工程暂估价
3 | 计日工
4 | 总承包服务费
合 计

## 9.5 表-12-1 暂列金额明细表
暂列金额明细表
工程名称：污水管网
序号 | 项目名称 | 计量单位 | 暂定金额(元) | 备注
合 计

## 9.6 表-13 规费、税金项目计价表
规费、税金项目计价表
工程名称：污水管网
序号 | 项目名称 | 计算基础 | 计算基数(元) | 计算费率(％) | 金额(元)
1 | 规费 | 环境保护税+社会保险费+住房公积金 |  | 100.000
1.1 | 社会保险费 | 分部分项工程费+措施项目费+其他项目费-除税工程设备费 |  | 2.000
1.2 | 住房公积金 | 分部分项工程费+措施项目费+其他项目费-除税工程设备费 |  | 0.340
1.3 | 环境保护税 | 分部分项工程费+措施项目费+其他项目费-除税工程设备费
2 | 税金 | 分部分项工程费+措施项目费+其他项目费+规费-除税甲供材料和甲供设备费/1.01 |  | 9.000
合 计
编制人（造价人员）： |  |  | 复核人（造价工程师）：

## 11.1 表-08 分部分项工程和单价措施项目清单与计价表
分部分项工程和单价措施项目清单与计价表
工程名称：极易路（复新河~东城北路）雨水管网工程
序号 | 项目编码 | 项目名称 | 项目特征描述 | 计量 单位 | 工程量 | 金额（元）
[6 empty] | 综合单价 | 合价 | 其中
暂估价
雨水管网工程
1 | 040101002001 | 挖沟槽土方 | 1、土壤类别：机械挖三类土土方，人工配合 2、挖土深度：1.6米以内 | m3 | 750
2 | 040103001001 | 回填方 | 1、密实度要求：满足设计要求 2、填方材料品种：利用开挖土方就近回填 3、填方粒径要求：满足设计要求，具体详见施工图纸 | m3 | 218.73
3 | 040103001002 | 回填方 | 1、PE管回填 2、密实度要求：满足设计要求 3、密度要求：符合设计要求 4、填方材料品种：石粉 | m3 | 371.27
4 | 040103002001 | 余方弃置 | 1、废弃料品种：余土外运 2、运距：投标单位自主报价结算不在调整 | m3 | 160
5 | 040501001001 | 混凝土管 | 1、垫层、基础材质及厚度：采用135° C20非泵送商品砼基础，做法参见23S516，，管基下要求满沟槽铺设100mm碎石垫层 2、管座材质：具体参数及技术要求详见图纸及图集要求 3、规格：II级预制钢筋承插管D300 4、接口方式：承插胶圈连接，并采用M10水泥砂浆抹口，内铺20#镀锌钢丝网10*10mm 5、管道检验及试验要求：闭水试验 | m | 32
6 | 040501001012 | 混凝土管 | 1、垫层、基础材质及厚度：采用135° C20非泵送商品砼基础，做法参见23S516，，管基下要求满沟槽铺设100mm碎石垫层 2、管座材质：具体参数及技术要求详见图纸及图集要求 3、规格：II级预制钢筋承插管D400 4、接口方式：承插胶圈连接，并采用M10水泥砂浆抹口，内铺20#镀锌钢丝网10*10mm 5、管道检验及试验要求：闭水试验 | m | 2
7 | 040501001003 | 混凝土管 | 1、垫层、基础材质及厚度：采用180° C20非泵送商品砼基础，做法参见23S516，管基下要求满沟槽铺设100mm碎石垫层 2、管座材质：具体参数及技术要求详见图纸及图集要求 3、规格：II级预制钢筋承插管D800 4、接口方式：承插胶圈连接，并采用M10水泥砂浆抹口，内铺20#镀锌钢丝网10*10mm 5、管道检验及试验要求：闭水试验 | m | 12
8 | 040501001002 | 混凝土管 | 1、垫层、基础材质及厚度：采用180° C20非泵送商品砼基础，做法参见23S516，管基下要求满沟槽铺设100mm碎石垫层 2、管座材质：具体参数及技术要求详见图纸及图集要求 3、规格：II级预制钢筋承插管D1200 4、接口方式：承插胶圈连接，并采用M10水泥砂浆抹口，内铺20#镀锌钢丝网10*10mm 5、管道检验及试验要求：闭水试验 6、含模板费用 | m | 24
9 | 040501004001 | 塑料管 | 1、材质及规格：聚乙烯，材质PE100等级，SDR17，公称压力1Mpa，Dn630 2、连接形式：热熔对接接口 3、管道检验及试验要求：闭水试验，压力试验 | m | 222
10 | 040504002001 | 混凝土井 | 1、1500圆形钢筋砼雨水检查井 2、垫层、基础材质及厚度：详见《钢筋混凝土及砖砌排水检查井》（20S515第30~31、32~34页）。 3、井筒采用预制混凝土井筒 4、井盖、井圈材质及规格：700mm球墨铸铁井盖井座，具体参数详见施工图纸 5、踏步材质、规格：预制混凝土井筒采用塑钢踏步，其他部位采用球墨铸铁踏步，做法详见图集《钢筋混凝土及砖砌检查井》（20S515）第331~334页 6、需增设防坠板，采用球墨铸铁作为材料，具体参数详见施工图纸 7、含模板制作安装 | 座 | 1
11 | 040504002004 | 混凝土井 | 1、2100*2100矩形三通钢筋砼雨水检查井 2、垫层、基础材质及厚度：做法详见《钢筋混凝土及砖砌排水检查井》（20S515第57~58、67~68、70~72页） 3、井筒采用预制混凝土井筒 4、井盖、井圈材质及规格：700mm球墨铸铁井盖井座，具体参数详见施工图纸 5、踏步材质、规格：预制混凝土井筒采用塑钢踏步，其他部位采用球墨铸铁踏步，做法详见图集《钢筋混凝土及砖砌检查井》（20S515）第331~334页 6、需增设防坠板，采用球墨铸铁作为材料，具体参数详见施工图纸 7、含模板制作安装 | 座 | 2
12 | 040504002005 | 混凝土井 | 1、3000*3000矩形三通钢筋砼雨水检查井 2、垫层、基础材质及厚度：做法详见《钢筋混凝土及砖砌排水检查井》（20S515第57~58、67~68、70~72页） 3、井盖、井圈材质及规格：700mm球墨铸铁井盖井座，具体参数详见施工图纸 4、踏步材质、规格：预制混凝土井筒采用塑钢踏步，其他部位采用球墨铸铁踏步，做法详见图集《钢筋混凝土及砖砌检查井》（20S515）第331~334页 5、需增设防坠板，采用球墨铸铁作为材料，具体参数详见施工图纸 6、含模板制作安装 | 座 | 1
13 | 040504009004 | 雨水口 | 1、预制混凝土装配式双篦雨水口（平篦） 2、400*700*960*2拼 3、雨水箅子及圈口材质、型号、规格：460*760*50mm厚球墨铸铁雨水篦子 4、垫层、基础材质及厚度：100mm厚C20非泵送商品砼基础，150mm厚C20非泵送商品细石砼 5、70mm厚成品预制混凝土装配式井筒540*840*960（外尺寸）*2拼 6、砂浆强度等级及配合比：M10水泥砂浆砌筑 7、具体详见施工图纸及相应图集做法 | 座 | 32
14 | 040504009005 | 雨水口 | 1、预制混凝土装配式四篦雨水口（平篦） 2、400*700*960*4拼 3、雨水箅子及圈口材质、型号、规格：460*760*50mm厚球墨铸铁雨水篦子 4、垫层、基础材质及厚度：100mm厚C20非泵送商品砼基础，150mm厚C20非泵送商品细石砼 5、70mm厚成品预制混凝土装配式井筒540*840*960（外尺寸）*4拼 6、砂浆强度等级及配合比：M10水泥砂浆砌筑 7、具体详见施工图纸及相应图集做法 | 座 | 2
15 | 040504009003 | 雨水口周围加固 | 1、C25非泵送商品砼 | m3 | 36
16 | 040501001010 | 管道检测 | 1、CCTV管道检测 2、规格：II级钢筋承插管D300 | m | 32
17 | 040501001011 | 管道检测 | 1、CCTV管道检测 2、规格：II级钢筋承插管D400 | m | 2
18 | 040501001008 | 管道检测 | 1、CCTV管道检测 2、规格：II级钢筋承插管D800 | m | 12
19 | 040501001009 | 管道检测 | 1、CCTV管道检测 2、规格：II级钢筋承插管D1200 | m | 24
20 | 040501001007 | 管道检测 | 1、CCTV管道检测 2、规格：聚乙烯PE管DE630 | m | 222
21 | 040504007001 | 混凝土出水口 | 1、具体做法详见20S517,页15 2、八字式排出口 3、DN1200mm | 座 | 1
分部小计
其他
22 | 041001001001 | 拆除绿化带 | 1、拆除绿化带处苗木及树木 2、挖除绿化带土方 3、运距自行考虑结算不调整 4、投标单位自行勘察现场结算不调整 | 项 | 1
23 | 050102005001 | 恢复绿化带 | 1、恢复绿化带 2、种类：与周围绿化带相一致绿篱 3、养护期：成活期二年，三级养护 4、投标单位自行勘察现场结算不调整 | 项 | 1
24 | 010202006001 | 钢板桩 | 1、桩长：9m钢板桩 2、板桩厚度：SPIII型拉森钢板桩 3、打拔及使用费用 4、含机械进退场等 | t | 40.32
分部小计
拆除并修补沥青路面
25 | 041001003009 | 拆除基层 | 1、材质：有骨料基层 2、厚度：360mm 3、部位：道路 | m2 | 33
26 | 041001004001 | 铣刨路面 | 1、材质：沥青砼 2、厚度：40mm | m2 | 33
27 | 041001004002 | 铣刨路面 | 1、材质：沥青砼 2、厚度：60mm | m2 | 33
28 | 040103002006 | 余方弃置 | 1、外运废方 2、废弃料品种：机械外运三类等土方 3、运距：投标单位自主报价结算不在调整 | m3 | 15.18
29 | 040202001001 | 路床（槽）整形 | 1、路床(槽)整形 路床碾压检验 | m2 | 33
30 | 040202011005 | 碎石 | 1、石料规格：级配碎石 2、厚度：100mm | m2 | 33
31 | 040203007011 | 水泥混凝土 | 1、混凝土强度等级：C20，基层（抗弯拉强度≥4.5MPa） 2、厚度：200mm 3、混凝土种类：非泵送商品砼 | m2 | 33
32 | 040201021009 | 土工合成材料 | 1、材料品种、规格：聚酯玻璃纤维格栅布 | m2 | 33
33 | 040201021011 | 铺抗裂贴 | 1、材料品种、规格：抗裂贴 2、搭接方式：骑缝铺设 | m2 | 15
34 | 040203003005 | 透层 | 1、材料品种：pc-2阳离子乳化沥青 2、喷油量：机械喷油 | m2 | 33
35 | 040203004003 | 封层 | 1、材料品种：下封层采用PCR阳离子改性乳化沥青，集料规格为S14，用量宜为 5～8m 3 /1000m 2 。集料应质地坚硬、耐磨、洁净、粒径级配应符合要求，乳化沥青用量 0.9～1.0kg/m 2 。 2、厚度：下封层的厚度 6mm | m2 | 33
36 | 040203006006 | 沥青混凝土 | 1、沥青品种：中粒式沥青混凝土 2、沥青混凝土种类：AC-20C 3、厚度：6CM | m2 | 33
37 | 040203003006 | 粘层 | 1、材料品种：pc-3阳离子乳化沥青 2、喷油量：机械喷油 | m2 | 33
38 | 040203006007 | 沥青混凝土 | 1、沥青品种：细粒式沥青混凝土 2、沥青混凝土种类：AC-13C 3、厚度：4CM | m2 | 33
分部小计
分部分项合计
1 | 041107002001 | 降水 | 1、机械规格型号：轻型井点降水 2、降排水管规格：投标单位自行考虑方案及自主报价 | 项 | 1
单价措施合计
合 计

## 11.2 表-11 总价措施项目清单与计价表
总价措施项目清单与计价表
工程名称：极易路（复新河~东城北路）雨水管网工程
序号 | 项目编码 | 项目名称 | 计算基础 | 费率（%） | 金额（元） | 调整 费率（%） | 调整后 金额（元） | 备注
1 | 041109001001 | 安全文明施工费
1.1 |  | 基本费 | 分部分项合计+单价措施项目合计-除税工程设备费 | 1.500
1.2 |  | 增加费 | 分部分项合计+单价措施项目合计-除税工程设备费
1.3 |  | 扬尘污染防治增加费 | 分部分项合计+单价措施项目合计-除税工程设备费 | 0.310
2 | 041109002001 | 夜间施工 | 分部分项合计+单价措施项目合计-除税工程设备费
3 | 041109003001 | 二次搬运 | 分部分项合计+单价措施项目合计-除税工程设备费
4 | 041109004001 | 冬雨季施工 | 分部分项合计+单价措施项目合计-除税工程设备费
5 | 041109005001 | 行车、行人干扰 | 分部分项合计+单价措施项目合计-除税工程设备费
6 | 041109006001 | 地上、地下设施、建筑物的临时保护设施 | 分部分项合计+单价措施项目合计-除税工程设备费
7 | 041109007001 | 已完工程及设备保护 | 分部分项合计+单价措施项目合计-除税工程设备费
8 | 041109008001 | 临时设施 | 分部分项合计+单价措施项目合计-除税工程设备费
9 | 041109009001 | 赶工措施 | 分部分项合计+单价措施项目合计-除税工程设备费
10 | 041109010001 | 工程按质论价 | 分部分项合计+单价措施项目合计-除税工程设备费
11 | 041109011001 | 建筑工人实名制费用 | 分部分项合计+单价措施项目合计-除税工程设备费 |  |  |  |  | 建筑工人实名制设备由建筑工人工资专用账户开户银行提供的，建筑工人实名制费用按表中费率乘以0.5系数计取
12 | 041109091001 | 特殊条件下施工增加费 | 分部分项合计+单价措施项目合计-除税工程设备费
13 | 041109015001 | 智慧工地费用 | 分部分项合计+单价措施项目合计-除税工程设备费 |  |  |  |  | 现场安全隐患排查、人员信息动态管理、扬尘管控视频监控、高处作业防护预警、危大工程监测预警和集成平台等设备、软件和管理费用。
编制人（造价人员）： |  |  |  |  | 复核人（造价工程师）：

## 11.3 表-11 总价措施项目清单与计价表(徐州)
总价措施项目清单与计价表
工程名称：极易路（复新河~东城北路）雨水管网工程
序号 | 项目编码 | 项目名称 | 计算基础 | 费率（%） | 金额（元） | 调整 费率（%） | 调整后 金额（元） | 备注
1 | 041109001001 | 安全文明施工费
1.1 |  | 基本费 | 分部分项合计+单价措施项目合计-除税工程设备费 | 1.500
1.2 |  | 增加费 | 分部分项合计+单价措施项目合计-除税工程设备费
1.3 |  | 扬尘污染防治增加费 | 分部分项合计+单价措施项目合计-除税工程设备费 | 0.310
2 | 041109002001 | 夜间施工 | 分部分项合计+单价措施项目合计-除税工程设备费
3 | 041109003001 | 二次搬运 | 分部分项合计+单价措施项目合计-除税工程设备费
4 | 041109004001 | 冬雨季施工 | 分部分项合计+单价措施项目合计-除税工程设备费
5 | 041109005001 | 行车、行人干扰 | 分部分项合计+单价措施项目合计-除税工程设备费
6 | 041109006001 | 地上、地下设施、建筑物的临时保护设施 | 分部分项合计+单价措施项目合计-除税工程设备费
7 | 041109007001 | 已完工程及设备保护 | 分部分项合计+单价措施项目合计-除税工程设备费
8 | 041109008001 | 临时设施 | 分部分项合计+单价措施项目合计-除税工程设备费
9 | 041109009001 | 赶工措施 | 分部分项合计+单价措施项目合计-除税工程设备费
10 | 041109010001 | 工程按质论价 | 分部分项合计+单价措施项目合计-除税工程设备费
11 | 041109011001 | 建筑工人实名制费用 | 分部分项合计+单价措施项目合计-除税工程设备费 |  |  |  |  | 建筑工人实名制设备由建筑工人工资专用账户开户银行提供的，建筑工人实名制费用按表中费率乘以0.5系数计取
12 | 041109091001 | 特殊条件下施工增加费 | 分部分项合计+单价措施项目合计-除税工程设备费
13 | 041109015001 | 智慧工地费用 | 分部分项合计+单价措施项目合计-除税工程设备费 |  |  |  |  | 现场安全隐患排查、人员信息动态管理、扬尘管控视频监控、高处作业防护预警、危大工程监测预警和集成平台等设备、软件和管理费用。
编制人（造价人员）： |  |  |  |  | 复核人（造价工程师）：

## 11.4 表-12 其他项目清单与计价汇总表
其他项目清单与计价汇总表
工程名称：极易路（复新河~东城北路）雨水管网工程
序号 | 项目名称 | 金额(元) | 结算金额(元) | 备注
1 | 暂列金额
2 | 暂估价
2.1 | 材料暂估价
2.2 | 专业工程暂估价
3 | 计日工
4 | 总承包服务费
合 计

## 11.5 表-12-1 暂列金额明细表
暂列金额明细表
工程名称：极易路（复新河~东城北路）雨水管网工程
序号 | 项目名称 | 计量单位 | 暂定金额(元) | 备注
合 计

## 11.6 表-13 规费、税金项目计价表
规费、税金项目计价表
工程名称：极易路（复新河~东城北路）雨水管网工程
序号 | 项目名称 | 计算基础 | 计算基数(元) | 计算费率(％) | 金额(元)
1 | 规费 | 环境保护税+社会保险费+住房公积金 |  | 100.000
1.1 | 社会保险费 | 分部分项工程费+措施项目费+其他项目费-除税工程设备费 |  | 2.000
1.2 | 住房公积金 | 分部分项工程费+措施项目费+其他项目费-除税工程设备费 |  | 0.340
1.3 | 环境保护税 | 分部分项工程费+措施项目费+其他项目费-除税工程设备费
2 | 税金 | 分部分项工程费+措施项目费+其他项目费+规费-除税甲供材料和甲供设备费/1.01 |  | 9.000
合 计
编制人（造价人员）： |  |  | 复核人（造价工程师）：

## 12.1 表-08 分部分项工程和单价措施项目清单与计价表
分部分项工程和单价措施项目清单与计价表
工程名称：易路雨水应急强排泵站 安装工程
序号 | 项目编码 | 项目名称 | 项目特征描述 | 计量 单位 | 工程量 | 金额（元）
[6 empty] | 综合单价 | 合价 | 其中
暂估价
消力井排水安装
1 | 031002003001 | 套管 | 1、名称、类型：刚性A型防水套管制作安装 2、规格：DN500 3、具体做法详见02S404 | 个 | 1
2 | 031002001001 | 管道支架 | 1、DN500单管立式支架 2、具体做法详见0.3S402 3、含油漆防腐 | Kg | 50
3 | 031003011001 | 法兰 | 1、材质：钢制法兰，详见设计要求 2、规格、压力等级：DN500，Q235B 3、连接形式：焊接 | 片 | 5
4 | 031003011002 | 法兰 | 1、材质：PE法兰，详见设计要求 2、规格、压力等级：DN500 3、连接形式：焊接 | 片 | 1
5 | 031001002001 | 钢管 | 1、安装部位：消力井内 2、介质：排水 3、规格、压力等级：钢管D529*8，Q235B 4、连接形式：法兰连接 5、压力试验及吹、洗设计要求 警示带形式：压力试验、消毒冲洗 6、详见设计要求 7、防腐处理详见施工图纸要求 | m | 1
6 | 030804001001 | 钢制弯头 | 1、材质：90°钢制弯头 2、规格：DN500，Q235B 3、连接方式：法兰连接 4、详见设计要求及图集02S403 5、含配套螺栓 6、防腐处理详见施工图纸要求 | 个 | 1
7 | 030804001002 | 钢制喇叭口 | 1、材质：钢制喇叭口 2、规格：DN500*DN800，Q235B 3、连接方式：法兰连接 4、详见设计要求及图集02S403 5、含配套螺栓 6、防腐处理详见施工图纸要求 | 个 | 1
分部小计
泵站排水安装
8 | 030109011002 | 潜水泵 | 1、名称：潜污泵 2、型号：Q=1500m3/h，H=10m，N=55KW 3、带自冷系统，无阻塞型，包括导轨机座 4、含配套控制箱 | 台 | 2
9 | 030109011001 | 潜水泵 | 1、名称：检修潜污泵 2、型号：Q=20m3/h，H=10m，N=1.1KW | 台 | 1
10 | 031003003001 | 焊接法兰阀门 | 1、类型：手动闸阀 2、材质：铸铁 3、规格、压力等级：DN400，Z45X-10 4、连接形式：法兰连接 | 个 | 2
11 | 031003012001 | 倒流防止器 | 1、对夹式双瓣止回阀 2、材质：铸铁 3、型号、规格：DN400，PN=1.0mpa 4、连接形式：法兰连接 | 套 | 2
12 | 031003010001 | 软接头 | 1、材质：橡胶 2、规格：DN400，XGDI型 3、连接形式：法兰连接 | 个 | 2
13 | 040602001001 | 拦污网 | 1、拦污网 2、材质：具体详见设计要求 3、规格：1500*1500 4、防腐处理详见施工图纸要求 | 套 | 1
14 | 031001002003 | 钢管 | 1、安装部位：泵站 2、介质：排水 3、规格、压力等级：D529*8,，Q235B 4、连接形式：法兰连接 5、压力试验及吹、洗设计要求 警示带形式：压力试验、消毒冲洗 6、防腐处理详见施工图纸要求 | m | 3
15 | 031001002002 | 钢管 | 1、安装部位：泵站 2、介质：排水 3、规格、压力等级：D426*8，Q235B 4、连接形式：法兰连接 5、压力试验及吹、洗设计要求 警示带形式：压力试验、消毒冲洗 6、防腐处理详见施工图纸要求 | m | 10.7
16 | 030804001003 | 钢制弯头 | 1、材质：90°钢制弯头 2、规格：DN400，Q235B 3、连接方式：法兰连接 4、详见设计要求及图集02S403-P6/7 5、含配套螺栓 6、防腐处理详见施工图纸要求 | 个 | 2
17 | 030804001004 | 异径三通 | 1、材质：异径三通 2、规格：DN500*400，Q235B 3、连接方式：法兰连接 4、详见设计要求及图集02S403 5、含配套螺栓 6、防腐处理详见施工图纸要求 | 个 | 2
18 | 031002003002 | 套管 | 1、名称、类型：刚性防水套管制作安装 2、材质：Q235B 3、规格：DN1200 4、具体做法详见02S404-P15/17 | 个 | 1
19 | 031002003003 | 套管 | 1、名称、类型：刚性防水套管制作安装 2、材质：Q235B 3、规格：DN400 4、具体做法详见02S404-P15/17 | 个 | 4
20 | 031002001002 | 管道支架 | 1、DN400单管立式支架 2、具体做法详见0.3S402 3、含油漆防腐 | Kg | 100
21 | 040502007001 | 盲堵板制作、安装 | 1、盲堵板 2、材质及规格：DN500，Q235B | 个 | 2
22 | 031003011003 | 法兰 | 1、材质：钢制法兰，详见设计要求 2、规格、压力等级：DN400，Q235B 3、连接形式：焊接 | 片 | 4
23 | 031001005001 | 铸铁管 | 1、安装部位：泵站 2、介质：排水 3、材质、规格：球墨铸铁管DN1200 4、连接形式：承插橡胶圈 | m | 8
24 | 030804001005 | 三通 | 1、材质：三通 2、规格：DN500，Q235B 3、连接方式：法兰连接 4、详见设计要求及图集02S403 5、含配套螺栓 6、防腐处理详见施工图纸要求 | 个 | 1
分部小计
380V外线引入
25 | 010101003001 | 挖沟槽土方 | 1、380V外线引入 2、土壤类别：机械挖三类土方，人工配合机械 3、挖土深度：1.0m | m3 | 100
26 | 010103001001 | 回填方 | 1、380V外线引入 2、密实度要求：满足设计要求 3、填方材料品种：利用开挖沟槽土方就近回填 4、填方粒径要求：夯填 | m3 | 80
27 | 010103002001 | 余方弃置 | 1、380V外线引入 2、废弃料品种：余土外运 3、运距：投标单位自主报价结算不在调整 | m3 | 20
28 | 030408001001 | 电力电缆 | 1、名称：380V外线引入 2、型号：铜芯电缆 3、规格：YJV-4*150+1*70 4、敷设方式、部位：穿管敷设 | m | 150
29 | 030408006001 | 电力电缆头 | 1、名称：电缆接头 2、规格：YJV-4*150+1*70 | 个 | 2
30 | 030408003001 | 电缆保护管 | 1、名称：380V外线引入 2、材质：热镀锌钢管 3、规格：SC150mm 4、敷设方式：埋地敷设，沟槽开挖回填另列工程量清单 | m | 150
31 | 040504001001 | 小型电缆井 | 1、配套井盖，重型球墨铸铁，含防坠网，做法参考图集07SD101-8《电力电缆井设计与安装》120、122页 2、暂估，以实际为准，井盖上需标注有“电力”标识 | 座 | 3
分部小计
泵站自控安装工程
32 | 030404009001 | 泵站电控柜 | 1、名称：泵站电控柜（落地型） 2、型号：AOC1 3、基础型钢形式、规格：10#镀锌槽钢8米 4、厂家配套提供，电气自控合柜，尺寸厂家定制，IP55，双层门板，含柜内配电系统，二次控制系统，PC控制系统，触摸屏，1KVA,,USP系统配件等 5、具体详见设计要求 6、基础详见施工图纸 | 台 | 1
33 | 030904008001 | PTU通讯模块 | 1、名称：PTU通讯模块 2、规格：RS485+以太网通讯端口+USB调试口+蓝牙模块 3、配套4G通讯模块 4、市电模块220VAC 5、PS模块（含28+3dBi，天线）等 | 套 | 1
34 | 030414003001 | 漏水保护器 | 1、名称：漏水保护器 2、类型：潜水电机配套，配套保护线缆，水下电缆15米/套 3、厂家随设备成套提供 | 套 | 2
35 | 031003016001 | 投入式液位计 | 1、投入式液位计 2、传感器：一体式，PG7-I-D-GO-5m，测量误差≤0.15%，IP68，24VDC供电，4~20mmA输出 | 套 | 1
36 | 030408001002 | 电力电缆 | 1、名称：动力电缆 2、规格：YJV-0.6/1kv-3*70+1*35mm2 3、敷设方式、部位：穿管敷设 | m | 20
37 | 030408006002 | 电力电缆头 | 1、名称：电缆接头 2、规格：YJV-0.6/1kv-3*70+1*35mm2 | 个 | 2
38 | 030408002001 | 控制电缆 | 1、名称：信号线缆 2、规格：KVVP-0.6/1KV-7*1.5mm2 3、敷设方式、部位：穿管敷设 | m | 10
39 | 030408002003 | 控制电缆 | 1、名称：信号线缆 2、规格：KVVP-0.6/1KV-4*1.5mm2 3、敷设方式、部位：穿管敷设 | m | 10
40 | 030408002004 | 控制电缆 | 1、名称：信号线缆 2、规格：KVV-0.6/1KV-3*1.5mm2 3、敷设方式、部位：穿管敷设 | m | 10
41 | 030408002005 | 控制电缆 | 1、名称：信号线缆 2、规格：DJYPVP-1*2*1.0mm2 3、敷设方式、部位：穿管敷设 | m | 30
42 | 030408003002 | 电缆保护管 | 1、材质：热镀锌钢管 2、规格：SC100mm | m | 25
43 | 030408003003 | 电缆保护管 | 1、材质：热镀锌钢管 2、规格：SC25mm | m | 30
44 | 030409001001 | 接地极 | 1、名称：接地极 2、材质：不锈钢角钢 3、规格：L50*50*5，L=2500mm 4、土质：普通土 | 根 | 4
45 | 030409002001 | 接地母线 | 1、名称：接地母线 2、材质：不锈钢扁钢 3、规格：-40*4 4、安装部位：落地配电柜四周 | m | 60
46 | 030409008001 | 测试板 | 1、名称：接地钢板 2、材质：不锈钢 3、规格：120*120*6 4、接触土 | 块 | 6
47 | 030414011001 | 接地装置 | 1、名称：接地装置调试 接地网 | 系统 | 1
48 | 030414002001 | 送配电装置系统 | 1、名称：送配电装置系统调试 1kV以下交流供电 | 系统 | 1
分部小计
监控系统
49 | 030501017001 | 中控端自控编程 | 1、包含上位机数据库及画面更新补充，监控画面接入等 | 项 | 1
50 | 030501017002 | 安装附件 | 1、安装附件 2、含金属软管等 | 项 | 1
51 | 030507008001 | 监控摄像设备 | 1、名称：高清红外球机 2、300万像素，4G无线通信（含无线接收装置），自带SIM卡及4G数据传输（30天储存） 3、含安装监控杆（配套基础）及CCTV箱 | 套 | 1
52 | 031102021001 | 网络专线引入 | 1、接入集中控制平台 | 项 | 1
分部小计
分部分项合计
合 计

## 12.2 表-11 总价措施项目清单与计价表
总价措施项目清单与计价表
工程名称：易路雨水应急强排泵站 安装工程
序号 | 项目编码 | 项目名称 | 计算基础 | 费率（%） | 金额（元） | 调整 费率（%） | 调整后 金额（元） | 备注
1 | 031302001001 | 安全文明施工费
1.1 |  | 基本费 | 分部分项合计+单价措施项目合计-除税工程设备费 | 1.500
1.2 |  | 增加费 | 分部分项合计+单价措施项目合计-除税工程设备费
1.3 |  | 扬尘污染防治增加费 | 分部分项合计+单价措施项目合计-除税工程设备费 | 0.210
2 | 031302002001 | 夜间施工增加 | 分部分项合计+单价措施项目合计-除税工程设备费
3 | 031302003001 | 非夜间施工增加 | 分部分项合计+单价措施项目合计-除税工程设备费
4 | 031302004001 | 二次搬运 | 分部分项合计+单价措施项目合计-除税工程设备费
5 | 031302005001 | 冬雨季施工增加 | 分部分项合计+单价措施项目合计-除税工程设备费
6 | 031302006001 | 已完工程及设备保护 | 分部分项合计+单价措施项目合计-除税工程设备费
7 | 031302008001 | 临时设施 | 分部分项合计+单价措施项目合计-除税工程设备费
8 | 031302009001 | 赶工措施 | 分部分项合计+单价措施项目合计-除税工程设备费
9 | 031302010001 | 工程按质论价 | 分部分项合计+单价措施项目合计-除税工程设备费
10 | 031302011001 | 住宅分户验收 | 分部分项合计+单价措施项目合计-除税工程设备费 |  |  |  |  | 在计取住宅分户验收时，大型土石方工程、桩基工程和地下室部分不计入计费基础
11 | 031302012001 | 建筑工人实名制费用 | 分部分项合计+单价措施项目合计-除税工程设备费 |  |  |  |  | 建筑工人实名制设备由建筑工人工资专用账户开户银行提供的，建筑工人实名制费用按表中费率乘以0.5系数计取
12 | 031302090001 | 地上、地下设施、建筑物的临时保护设施 | 分部分项合计+单价措施项目合计-除税工程设备费
13 | 031302091001 | 特殊条件下施工增加费 | 分部分项合计+单价措施项目合计-除税工程设备费
14 | 031302015001 | 智慧工地费用 | 分部分项合计+单价措施项目合计-除税工程设备费 |  |  |  |  | 现场安全隐患排查、人员信息动态管理、扬尘管控视频监控、高处作业防护预警、危大工程监测预警和集成平台等设备、软件和管理费用。
编制人（造价人员）： |  |  |  |  | 复核人（造价工程师）：

## 12.3 表-11 总价措施项目清单与计价表(徐州)
总价措施项目清单与计价表
工程名称：易路雨水应急强排泵站 安装工程
序号 | 项目编码 | 项目名称 | 计算基础 | 费率（%） | 金额（元） | 调整 费率（%） | 调整后 金额（元） | 备注
1 | 031302001001 | 安全文明施工费
1.1 |  | 基本费 | 分部分项合计+单价措施项目合计-除税工程设备费 | 1.500
1.2 |  | 增加费 | 分部分项合计+单价措施项目合计-除税工程设备费
1.3 |  | 扬尘污染防治增加费 | 分部分项合计+单价措施项目合计-除税工程设备费 | 0.210
2 | 031302002001 | 夜间施工增加 | 分部分项合计+单价措施项目合计-除税工程设备费
3 | 031302003001 | 非夜间施工增加 | 分部分项合计+单价措施项目合计-除税工程设备费
4 | 031302004001 | 二次搬运 | 分部分项合计+单价措施项目合计-除税工程设备费
5 | 031302005001 | 冬雨季施工增加 | 分部分项合计+单价措施项目合计-除税工程设备费
6 | 031302006001 | 已完工程及设备保护 | 分部分项合计+单价措施项目合计-除税工程设备费
7 | 031302008001 | 临时设施 | 分部分项合计+单价措施项目合计-除税工程设备费
8 | 031302009001 | 赶工措施 | 分部分项合计+单价措施项目合计-除税工程设备费
9 | 031302010001 | 工程按质论价 | 分部分项合计+单价措施项目合计-除税工程设备费
10 | 031302011001 | 住宅分户验收 | 分部分项合计+单价措施项目合计-除税工程设备费 |  |  |  |  | 在计取住宅分户验收时，大型土石方工程、桩基工程和地下室部分不计入计费基础
11 | 031302012001 | 建筑工人实名制费用 | 分部分项合计+单价措施项目合计-除税工程设备费 |  |  |  |  | 建筑工人实名制设备由建筑工人工资专用账户开户银行提供的，建筑工人实名制费用按表中费率乘以0.5系数计取
12 | 031302090001 | 地上、地下设施、建筑物的临时保护设施 | 分部分项合计+单价措施项目合计-除税工程设备费
13 | 031302091001 | 特殊条件下施工增加费 | 分部分项合计+单价措施项目合计-除税工程设备费
14 | 031302015001 | 智慧工地费用 | 分部分项合计+单价措施项目合计-除税工程设备费 |  |  |  |  | 现场安全隐患排查、人员信息动态管理、扬尘管控视频监控、高处作业防护预警、危大工程监测预警和集成平台等设备、软件和管理费用。
编制人（造价人员）： |  |  |  |  | 复核人（造价工程师）：

## 12.4 表-12 其他项目清单与计价汇总表
其他项目清单与计价汇总表
工程名称：易路雨水应急强排泵站 安装工程
序号 | 项目名称 | 金额(元) | 结算金额(元) | 备注
1 | 暂列金额
2 | 暂估价
2.1 | 材料暂估价
2.2 | 专业工程暂估价
3 | 计日工
4 | 总承包服务费
合 计

## 12.5 表-12-1 暂列金额明细表
暂列金额明细表
工程名称：易路雨水应急强排泵站 安装工程
序号 | 项目名称 | 计量单位 | 暂定金额(元) | 备注
合 计

## 12.6 表-13 规费、税金项目计价表
规费、税金项目计价表
工程名称：易路雨水应急强排泵站 安装工程
序号 | 项目名称 | 计算基础 | 计算基数(元) | 计算费率(％) | 金额(元)
1 | 规费 | 环境保护税+社会保险费+住房公积金 |  | 100.000
1.1 | 社会保险费 | 分部分项工程费+措施项目费+其他项目费-除税工程设备费 |  | 2.400
1.2 | 住房公积金 | 分部分项工程费+措施项目费+其他项目费-除税工程设备费 |  | 0.420
1.3 | 环境保护税 | 分部分项工程费+措施项目费+其他项目费-除税工程设备费
2 | 税金 | 分部分项工程费+措施项目费+其他项目费+规费-除税甲供材料和甲供设备费/1.01 |  | 9.000
合 计
编制人（造价人员）： |  |  | 复核人（造价工程师）：

## 13.1 表-08 分部分项工程和单价措施项目清单与计价表
分部分项工程和单价措施项目清单与计价表
工程名称：易路雨水应急强排泵站
序号 | 项目编码 | 项目名称 | 项目特征描述 | 计量 单位 | 工程量 | 金额（元）
[6 empty] | 综合单价 | 合价 | 其中
暂估价
泵站土建
1 | 040101003001 | 挖基坑土方 | 1、土壤类别：机械配合人工挖三类土方 2、挖土深度：6.1m | m3 | 677.41
2 | 040103001001 | 回填方 | 1、密实度要求：满足设计要求 2、填方材料品种：利用开挖土方就近回填 3、填方粒径要求：夯填 | m3 | 380.58
3 | 040103002001 | 余方弃置 | 1、废弃料品种：余土外运 2、运距：投标单位自主报价结算不在调整 | m3 | 296.83
4 | 040601006003 | 现浇混凝土池底垫层 | 1、泵站整板基础的垫层****架空处 2、混凝土强度等级：C20泵送商品砼 | m3 | 30.4
5 | 040601006001 | 现浇混凝土池底垫层 | 1、泵站整板基础的垫层 2、混凝土强度等级：C20泵送商品砼 | m3 | 4.62
6 | 040601006002 | 现浇混凝土池底 | 1、泵站整板基础 2、混凝土强度等级：C30泵送商品砼 3、防水、抗渗要求：P6 | m3 | 25.36
7 | 040601007001 | 现浇混凝土池壁 | 1、泵站池壁350mm 2、混凝土强度等级：C30泵送商品砼 3、防水、抗渗要求：P6 | m3 | 39.63
8 | 040601007002 | 现浇混凝土池壁 | 1、泵站池壁250mm 2、混凝土强度等级：C30泵送商品砼 3、防水、抗渗要求：P6 | m3 | 4.21
9 | 040601009001 | 现浇混凝土池梁 | 1、泵站 2、混凝土强度等级：C30泵送商品砼 3、防水、抗渗要求：P6 | m3 | 1.44
10 | 040601011001 | 现浇混凝土板 | 1、泵站 2、混凝土强度等级：C30泵送商品砼 3、防水、抗渗要求：P6 | m3 | 4.46
11 | 040901001001 | 现浇构件钢筋 | 1、钢筋种类：HRB400 2、钢筋规格：8 3、部位：泵站 | t | 0.16
12 | 040901001002 | 现浇构件钢筋 | 1、钢筋种类：HRB400 2、钢筋规格：10 3、部位：泵站 | t | 0.104
13 | 040901001003 | 现浇构件钢筋 | 1、钢筋种类：HRB400 2、钢筋规格：12 3、部位：泵站 | t | 1.532
14 | 040901001004 | 现浇构件钢筋 | 1、钢筋种类：HRB400 2、钢筋规格：14 3、部位：泵站 | t | 4.843
15 | 040901001005 | 现浇构件钢筋 | 1、钢筋种类：HRB400 2、钢筋规格：16 3、部位：泵站 | t | 5.211
16 | 040901001006 | 现浇构件钢筋 | 1、钢筋种类：HRB400 2、钢筋规格：18 3、部位：泵站 | t | 0.023
17 | 040901001007 | 现浇构件钢筋 | 1、钢筋种类：HRB400 2、钢筋规格：20 3、部位：泵站 | t | 0.301
18 | 040901001008 | 现浇构件钢筋 | 1、钢筋种类：HRB400 2、钢筋规格：25 3、部位：泵站 | t | 0.097
19 | 040601018001 | 预制混凝土板 | 1、现场预制钢筋砼盖板制作安装 2、混凝土强度等级：C30非泵送商品砼 3、含模板费用 4、预制盖板中钢筋另列钢筋清单项 | m3 | 5.28
20 | 040901002001 | 预制构件钢筋 | 1、预制盖板中 2、钢筋种类：HRB400 3、钢筋规格：10 | t | 0.092
21 | 040901002004 | 预制构件钢筋 | 1、预制盖板中 2、钢筋种类：HRB400 3、钢筋规格：12 | t | 0.589
22 | 040901002005 | 预制构件钢筋 | 1、预制盖板中 2、钢筋种类：HRB400 3、钢筋规格：14 | t | 0.015
23 | 040901002006 | 预制构件钢筋 | 1、预制盖板中 2、钢筋种类：HRB400 3、钢筋规格：16 | t | 0.333
24 | 040901009001 | 圆钢爬梯 | 1、泵站 2、材料种类：包塑圆钢爬梯 3、材料规格：20mm | t | 0.178
25 | 040601029001 | 施工缝 | 1、止水钢板 2、材料品种：3mm镀锌钢板，展开宽度300mm | m | 30.25
26 | 040601030001 | 井、池渗漏试验 | 1、构筑物名称：泵站 | m3 | 202.8
27 | 040601017001 | 其他现浇混凝土构件 | 1、构件名称、规格：设备基础 2、混凝土强度等级：C25非泵送商品砼 | m3 | 1.28
28 | 040601016001 | 金属扶梯、栏杆 | 1、不锈钢栏杆扶手H=1100mm 2、材质：304不锈钢 3、规格：50*3.0不锈钢管扶手及主立柱，30*3.0不锈钢管横杆及次立柱 | m | 20
分部小计
钢板桩及支撑
29 | 010202006001 | 钢板桩 | 1、桩长：12m钢板桩 2、板桩厚度：SPIV型拉森钢板桩 3、打拔及租赁使用费用 | t | 17.298
30 | 010202011001 | 钢支撑 | 1、部位：钢板桩内侧 2、钢材品种、规格：203*8钢管及H型钢 3、安装及租赁费用 | t | 2.439
分部小计
分部分项合计
1 | 041102033001 | 井顶（盖）板模板 | 1、构件类型：预制盖板模板 2、复合木模板 | m2 | 29.97
2 | 041102001001 | 垫层模板 | 1、泵站 2、构件类型：垫层 复合木模板 | m2 | 2.72
3 | 041102034001 | 池底模板 | 1、泵站 2、构件类型：池底整板基础 复合木模板 | m2 | 16.62
4 | 041102035001 | 池壁模板 | 1、泵站 2、构件类型：池壁350mm厚 复合木模板 3、支模高度：5.6m | m2 | 277.42
5 | 041102035002 | 池壁模板 | 1、泵站 2、构件类型：池壁250mm厚 复合木模板 3、支模高度：3.6m | m2 | 33.67
6 | 041102036001 | 池盖模板 | 1、泵站 2、构件类型：池顶现浇板 复合木模板 3、支模高度：5.6m | m2 | 20.38
7 | 041102037001 | 其他现浇构件模板 | 1、泵站 2、构件类型：单梁 复合木模板 | m2 | 9.01
8 | 041107002002 | 降水 | 1、机械规格型号：轻型井点降水 2、降排水管规格：投标单位自行考虑方案及自主报价 | 项 | 1
单价措施合计
合 计

## 13.2 表-11 总价措施项目清单与计价表
总价措施项目清单与计价表
工程名称：易路雨水应急强排泵站
序号 | 项目编码 | 项目名称 | 计算基础 | 费率（%） | 金额（元） | 调整 费率（%） | 调整后 金额（元） | 备注
1 | 041109001001 | 安全文明施工费
1.1 |  | 基本费 | 分部分项合计+单价措施项目合计-除税工程设备费 | 2.200
1.2 |  | 增加费 | 分部分项合计+单价措施项目合计-除税工程设备费
1.3 |  | 扬尘污染防治增加费 | 分部分项合计+单价措施项目合计-除税工程设备费 | 0.310
2 | 041109002001 | 夜间施工 | 分部分项合计+单价措施项目合计-除税工程设备费
3 | 041109003001 | 二次搬运 | 分部分项合计+单价措施项目合计-除税工程设备费
4 | 041109004001 | 冬雨季施工 | 分部分项合计+单价措施项目合计-除税工程设备费
5 | 041109005001 | 行车、行人干扰 | 分部分项合计+单价措施项目合计-除税工程设备费
6 | 041109006001 | 地上、地下设施、建筑物的临时保护设施 | 分部分项合计+单价措施项目合计-除税工程设备费
7 | 041109007001 | 已完工程及设备保护 | 分部分项合计+单价措施项目合计-除税工程设备费
8 | 041109008001 | 临时设施 | 分部分项合计+单价措施项目合计-除税工程设备费
9 | 041109009001 | 赶工措施 | 分部分项合计+单价措施项目合计-除税工程设备费
10 | 041109010001 | 工程按质论价 | 分部分项合计+单价措施项目合计-除税工程设备费
11 | 041109011001 | 建筑工人实名制费用 | 分部分项合计+单价措施项目合计-除税工程设备费 |  |  |  |  | 建筑工人实名制设备由建筑工人工资专用账户开户银行提供的，建筑工人实名制费用按表中费率乘以0.5系数计取
12 | 041109091001 | 特殊条件下施工增加费 | 分部分项合计+单价措施项目合计-除税工程设备费
13 | 041109015001 | 智慧工地费用 | 分部分项合计+单价措施项目合计-除税工程设备费 |  |  |  |  | 现场安全隐患排查、人员信息动态管理、扬尘管控视频监控、高处作业防护预警、危大工程监测预警和集成平台等设备、软件和管理费用。
编制人（造价人员）： |  |  |  |  | 复核人（造价工程师）：

## 13.3 表-11 总价措施项目清单与计价表(徐州)
总价措施项目清单与计价表
工程名称：易路雨水应急强排泵站
序号 | 项目编码 | 项目名称 | 计算基础 | 费率（%） | 金额（元） | 调整 费率（%） | 调整后 金额（元） | 备注
1 | 041109001001 | 安全文明施工费
1.1 |  | 基本费 | 分部分项合计+单价措施项目合计-除税工程设备费 | 2.200
1.2 |  | 增加费 | 分部分项合计+单价措施项目合计-除税工程设备费
1.3 |  | 扬尘污染防治增加费 | 分部分项合计+单价措施项目合计-除税工程设备费 | 0.310
2 | 041109002001 | 夜间施工 | 分部分项合计+单价措施项目合计-除税工程设备费
3 | 041109003001 | 二次搬运 | 分部分项合计+单价措施项目合计-除税工程设备费
4 | 041109004001 | 冬雨季施工 | 分部分项合计+单价措施项目合计-除税工程设备费
5 | 041109005001 | 行车、行人干扰 | 分部分项合计+单价措施项目合计-除税工程设备费
6 | 041109006001 | 地上、地下设施、建筑物的临时保护设施 | 分部分项合计+单价措施项目合计-除税工程设备费
7 | 041109007001 | 已完工程及设备保护 | 分部分项合计+单价措施项目合计-除税工程设备费
8 | 041109008001 | 临时设施 | 分部分项合计+单价措施项目合计-除税工程设备费
9 | 041109009001 | 赶工措施 | 分部分项合计+单价措施项目合计-除税工程设备费
10 | 041109010001 | 工程按质论价 | 分部分项合计+单价措施项目合计-除税工程设备费
11 | 041109011001 | 建筑工人实名制费用 | 分部分项合计+单价措施项目合计-除税工程设备费 |  |  |  |  | 建筑工人实名制设备由建筑工人工资专用账户开户银行提供的，建筑工人实名制费用按表中费率乘以0.5系数计取
12 | 041109091001 | 特殊条件下施工增加费 | 分部分项合计+单价措施项目合计-除税工程设备费
13 | 041109015001 | 智慧工地费用 | 分部分项合计+单价措施项目合计-除税工程设备费 |  |  |  |  | 现场安全隐患排查、人员信息动态管理、扬尘管控视频监控、高处作业防护预警、危大工程监测预警和集成平台等设备、软件和管理费用。
编制人（造价人员）： |  |  |  |  | 复核人（造价工程师）：

## 13.4 表-12 其他项目清单与计价汇总表
其他项目清单与计价汇总表
工程名称：易路雨水应急强排泵站
序号 | 项目名称 | 金额(元) | 结算金额(元) | 备注
1 | 暂列金额 | 100000.00
2 | 暂估价
2.1 | 材料暂估价
2.2 | 专业工程暂估价
3 | 计日工
4 | 总承包服务费
合 计 |  | 100000.00

## 13.5 表-12-1 暂列金额明细表
暂列金额明细表
工程名称：易路雨水应急强排泵站
序号 | 项目名称 | 计量单位 | 暂定金额(元) | 备注
1 | 暂列金 |  | 100000.00
合 计 |  |  | 100000.00

## 13.6 表-13 规费、税金项目计价表
规费、税金项目计价表
工程名称：易路雨水应急强排泵站
序号 | 项目名称 | 计算基础 | 计算基数(元) | 计算费率(％) | 金额(元)
1 | 规费 | 环境保护税+社会保险费+住房公积金 |  | 100.000
1.1 | 社会保险费 | 分部分项工程费+措施项目费+其他项目费-除税工程设备费 |  | 2.700
1.2 | 住房公积金 | 分部分项工程费+措施项目费+其他项目费-除税工程设备费 |  | 0.470
1.3 | 环境保护税 | 分部分项工程费+措施项目费+其他项目费-除税工程设备费
2 | 税金 | 分部分项工程费+措施项目费+其他项目费+规费-除税甲供材料和甲供设备费/1.01 |  | 9.000
合 计
编制人（造价人员）： |  |  | 复核人（造价工程师）：