## 1.1 封-1 封面
| 连岛街道西连岛村村庄基础设施建设(观海眺台）工程 |  |  |  | 工程
招标工程量清单
招 标 人：
（单位盖章）
造价咨询人：
（单位盖章）
2025年08月14日

## 1.2 扉-1 扉页
|  | 连岛街道西连岛村村庄基础设施建设(观海眺台）工程 |  |  |  | 工程
招标工程量清单
| 招 标 人： |  |  | 造价咨询人：
|  |  | （单位盖章） |  | （单位资质专用章）
| 法定代表人 或其授权人： |  |  | 法定代表人 或其授权人：
|  |  | （签字或盖章） |  | （签字或盖章）
| 编 制 人： |  |  | 复 核 人：
|  |  | （造价人员签字盖专用章） |  | （造价工程师签字盖专用章）
| 编 制 时 间： |  | 2025年08月14日 | 复 核 时 间： | 2025年08月14日

## 2.1 表-08 分部分项工程和单价措施项目清单与计价表
分部分项工程和单价措施项目清单与计价表
工程名称：景观土建 |  |  |  |  | 标段： | 第1页 共3页
序号 | 项目编码 | 项目名称 | 项目特征描述 | 计量 单位 | 工程量 | 金额（元）
[6 empty] | 综合单价 | 合价 | 其中
暂估价
1 | 011107006001 | 石台阶面 | 1.垫层材料种类、厚度:100厚级配碎石+150厚砼C25 2.石料种类、规格:150厚750*400花岗岩踏步干砌+30厚1：2.5干硬性水泥砂浆 3.素土夯实 4.详见做法详图节点 5.按面层投影面积计算 | m2 | 16.75
2 | 050307006001 | 菠萝格防腐木扶手网格栏杆 | 1.铁艺栏杆高度:1.15m 2.100*50菠萝格防腐木扶手，、立柱100*60古铜色拉丝不锈钢方管，横档30*30古铜色拉丝不锈钢方管，1360*890mm Φ0.8厚菱形钢网、网孔50*50 3.3遍防腐漆 4.具体要求详见网格栏杆做法详图 | m | 23.5
3 | 050201001001 | 花岗岩小径地面 | 1.路床土石类别:素土夯实 2.150厚C25砼+100厚碎石 3.路面厚度、宽度、材料种类:芝麻灰花岗岩荔枝面、芝麻黑收边600*300*50 | m2 | 35.6
4 | 050201001002 | 青石板碎拼地面 | 1.路床土石类别:素土夯实 2.垫层厚度、宽度、材料种类:150厚C25砼+100厚碎石 3.路面厚度、宽度、材料种类:Φ150~600mm 50厚青石板碎拼+30厚1：2.5干硬性水泥砂浆 | m2 | 99.09
5 | 020512001001 | 合金木地板 | 1.板厚度:1800*150 23厚+70*20铝合金静音减震龙骨 2.具体做法见详图 | m2 | 50.55
6 | 050305006001 | 石桌石凳 | 成品石桌椅（见详图） | 套 | 1
本页小计
【清单大师计价软件江苏版V9.63】
分部分项工程和单价措施项目清单与计价表
工程名称：景观土建 |  |  |  |  | 标段： | 第2页 共3页
序号 | 项目编码 | 项目名称 | 项目特征描述 | 计量 单位 | 工程量 | 金额（元）
[6 empty] | 综合单价 | 合价 | 其中
暂估价
7 | 05B001 | 异形座凳 | 1.100厚400*200 L形胡桃色菠萝格防腐木凳面、50*50菠萝格防腐木龙骨（<50*3不锈钢角钢固定）；地面150厚碎石+150厚C20砼+芝麻灰自然面花岗岩 2.具体做法详见图纸详图 | m | 5.72
8 | 040305003001 | 浆砌块石挡墙 | 1.材料品种、规格:块石 2.砂浆强度等级:水泥砂浆M7.5 3.泄水孔材料品种、规格:塑料管Φ40 4.滤水层要求:碎石无纺布滤水层 | m3 | 67.41
9 | 040303015001 | 混凝土挡墙墙身 | 1.混凝土强度等级:C25；挡墙钢筋Φ20、Φ16， 2.泄水孔材料品种、规格:PVC管Φ100 3.滤水层要求:砂砾石滤水层+土工布；100厚垫层C20砼 4.沉降缝要求:沥青木丝板 | m3 | 37.48
10 | 040101002001 | 挖沟槽土方 | 1.土壤类别:综合考虑 2.挖土深度:2m 内 | m3 | 136.15
11 | 040103001001 | 回填方 | 1.密实度要求:按图纸要求 2.填方材料品种:原土 | m3 | 51.16
12 | 010501002001 | 带形基础 | 1.混凝土种类:预拌 2.混凝土强度等级:C25 3.包含模板 | m3 | 0.76
13 | 010515001001 | 现浇构件钢筋 | 1.钢筋种类、规格:Φ6~Φ12三级钢 | t | 0.041
14 | 010516002001 | 预埋铁件 | 1.铁件尺寸:300宽10mm钢板+8mm厚肋板 2.具体做法见详图 | t | 0.127
15 | 010501001001 | 垫层 | 1.混凝土种类:预拌 2.混凝土强度等级:C20 | m3 | 0.27
本页小计
【清单大师计价软件江苏版V9.63】
分部分项工程和单价措施项目清单与计价表
工程名称：景观土建 |  |  |  |  | 标段： | 第3页 共3页
序号 | 项目编码 | 项目名称 | 项目特征描述 | 计量 单位 | 工程量 | 金额（元）
[6 empty] | 综合单价 | 合价 | 其中
暂估价
16 | 010404001001 | 垫层 | 1.垫层材料种类、配合比、厚度:100厚碎石垫层 | m3 | 0.27
17 | 050304003001 | 金属廊架 | 1.柱、梁截面:120*80*5镀锌矩管立柱、梁+2厚镀锌钢板，香槟金氟碳漆饰演面、立柱四角30*20*2镀锌钢板深咖色氟碳漆饰面（按形加工）；中间小立檀条100*50*2700 3厚镀锌矩管+30*50*2700 2.5厚镀锌矩管 | t | 2.88
8号节点
18 | 010403003001 | 石墙 | 1、石挡墙 2、石料种类、规格:块石等级大于Mu30.0 3、勾缝要求:M75水泥砂浆填缝，留自然缝5-10，不露浆 | m3 | 56
分部小计
西侧新建停车场
19 | 040202001001 | 路床(槽）整形 | 1.部位:机动车道压实整平 | m2 | 1350
20 | 040202011001 | 碎石 | 1.石料规格:10~20 2.厚度:10cm | m2 | 1350
21 | 040203007001 | 水泥混凝土 | 1.混凝土强度等级:C30 2.厚度:15cm 3.含模板 | m2 | 1350
22 | 010403003002 | 石墙 | 1、石挡墙 2、石料种类、规格:块石等级大于Mu30.0 3、勾缝要求:M75水泥砂浆填缝，留自然缝5-10，不露浆 | m3 | 94.5
分部小计
分部分项工程清单合计
1 | 041106001001 | 大型机械设备进出场及安拆 |  | 项 | 1
单价措施项目清单合计
本页小计
合 计
【清单大师计价软件江苏版V9.63】

## 2.2 表-11 总价措施项目清单与计价表
总价措施项目清单与计价表
工程名称：景观土建 |  |  |  |  | 标段： | 第1页 共1页
序号 | 项目编码 | 项目名称 | 计算基础 | 费率（%） | 金额（元） | 调整 费率（%） | 调整后 金额（元） | 备注
1 | 050405001001 | 安全文明施工费 |  | 0
1.1 |  | 基本费 | 分部分项工程费+单价措施项目费-除税工程设备费 | 1
1.2 |  | 增加费 | 分部分项工程费+单价措施项目费-除税工程设备费 | 0
1.3 |  | 扬尘污染防治增加费 | 分部分项工程费+单价措施项目费-除税工程设备费 | 0.21
2 | 050405011001 | 按质论价 | 分部分项工程费+单价措施项目费-除税工程设备费 | 0
3 | 050405002001 | 夜间施工 |  | 0
4 | 050405003001 | 非夜间施工照明 |  | 0
5 | 050405004001 | 二次搬运 |  | 0
6 | 050405005001 | 冬雨季施工 |  | 0
7 | 050405007001 | 地上、地下设施、建筑物的临时保护设施 |  | 0
8 | 050405008001 | 已完工程及设备保护 |  | 0
9 | 050405009001 | 临时设施 |  | 0
10 | 050405010001 | 赶工措施 |  | 0
11 | 050405012001 | 建筑工人实名制 |  | 0
12 | 050405013001 | 特殊施工降效 |  | 0
13 | 050405014001 | 协管费 |  | 0
14 | 050405015001 | 智慧工地费用 |  | 0
合 计
【清单大师计价软件江苏版V9.63】

## 2.3 表-12 其他项目清单与计价汇总表
其他项目清单与计价汇总表
工程名称：景观土建 |  |  | 标段： | 第1页 共1页
序号 | 项目名称 | 金额(元) | 结算金额(元) | 备注
1 | 暂列金额 | 46328.91
2 | 暂估价 | 10000
2.1 | 材料(工程设备)暂估价 | 0
2.2 | 专业工程暂估价 | 10000
3 | 计日工 | 0
4 | 总承包服务费 | 0
5 | 索赔与现场签证 | 0
合 计 |  | 56328.91
【清单大师计价软件江苏版V9.63】

## 2.4 表-12-1 暂列金额明细表
暂列金额明细表
工程名称：景观土建 |  |  | 标段： | 第1页 共1页
序号 | 项目名称 | 计量单位 | 暂定金额(元) | 备注
1 | 暂列金额 | 元 | 46328.91
合 计 |  |  | 46328.91
【清单大师计价软件江苏版V9.63】

## 2.5 表-12-2 材料（工程设备）暂估单价及调整表
材料（工程设备）暂估单价及调整表
工程名称：景观土建 | [7 empty] | 标段： | 第1页 共1页
序号 | 材料编码 | 材料(工程设备)名称、规格、型号 | 计量单位 | 数量 |  | 暂估（元） |  | 确认（元） |  | 差额±(元) |  | 备注
|  |  |  | 投标 | 确认 | 单价 | 合价 | 单价 | 合价 | 单价 | 合价
合计
【清单大师计价软件江苏版V9.63】

## 2.6 表-12-3 专业工程暂估价及结算价表
专业工程暂估价及结算价表
工程名称：景观土建 |  |  |  | 标段： | 第1页 共1页
序号 | 工程名称 | 工程内容 | 暂估金额(元) | 结算金额(元) | 差额±(元) | 备注
1 | 现场杂物及垃圾清理 |  | 10000
合 计 |  |  | 10000
【清单大师计价软件江苏版V9.63】

## 2.7 表-12-4 计日工表
计日工表
工程名称：景观土建 |  |  |  | 标段： | 第1页 共1页
编号 | 项目名称 | 单位 | 暂定数量 | 实际数量 | 综合单价 | 合价（元）
[6 empty] | 暂定 | 实际
1 | 人工 |  | 0
人工小计
2 | 材料 |  | 0
材料小计
3 | 机械 |  | 0
施工机械小计
四、企业管理费和利润
总 计
【清单大师计价软件江苏版V9.63】

## 2.8 表-12-5 总承包服务费计价表
总承包服务费计价表
工程名称：景观土建 |  |  |  | 标段： | 第1页 共1页
序号 | 项目名称 | 项目价值(元) | 服务内容 | 计算基础 | 费率(％) | 金额(元)
合 计
【清单大师计价软件江苏版V9.63】

## 2.9 表-13 规费、税金项目计价表
规费、税金项目计价表
工程名称：景观土建 |  |  | 标段： | 第1页 共1页
序号 | 项目名称 | 计算基础 | 计算基数(元) | 计算费率(％) | 金额(元)
1 | 规费 | 社会保险费+住房公积金+环境保护税 |  | 100
1.1 | 社会保险费 | 分部分项工程+措施项目+其他项目-分部分项设备费-技术措施项目设备费 |  | 3.3
1.2 | 住房公积金 | 分部分项工程+措施项目+其他项目-分部分项设备费-技术措施项目设备费 |  | 0.55
1.3 | 环境保护税 | 分部分项工程+措施项目+其他项目-分部分项设备费-技术措施项目设备费 |  | 0
2 | 税金 | 分部分项工程+措施项目+其他项目+规费-(甲供材料费+甲供主材费+甲供设备费)/1.01 |  | 9
合 计
【清单大师计价软件江苏版V9.63】

## 2.10 表-20 发包人提供材料和工程设备一览表
发包人提供材料和工程设备一览表
工程名称：景观土建 | [5 empty] | 标段： | 第1页 共1页
序号 | 材料编码 | 材料(工程设备)名称、规格、型号 | 单位 | 数量 | 单价 (元) | 合价 (元) | 交货 方式 | 送达 地点 | 备注
合 计
【清单大师计价软件江苏版V9.63】

## 2.11 表-21 承包人提供主要材料和工程设备一览表（适用于
承包人提供主要材料和工程设备一览表 （适用造价信息差额调整法）
工程名称：景观土建 | [5 empty] | 标段： | 第1页 共1页
序号 | 材料编码 | 名称、规格、型号 | 单位 | 数量 | 风险系数 (%) | 基准单价 (元) | 投标单价 (元) | 发承包人 确认单价 (元) | 备注
【清单大师计价软件江苏版V9.63】

## 2.12 表-22 承包人提供主要材料和工程设备一览表（适用于
承包人提供主要材料和工程设备一览表 （适用于价格指数差额调整法）
工程名称：景观土建 |  |  |  |  | 标段： | 第1页 共1页
序号 | 名称、规格、型号 | 变值权重 B |  | 基本价格 指数F0 |  | 现行价格 指数Ft | 备注
| 定值权重A |  |  | - |  | -
合 计 |  | 1 |  | - |  | -
【清单大师计价软件江苏版V9.63】

## 3.1 表-08 分部分项工程和单价措施项目清单与计价表
分部分项工程和单价措施项目清单与计价表
工程名称：园林绿化 |  |  |  |  | 标段： | 第1页 共2页
序号 | 项目编码 | 项目名称 | 项目特征描述 | 计量 单位 | 工程量 | 金额（元）
[6 empty] | 综合单价 | 合价 | 其中
暂估价
1 | 050102001001 | 栽植乔木 | 1、种类:黑松 2、冠幅:250-300cm 3、株高:250-300cm 4、养护期二年 造型黑松,树形舒展匀称,连续缩针三年以上,云片数>15片,业主与设计单位选型确定 | 株 | 2
2 | 050102001002 | 栽植乔木 | 1、种类:绯红晚樱 2、胸径或干径:10cm 3、冠幅:200-220cm 4、株高:300-350cm 5、养护期二年 全冠苗,树形好,杯状分枝,分枝点1m | 株 | 3
3 | 050102001003 | 栽植乔木 | 1、种类:无刺枸骨球A 2、冠幅:100-120cm 3、株高:80-100cm 4、养护期:二年 实球,球形离地<15cm | 株 | 4
4 | 050102001004 | 栽植乔木 | 1、种类:海桐球B 2、冠幅:150cm 3、株高:100-120cm 4、养护期二年 实球,球形离地<15cm | 株 | 4
5 | 050102007001 | 栽植色带 | 1、苗木类:小龙柏 2、株高:0.3-0.4m 3、蓬径:0.25-0.3m 4、单位面积株数:36株/m2 5、密植、满种不见土 6、养护期:二年 | m2 | 19
6 | 050102007002 | 栽植色带 | 1、苗木类:大叶黄杨 2、株高:0.3-0.4m 3、蓬径:0.3-0.4m 4、单位面积株数:36株/m2 5、密植、满种不见土 6、养护期:二年 | m2 | 3.7
7 | 050102007003 | 栽植色带 | 1、种类:丰花月季 2、冠幅:25cm 3、高度:30-50cm 4、养护期:二年 | m2 | 12.9
本页小计
【清单大师计价软件江苏版V9.63】
分部分项工程和单价措施项目清单与计价表
工程名称：园林绿化 |  |  |  |  | 标段： | 第2页 共2页
序号 | 项目编码 | 项目名称 | 项目特征描述 | 计量 单位 | 工程量 | 金额（元）
[6 empty] | 综合单价 | 合价 | 其中
暂估价
8 | 050102007004 | 栽植色带 | 1、种类:小兔子狼尾草 2、冠幅:15-20cm 3、高度:20-25cm 4、36株/平米，株型优美饱满,叶片完整,无折断现象 5、养护期:二年 | m2 | 8.4
9 | 050102007005 | 栽植色带 | 1、苗木类:美丽月见草 2、播种、不见土 3、养护期:二年 | m2 | 21.5
10 | 050102007006 | 栽植色带 | 1、苗木类:金边大叶黄杨 2、株高:0.3-0.4m 3、蓬径:0.3-0.4m 4、单位面积株数:36株/m2 5、密植、满种不见土 6、养护期:二年 | m2 | 1.8
11 | 050102002001 | 栽植灌木 | 1、种类:金叶大花六道木 2、冠幅:25-40cm 3、高度:30-40cm 4、养护期:二年 高度为剪后高度,毛球,满栽不露土 | m2 | 13.2
12 | 050102007007 | 栽植色带 | 1、苗木类:青竹 2、株高:0.3m 3、单位面积株数:25枝/㎡ 4、养护期:二年 散生竹,16枝/丛,25枝/平米 | m2 | 45.6
13 | 050102010001 | 菜地 | 应季时蔬，可食园艺组合栽植手法 | m2 | 152
14 | 050102007008 | 栽植色带 | 1、苗木类:草坪 2、播种、不见土 3、马尼拉 3、养护期:二年 | m2 | 40
分部分项工程清单合计
单价措施项目清单合计
本页小计
合 计
【清单大师计价软件江苏版V9.63】

## 3.2 表-11 总价措施项目清单与计价表
总价措施项目清单与计价表
工程名称：园林绿化 |  |  |  |  | 标段： | 第1页 共2页
序号 | 项目编码 | 项目名称 | 计算基础 | 费率（%） | 金额（元） | 调整 费率（%） | 调整后 金额（元） | 备注
1 | 050405001001 | 现场安全文明施工 |  | 0
1.1 |  | 基本费 | 分部分项工程费+单价措施项目费-除税工程设备费 | 1
1.2 |  | 标化增加费 | 分部分项工程费+单价措施项目费-除税工程设备费 | 0
1.3 |  | 扬尘污染防治增加费 | 分部分项工程费+单价措施项目费-除税工程设备费 | 0.21
2 | 050405011001 | 工程按质论价 | 分部分项工程费+单价措施项目费-除税工程设备费 | 0
3 | 050405002001 | 夜间施工 |  | 0
4 | 050405004001 | 二次搬运 |  | 0
5 | 050405005001 | 冬雨季施工 |  | 0
6 | 050405007001 | 地上、地下设施、建筑物的临时保护设施 |  | 0
7 | 050405008001 | 已完工程及设备保护费 |  | 0
8 | 050405009001 | 临时设施费 |  | 0
9 | 050405010001 | 赶工措施费 |  | 0
10 | 05B001 | 特殊条件下施工增加费 |  | 0
11 | 050405003001 | 非夜间施工照明 |  | 0
12 | 050405006001 | 反季节栽植影响措施 |  | 0
13 | 050405012001 | 建筑工人实名制费用 |  | 0
【清单大师计价软件江苏版V9.63】
总价措施项目清单与计价表
工程名称：园林绿化 |  |  |  |  | 标段： | 第2页 共2页
序号 | 项目编码 | 项目名称 | 计算基础 | 费率（%） | 金额（元） | 调整 费率（%） | 调整后 金额（元） | 备注
14 | 050405015001 | 智慧工地费用 |  | 0 |  |  |  | 现场安全隐患排查、人员信息动态管理、扬尘管控视频监控、高处作业防护预警、危大工程监测预警和集成平台等设备、软件和管理费用。
合 计
【清单大师计价软件江苏版V9.63】

## 3.3 表-12 其他项目清单与计价汇总表
其他项目清单与计价汇总表
工程名称：园林绿化 |  |  | 标段： | 第1页 共1页
序号 | 项目名称 | 金额(元) | 结算金额(元) | 备注
1 | 暂列金额 | 0
2 | 暂估价 | 0
2.1 | 材料暂估价 | 0
2.2 | 专业工程暂估价 | 0
3 | 计日工 | 0
4 | 总承包服务费 | 0
合 计 |  | 0
【清单大师计价软件江苏版V9.63】

## 3.4 表-12-1 暂列金额明细表
暂列金额明细表
工程名称：园林绿化 |  |  | 标段： | 第1页 共1页
序号 | 项目名称 | 计量单位 | 暂定金额(元) | 备注
合 计 |  |  | 0
【清单大师计价软件江苏版V9.63】

## 3.5 表-12-2 材料（工程设备）暂估单价及调整表
材料（工程设备）暂估单价及调整表
工程名称：园林绿化 | [7 empty] | 标段： | 第1页 共1页
序号 | 材料编码 | 材料(工程设备)名称、规格、型号 | 计量单位 | 数量 |  | 暂估（元） |  | 确认（元） |  | 差额±(元) |  | 备注
|  |  |  | 投标 | 确认 | 单价 | 合价 | 单价 | 合价 | 单价 | 合价
合计
【清单大师计价软件江苏版V9.63】

## 3.6 表-12-3 专业工程暂估价及结算价表
专业工程暂估价及结算价表
工程名称：园林绿化 |  |  |  | 标段： | 第1页 共1页
序号 | 工程名称 | 工程内容 | 暂估金额(元) | 结算金额(元) | 差额±(元) | 备注
合 计 |  |  | 0
【清单大师计价软件江苏版V9.63】

## 3.7 表-12-4 计日工表
计日工表
工程名称：园林绿化 |  |  |  | 标段： | 第1页 共1页
编号 | 项目名称 | 单位 | 暂定数量 | 实际数量 | 综合单价 | 合价（元）
[6 empty] | 暂定 | 实际
一 | 人工 |  | 0
人工小计
二 | 材料 |  | 0
材料小计
三 | 施工机械 |  | 0
施工机械小计
四、企业管理费和利润
总 计
【清单大师计价软件江苏版V9.63】

## 3.8 表-12-5 总承包服务费计价表
总承包服务费计价表
工程名称：园林绿化 |  |  |  | 标段： | 第1页 共1页
序号 | 项目名称 | 项目价值(元) | 服务内容 | 计算基础 | 费率(％) | 金额(元)
1 | 发包人供应材料 | 0 |  | 项目价值
2 | 发包人发包专业工程 | 0 |  | 项目价值
合 计
【清单大师计价软件江苏版V9.63】

## 3.9 表-13 规费、税金项目计价表
规费、税金项目计价表
工程名称：园林绿化 |  |  | 标段： | 第1页 共1页
序号 | 项目名称 | 计算基础 | 计算基数(元) | 计算费率(％) | 金额(元)
1 | 规费 |  |  | 100
1.1 | 社会保险费 | 分部分项工程费+措施项目费+其他项目费-除税工程设备费 |  | 3.3
1.2 | 住房公积金 | 分部分项工程费+措施项目费+其他项目费-除税工程设备费 |  | 0.55
1.3 | 环境保护税 | 分部分项工程费+措施项目费+其他项目费-除税工程设备费 |  | 0
2 | 税金 | 分部分项工程费+措施项目费+其他项目费+规费-除税甲供材料和甲供设备费/1.01 |  | 9
合 计
【清单大师计价软件江苏版V9.63】

## 3.10 表-20 发包人提供材料和工程设备一览表
发包人提供材料和工程设备一览表
工程名称：园林绿化 | [5 empty] | 标段： | 第1页 共1页
序号 | 材料编码 | 材料(工程设备)名称、规格、型号 | 单位 | 数量 | 单价 (元) | 合价 (元) | 交货 方式 | 送达 地点 | 备注
合 计
【清单大师计价软件江苏版V9.63】

## 3.11 表-21 承包人提供主要材料和工程设备一览表（适用于
承包人提供主要材料和工程设备一览表 （适用造价信息差额调整法）
工程名称：园林绿化 | [5 empty] | 标段： | 第1页 共1页
序号 | 材料编码 | 名称、规格、型号 | 单位 | 数量 | 风险系数 (%) | 基准单价 (元) | 投标单价 (元) | 发承包人 确认单价 (元) | 备注
【清单大师计价软件江苏版V9.63】

## 3.12 表-22 承包人提供主要材料和工程设备一览表（适用于
承包人提供主要材料和工程设备一览表 （适用于价格指数差额调整法）
工程名称：园林绿化 |  |  |  |  | 标段： | 第1页 共1页
序号 | 名称、规格、型号 | 变值权重 B |  | 基本价格 指数F0 |  | 现行价格 指数Ft | 备注
| 定值权重A |  |  | - |  | -
合 计 |  | 1 |  | - |  | -
【清单大师计价软件江苏版V9.63】