## 表2-1工程项目总价表（二位小数）
工程项目总价表
合同编号：
工程名称：杨湾江堤公路维修工程
序号 | 分类工程编码 | 工程项目名称 | 金额（元）
一 |  | 建筑工程分类分项工程量清单项目 | 0
1 | 50 | 水利工程 | 0
1.1 | 5001 | 水利建筑工程 | 0
1.1.1 | 500101 | 土方开挖工程 | 0
1.1.2 | 500109 | 混凝土工程 | 0
1.1.3 | 500111 | 钢筋加工及安装工程 | 0
1.1.4 | 500114 | 其他建筑工程 | 0
二 |  | 设备采购和安装工程分类分项工程量清单项目
三 |  | 措施项目 | 18618.06
四 |  | 其他项目
五 |  | 零星工作项目
|  | 合计 | 18618.06

## 表2-2建筑工程分类分项工程量清单计价表（电子招投标用）
建筑工程分类分项工程量清单计价表
合同编号：
工程名称：杨湾江堤公路维修工程
序号 | 项目编码 | 项目名称 | 项目特征描述 | 项目工作内容 | 计量 单位 | 工程 数量 | 单价 （元） | 合价 （元） | 主要技术 条款编码
1 | 50 | 水利工程 | [5 empty] | 0
1.1 | 5001 | 水利建筑工程 | [5 empty] | 0
1.1.1 | 500101 | 土方开挖工程 | [5 empty] | 0
1.1.1.1 | 500101002001 | 土方开挖 | 1、部位：泄水槽土方开挖 2、土类级别： Ⅰ、Ⅱ |  | m3 | 15.22 |  | 0
1.1.2 | 500109 | 混凝土工程 | [5 empty] | 0
1.1.2.1 | 500109001001 | 缘石基础 | 1、部位及类型：现浇细石砼缘石基础 2、强度等级：C25 3、抗冻要求：抗冻等级均为F50 |  | m3 | 30.78 |  | 0
1.1.2.2 | 500109001002 | 泄水槽 | 1、部位及类型：泄水槽 2、强度等级：C25 3、抗冻要求：F50 |  | m3 | 7.6 |  | 0
1.1.2.3 | 500109001003 | 基础与垫层 | 1、部位及类型：限高架基础与垫层 2、强度等级：C25 3、抗冻要求：F50 |  | m3 | 0.36 |  | 0
1.1.3 | 500111 | 钢筋加工及安装工程 | [5 empty] | 0
1.1.3.1 | 500111001001 | 钢筋加工及安装 | 1、型号、规格：钢材采用Q235钢 |  | t | 0.051 |  | 0
1.1.4 | 500114 | 其他建筑工程 | [5 empty] | 0
1.1.4.1 | 500114001001 | 中粒式沥青混凝土路面 | 1、类别：中粒式沥青混凝土 2、规格：（AC-16C） 厚度10cm |  | m2 | 2704 |  | 0
1.1.4.2 | 500114001002 | 沥青下封层 | 1、类别：沥青下封层 2、规格：厚度1cm |  | m2 | 2704 |  | 0
1.1.4.3 | 500114001003 | 水泥稳定碎石 | 1、类别： 6%水稳碎石 2、其他：水泥稳定碎石基层7d无侧限抗压强度不小于3.0MPa；水泥稳定碎石压实度≥97% 3、规格：厚度15cm |  | m2 | 2704 |  | 0
1.1.4.4 | 500114001004 | 灰土基层 | 1、类别：6%灰土 2、其他：灰土压实度≥93% 3、规格：15cm |  | m2 | 2995.2 |  | 0
1.1.4.5 | 500114001005 | 缘石安砌 | 1、类别：预制混凝土缘石 2、强度：C30砼预制缘石 3、其他：单块长50cm，采用紧缝排砌，每6m设一条宽5mm伸缩缝 4、规格：30×15×50 |  | m | 832 |  | 0
1.1.4.6 | 500114001006 | 老路拆运（含缘石） | 1、类别：老路（含缘石）拆除、运输及残值回收 |  | m3 | 367.74 |  | 0
1.1.4.7 | 500114001007 | 限高架 | 1、类别：限高架（含配件、安装等所有费用） 2、要求：标志牌采用1.5mm硬铝合金板；立柱及横梁及其他外露钢构件防腐，均采用热浸镀锌处理，锌附着量不低于550g/m2/，螺栓等紧固件表面镀锌350g/m2/；钢构件均去毛刺；钢管之间的焊接为相贯焊，焊前应开相应坡口；底座法兰与地脚螺栓为点焊；肋板处为双面焊，其余为角焊；焊缝宽度为5~7mm；配置太阳能监控摄像头（含立杆等配件）1套 3、其他：参照图纸要求 |  | 座 | 1 |  | 0
1.1.4.8 | 500114001008 | 常绿草皮 矮生百慕大追播黑麦草 | 1、类别：常绿草皮 矮生百慕大追播黑麦草 |  | m2 | 998.4 |  | 0
|  | 合计 | [5 empty] | 0

## 表2-4措施项目清单计价表
措施项目清单计价表
合同编号：
工程名称：杨湾江堤公路维修工程
序号 | 项目名称 | 金额（元） | 备注
1 | 环境保护措施 |  | 总价
2 | 安全文明措施 | 18618.06 | 不可竞争费，按苏水安[2017]3号文填写分解表
3 | 临时工程 |  | 总价
4 | 交通工程 |  | 总价
5 | 保险费 |  | 总价
6 | 施工机械进退场费 |  | 总价
| 合计 | 18618.06

## 安全文明措施费分解表
安全文明措施费分解表
合同编号：
工程名称：杨湾江堤公路维修工程
序号 | 项目名称 | 计量单位 | 数量 | 单价（元） | 合价（元） | 备注
一 | 完善、改造和维护安全防护设施设备 | 项
1 | 现场临时用电防护 | 项 |  |  |  | 用电保护；高压区和用电危险区防护和围挡
2 | 洞口、临边防护 | 项 |  |  |  | 洞口、临边等危险部位防坠、防滑设施；临时防护盖板或围栏和隔离防护层
3 | 机械设备防护 | 项 |  |  |  | 钢防护网罩、防护挡板、防护栏杆等安全防护
4 | 高处作业防护 | 项 |  |  |  | 防止物体、人员坠落而设置的安全网、防护棚、防护栏杆、警戒线
5 | 交叉作业防护 | 项 |  |  |  | 平面、立面交叉作业时的防护
6 | 防火、防爆、防尘、防毒 | 项
7 | 防雷、防台风、防地质灾害 | 项
8 | 地下工程有害气体监测、通风 | 项
9 | 临时安全防护 | 项 |  |  |  | 围堰安全监测、防护，高脚手、高立模安全防护
10 | 安全警示标志 | 项 |  |  |  | 警告、提醒、指令、指示等标志、标牌；示警灯、报警闪光灯、夜间警示灯、照明灯
二 | 配备、维护、保养应急救援器材、设备和应急演练 | 项
1 | 配备、维护、保养应急救援器材、设备 | 项 |  |  |  | 应急救援器材、设备的配备、维护、保养和更新
2 | 应急演练 | 项
三 | 重大危险源和事故隐患评估、监控和整改 | 项
1 | 重大危险源评估、监控与管理 | 项
2 | 事故隐患排查、评估和整改 | 项
四 | 安全文明生产检查、评价、咨询和标准化建设 | 项 |  |  |  | 安全文明生产检查、评价、咨询和标准化建设持续改进等。不含企业安全生产标准化等级创建过程中给予咨询评价机构的评价咨询费用
五 | 配备和更新现场作业人员安全防护用品 | 项 |  |  |  | 必须配备的安全防护用品及对安全防护用品的正常损耗进行必要补充
六 | 安全文明生产宣传、教育、培训 | 项 |  |  |  | 安全文明宣传活动、标语、展板、音像、图片资料等；安全技术交底、安全操作规程培训、安全知识教育；知识竞赛、技能竞赛、专题会议；经验交流、现场观摩
七 | 安全文明生产适用的新技术、新标准、新工艺、新装备的推广应用 | 项
八 | 安全设施及特种设备检测检验 | 项
九 | 文明施工、生活设施和环境的改善、运行和维护 | 项
1 | 现场布置 | 项 |  |  |  | 现场围挡、五板一图、企业标志
2 | 办公和生活设施 | 项 |  |  |  | 施工现场办公、生活区与作业区分开设置，保持安全距离；设施符合卫生和安全要求；文体卫生设施配备
3 | 现场管理 | 项 |  |  |  | 场容场貌；工地地面硬化处理等；材料堆放；扬尘控制；垃圾清运；环境美化、绿化；现场保洁
十 | 其他与安全文明施工直接相关的内容 | 项 |  |  |  | 含廉政建设费用
总计