## 1.1 封面（项目）
|  |  |  | 赣榆区城西镇农田退水生态治理项目 |  |  | 工程
招标人工程量清单格式
合同编号：
| 招 标 人： | [5 empty] | (单位盖章)
法定代表人
| （或委托代理人）： | [5 empty] | (签字并盖章)
中介机构法定代表人
| （或委托代理人）： | [5 empty] | (签字并盖章)
造 价 工 程 师 及 注 册 证 号：
（签字并盖执业专用章）
编制时间：

## 3.1 封面
|  |  |  | 赣榆区城西镇农田退水生态治理项目 |  |  | 工程
招标人工程量清单格式
合同编号：
| 招 标 人： | [5 empty] | (单位盖章)
法定代表人
| （或委托代理人）： | [5 empty] | (签字并盖章)
中介机构法定代表人
| （或委托代理人）： | [5 empty] | (签字并盖章)
造 价 工 程 师 及 注 册 证 号：
（签字并盖执业专用章）
编制时间：

## 3.2 1-2建筑工程分类分项工程量清单（电子招投标用）
建筑工程分类分项工程量清单
合同编号： 工程名称：赣榆区城西镇农田退水生态治理项目 |  |  |  |  | 第1页 共10页
序号 | 项目编码 | 项目名称 | 项目特征描述 |  | 计量单位 | 工程数量 | 备注
1 |  | 拦水坝 |  |  |  | 1
1.1 |  | 拦水坝建设-七大沟 |  |  |  | 1
1.1.1 | 500101002001 | 一般土方开挖 | 1、土类分级:综合考虑 2、包含主体土方开挖、护坡整形、便道整形、格梗等一切费用。 3、 :施工单位考虑风险因素，结算价不调整。 4、土方施工过程中施工单位考虑安全防护费用，防止土方塌方。 5、运距:施工单位综合考虑 |  | m3 | 72.74
1.1.2 | 500103001001 | 一般土方填筑、压实 | 1、土质及含水量:具体详见施工图 2、分层厚度及碾压遍数:详见施工图 3、运距:投标单位勘验现场后，根据现场实际情况自行考虑运距 |  | m3 | 6.48
1.1.3 | 500103003001 | 12%水泥土回填压实 | 1、土质及含水量:12%水泥土回填压实 2、具体详见设计图纸 |  | m3 | 53.19
1.1.4 | 500109001001 | C30素砼台阶（含护坡） | 1、部位及类型:C30砼护坡抗渗等级均为 W4含模板 2、运距:施工单位根据现场实际情况自行考虑 |  | m3 | 17.36
1.1.5 | 500109001002 | C30砼格埂 | 1、部位及类型:C30砼格埂抗渗等级均为 W4含模板 2、运距:施工单位根据现场实际情况自行考虑 |  | m3 | 3.52
1.1.6 | 500109001003 | C20混凝土垫层 | 1、部位及类型:C20混凝土抗渗等级均为 W4垫层含模板 2、运距:施工单位根据现场实际情况自行考虑 |  | m3 | 5.44
1.1.7 | 500109001004 | 砼闸底板 | 1、部位及类型:C30砼闸底板抗渗等级均为 W4含模板 2、运距:施工单位根据现场实际情况自行考虑 |  | m3 | 11.29
1.1.8 | 500109001005 | C30砼闸墙墙身 | 1、部位及类型:C30砼闸墙墙身抗渗等级均为 W4含模板 2、运距:施工单位根据现场实际情况自行考虑 |  | m3 | 4.2
1.1.9 | 500111001001 | 钢筋加工及安装 | 1、型号、规格:详见施工图纸 2、运距:施工单位根据现场实际情况自行考虑 |  | t | 1.121
1.1.10 | 500114002001 | 围堰填筑及拆除 | 1、部位:围堰填筑及拆除 2、其他要求:根据现场实际情况自行考虑报价 |  | 项 | 1
法定代表人或委托代理人：________________（签字或盖章）
建筑工程分类分项工程量清单
合同编号： 工程名称：赣榆区城西镇农田退水生态治理项目 |  |  |  |  | 第2页 共10页
序号 | 项目编码 | 项目名称 | 项目特征描述 |  | 计量单位 | 工程数量 | 备注
1.1.11 | 500114002002 | 施工排水降水 | 1、部位:施工排水降水 2、其他要求:根据现场实际情况自行考虑报价 |  | 项 | 1
1.2 |  | 拦水坝建设-八大沟 |  |  |  | 1
1.2.1 | 500101002002 | 一般土方开挖 | 1、土类分级:综合考虑 2、包含主体土方开挖、护坡整形、便道整形、格梗等一切费用。 3、 :施工单位考虑风险因素，结算价不调整。 4、土方施工过程中施工单位考虑安全防护费用，防止土方塌方。 5、运距:施工单位综合考虑 |  | m3 | 72.74
1.2.2 | 500103001002 | 一般土方填筑、压实 | 1、土质及含水量:具体详见施工图 2、分层厚度及碾压遍数:详见施工图 3、运距:投标单位勘验现场后，根据现场实际情况自行考虑运距 |  | m3 | 6.48
1.2.3 | 500103003002 | 12%水泥土回填压实 | 1、土质及含水量:12%水泥土回填压实 2、具体详见设计图纸 |  | m3 | 53.19
1.2.4 | 500109001006 | C30素砼台阶（含护坡） | 1、部位及类型:C30砼护坡抗渗等级均为 W4含模板 2、运距:施工单位根据现场实际情况自行考虑 |  | m3 | 17.36
1.2.5 | 500109001007 | C30砼格埂 | 1、部位及类型:C30砼格埂抗渗等级均为 W4含模板 2、运距:施工单位根据现场实际情况自行考虑 |  | m3 | 3.52
1.2.6 | 500109001008 | C20混凝土垫层 | 1、部位及类型:C20混凝土抗渗等级均为 W4垫层含模板 2、运距:施工单位根据现场实际情况自行考虑 |  | m3 | 5.44
1.2.7 | 500109001009 | 砼闸底板 | 1、部位及类型:C30砼闸底板抗渗等级均为 W4含模板 2、运距:施工单位根据现场实际情况自行考虑 |  | m3 | 11.29
1.2.8 | 500109001010 | C30砼闸墙墙身 | 1、部位及类型:C30砼闸墙墙身抗渗等级均为 W4含模板 2、运距:施工单位根据现场实际情况自行考虑 |  | m3 | 5.94
1.2.9 | 500111001002 | 钢筋加工及安装 | 1、型号、规格:详见施工图纸 2、运距:施工单位根据现场实际情况自行考虑 |  | t | 1.403
法定代表人或委托代理人：________________（签字或盖章）
建筑工程分类分项工程量清单
合同编号： 工程名称：赣榆区城西镇农田退水生态治理项目 |  |  |  |  | 第3页 共10页
序号 | 项目编码 | 项目名称 | 项目特征描述 |  | 计量单位 | 工程数量 | 备注
1.2.10 | 500114002003 | 围堰填筑及拆除 | 1、部位:围堰填筑及拆除 2、其他要求:根据现场实际情况自行考虑报价 |  | 项 | 1
1.2.11 | 500114002004 | 施工排水降水 | 1、部位:施工排水降水 2、其他要求:根据现场实际情况自行考虑报价 |  | 项 | 1
2 |  | 回用泵站建设 |  |  |  | 1
2.1 |  | 回用泵站新建 |  |  |  | 1
2.1.1 |  | 土建部分 |  |  |  | 1
2.1.1.1 | 500101002003 | 一般土方开挖 | 1、土类分级:投标单位勘验现场后自行考虑 2、开挖厚度:详见施工图 3、运距:投标单位勘验现场后，根据现场实际情况自行考虑运距 |  | m3 | 421
2.1.1.2 | 500103001003 | 一般土方填筑、压实 | 1、分层厚度及碾压遍数:详见施工图 2、运距:投标单位勘验现场后，根据现场实际情况自行考虑运距 |  | m3 | 360
2.1.1.3 | 500109001011 | C20混凝土垫层 | 1、部位及类型:C20混凝土垫层含模板 2、运距:施工单位根据现场实际情况自行考虑 |  | m3 | 2.59
2.1.1.4 | 500109001012 | C30砼泵站基础、出水池底板 | 1、部位及类型:C30、P6混凝土底板含模板 2、运距:施工单位根据现场实际情况自行考虑 |  | m3 | 6.98
2.1.1.5 | 500109001013 | C30砼出水池边墙 | 1、部位及类型:C30、P6混凝土挡土墙墙身含模板 2、运距:施工单位根据现场实际情况自行考虑 |  | m3 | 4.35
2.1.1.6 | 500109001014 | 普通混凝土 | 1、部位及类型:C30、P6混凝土镇墩、支墩 2、运距:施工单位根据现场实际情况自行考虑 |  | m3 | 11.93
2.1.1.7 | 500109008001 | 承插管工程 | 1、类型:DN800II 型钢筋混凝土承插管 2、止水规格尺寸:0型橡胶圈，沥青油膏及沥青毛毡填缝 3、其他要求:其余未经事宜具体详见设计图纸 |  | m | 2
2.1.1.8 | 500109001015 | 砼涵管基础 | 1、部位及类型:C25砼涵管基础，抗渗等级均为 W4，含模板 2、混凝土基础尺寸做法详见苏S01-2021,P110、P115 3、运距:施工单位根据现场实际情况自行考虑 |  | m3 | 0.72
法定代表人或委托代理人：________________（签字或盖章）
建筑工程分类分项工程量清单
合同编号： 工程名称：赣榆区城西镇农田退水生态治理项目 |  |  |  |  | 第4页 共10页
序号 | 项目编码 | 项目名称 | 项目特征描述 |  | 计量单位 | 工程数量 | 备注
2.1.1.9 | 500111001003 | 钢筋加工及安装 | 1、型号、规格:详见施工图纸 2、运距:施工单位根据现场实际情况自行考虑 |  | t | 1.188
2.1.1.10 | 500114001001 | 新建泵房 | 1、一体化智能泵房，成品 2、墙体采用WPC环保型材料(吸水尺寸变化率长度方向≤0.3%,宽度方向≤0.4%,厚度方向 ≤0.5%),占地面积4.41m2,高3.5m;墙体材料须具有国家建筑材料检验报告,满足国GB/T24508-2009 要求。 3、含地脚螺栓、一体化泵房、水泵机组、抽真空系统、泵站内部管道系统、电气自动化测控系统、安全防盗系统视频监控系统、远程控制系统等 4、具体详见图纸要求 |  | 套 | 1
2.1.1.11 | 500109008002 | 不锈钢栏杆工程 | 1、类型:不锈钢栏杆 2、材质:具体做法详见施工图纸 |  | m | 13.6
2.1.1.12 | 500111002001 | 进水口拦污栅 |  |  | t | 1.354
2.1.1.13 | 500114002005 | 围堰填筑及拆除 | 1、部位:围堰填筑及拆除 2、其他要求:根据现场实际情况自行考虑报价 |  | 项 | 1
2.1.1.14 | 500114002006 | 施工排水降水 | 1、部位:施工排水降水 2、其他要求:根据现场实际情况自行考虑报价 |  | 项 | 1
3 |  | 闸站建设 |  |  |  | 1
3.1 |  | 七斗闸（更换闸门及启闭机） |  |  |  | 1
3.1.1 | 500109001016 | C30底板修复 | 1、部位及类型:C30钢筋砼底板抗渗等级均为 W4修复含模板 2、运距:施工单位根据现场实际情况自行考虑 |  | m3 | 2.8
3.1.2 | 500109001017 | C30砼排架 | 1、部位及类型:C30砼排架抗渗等级均为 W4含模板，具体详见设计图纸 2、运距:施工单位根据现场实际情况自行考虑 |  | m3 | 3
3.1.3 | 500105006001 | 砌砖 | 1、品种、规格及强度等级:砖墙恢复 2、砂浆强度等级及配合比:具体详见设计图纸 |  | m3 | 5
法定代表人或委托代理人：________________（签字或盖章）
建筑工程分类分项工程量清单
合同编号： 工程名称：赣榆区城西镇农田退水生态治理项目 |  |  |  |  | 第5页 共10页
序号 | 项目编码 | 项目名称 | 项目特征描述 |  | 计量单位 | 工程数量 | 备注
3.1.4 | 500105009001 | 现场拆除 | 1、拆除要求:原有建筑拆除（含现场底板修复所有拆除及开挖)，保护原有设备完好，确保能二次利用 2、弃渣运距:投标单位勘验现场后，根据现场实际情况自行考虑运距 |  | 项 | 1
3.1.5 | 500114002007 | 围堰填筑及拆除 | 1、部位:围堰填筑及拆除 2、其他要求:根据现场实际情况自行考虑报价 |  | 项 | 1
3.1.6 | 500114002008 | 施工排水降水 | 1、部位:施工排水降水 2、其他要求:根据现场实际情况自行考虑报价 |  | 项 | 1
3.2 |  | 八斗闸（更换闸门及启闭机） |  |  |  | 1
3.2.1 | 500109001018 | C30底板修复 | 1、部位及类型:C30钢筋砼底板抗渗等级均为 W4修复含模板 2、运距:施工单位根据现场实际情况自行考虑 |  | m3 | 2.4
3.2.2 | 500109001019 | C30砼排架 | 1、部位及类型:C30砼排架抗渗等级均为 W4含模板，具体详见设计图纸 2、运距:施工单位根据现场实际情况自行考虑 |  | m3 | 6
3.2.3 | 500105006002 | 砌砖 | 1、品种、规格及强度等级:砖墙恢复 2、砂浆强度等级及配合比:具体详见设计图纸 |  | m3 | 5
3.2.4 | 500105009002 | 现场拆除 | 1、拆除要求:原有建筑拆除（含现场底板修复所有拆除及开挖)，保护原有设备完好，确保能二次利用 2、弃渣运距:投标单位勘验现场后，根据现场实际情况自行考虑运距 |  | 项 | 1
3.2.5 | 500114002009 | 围堰填筑及拆除 | 1、部位:围堰填筑及拆除 2、其他要求:根据现场实际情况自行考虑报价 |  | 项 | 1
3.2.6 | 500114002010 | 施工排水降水 | 1、部位:施工排水降水 2、其他要求:根据现场实际情况自行考虑报价 |  | 项 | 1
3.3 |  | 新建九斗闸（原址拆建） |  |  |  | 1
法定代表人或委托代理人：________________（签字或盖章）
建筑工程分类分项工程量清单
合同编号： 工程名称：赣榆区城西镇农田退水生态治理项目 |  |  |  |  | 第6页 共10页
序号 | 项目编码 | 项目名称 | 项目特征描述 |  | 计量单位 | 工程数量 | 备注
3.3.1 | 500101002004 | 一般土方开挖 | 1、土类分级:综合考虑 2、包含主体土方开挖、护坡整形、便道整形、格梗等一切费用。 3、 :施工单位考虑风险因素，结算价不调整。 4、土方施工过程中施工单位考虑安全防护费用，防止土方塌方。 5、运距:施工单位综合考虑 |  | m3 | 103.09
3.3.2 | 500103001004 | 一般土方填筑、压实 | 1、土质及含水量:具体详见施工图 2、分层厚度及碾压遍数:详见施工图 3、运距:投标单位勘验现场后，根据现场实际情况自行考虑运距 |  | m3 | 26.92
3.3.3 | 500103007001 | 碎石垫层 | 1、颗粒级配:200厚碎石垫层 2、其他要求:详见设计图纸 |  | m3 | 11.36
3.3.4 | 500105003001 | 浆砌块石 | 1、材质及规格:500厚浆砌块石 |  | m3 | 16.43
3.3.5 | 500109001020 | C20混凝土垫层 | 1、部位及类型:C20混凝土抗渗等级均为 W4垫层含模板 2、运距:施工单位根据现场实际情况自行考虑 |  | m3 | 5.68
3.3.6 | 500109001021 | 砼闸底板 | 1、部位及类型:C30砼闸底板抗渗等级均为 W4含模板 2、运距:施工单位根据现场实际情况自行考虑 |  | m3 | 42.7
3.3.7 | 500109001022 | C30砼排架 | 1、部位及类型:C30砼排架抗渗等级均为 W4含模板，具体详见设计图纸 2、运距:施工单位根据现场实际情况自行考虑 |  | m3 | 6.32
3.3.8 | 500109001023 | C30砼闸墙墙身 | 1、部位及类型:C30砼闸墙墙身抗渗等级均为 W4含模板 、∅100PVC泄水孔1500X1500 2、运距:施工单位根据现场实际情况自行考虑 |  | m3 | 13.89
3.3.9 | 500111001004 | 钢筋加工及安装 | 1、型号、规格:详见施工图纸 2、运距:施工单位根据现场实际情况自行考虑 |  | t | 5.432
法定代表人或委托代理人：________________（签字或盖章）
建筑工程分类分项工程量清单
合同编号： 工程名称：赣榆区城西镇农田退水生态治理项目 |  |  |  |  | 第7页 共10页
序号 | 项目编码 | 项目名称 | 项目特征描述 |  | 计量单位 | 工程数量 | 备注
3.3.10 | 500106016001 | 木支撑安装 | 1、材质及规格:杉木桩，长 3.5m，梢径 120mm桩身应浸沥青防腐 2、结构形式及尺寸:桩身应浸沥青防腐，具体详见设计图纸 |  | 根 | 174
3.3.11 | 500105009003 | 原有构筑物拆除 | 1、拆除要求:原有构筑物拆除 2、弃渣运距:投标单位勘验现场后，根据现场实际情况自行考虑运距 |  | 项 | 1
3.3.12 | 500114002011 | 围堰填筑及拆除 | 1、部位:围堰填筑及拆除 2、其他要求:根据现场实际情况自行考虑报价 |  | 项 | 1
3.3.13 | 500114002012 | 施工排水降水 | 1、部位:施工排水降水 2、其他要求:根据现场实际情况自行考虑报价 |  | 项 | 1
4 |  | 水系联通 |  |  |  | 1
4.1 |  | 联通管涵 |  |  |  | 1
4.1.1 | 500101002005 | 一般土方开挖 | 1、土类分级:投标单位勘验现场后自行考虑 2、开挖厚度:详见施工图 3、运距:投标单位勘验现场后，根据现场实际情况自行考虑运距 |  | m3 | 682.29
4.1.2 | 500103001005 | 一般土方填筑、压实 | 1、分层厚度及碾压遍数:详见施工图 2、运距:投标单位勘验现场后，根据现场实际情况自行考虑运距 |  | m3 | 148.5
4.1.3 | 500103003003 | 二灰砂回填 | 1、土质及含水量:二灰砂回填 2、具体详见设计图纸 |  | m3 | 476.89
4.1.4 | 500103007002 | 碎石垫层 | 1、颗粒级配:100厚碎石垫层 2、其他要求:详见设计图纸 |  | m3 | 21.6
4.1.5 | 500109001024 | C25混凝土垫层 | 1、部位及类型:C25混凝土垫层含模板 2、运距:施工单位根据现场实际情况自行考虑 |  | m3 | 18.9
4.1.6 | 500109001025 | 砼涵管基础 | 1、部位及类型:C25砼涵管基础，抗渗等级均为 W4，含模板 2、混凝土基础尺寸做法详见苏S01-2021,P110、P115 3、运距:施工单位根据现场实际情况自行考虑 |  | m3 | 48.37
法定代表人或委托代理人：________________（签字或盖章）
建筑工程分类分项工程量清单
合同编号： 工程名称：赣榆区城西镇农田退水生态治理项目 |  |  |  |  | 第8页 共10页
序号 | 项目编码 | 项目名称 | 项目特征描述 |  | 计量单位 | 工程数量 | 备注
4.1.7 | 500109008003 | 承插管工程 | 1、类型:DN800II 型钢筋混凝土承插管 2、止水规格尺寸:0型橡胶圈，沥青油膏及沥青毛毡填缝 3、其他要求:其余未经事宜具体详见设计图纸 |  | m | 135
4.2 |  | 检查井（钢筋砼，参考图集06MS201-3 P15） |  |  |  | 1
4.2.1 | 500101002006 | 一般土方开挖 | 1、土类分级:投标单位勘验现场后自行考虑 2、开挖厚度:详见施工图 3、运距:投标单位勘验现场后，根据现场实际情况自行考虑运距 |  | m3 | 5.05
4.2.2 | 500103001006 | 一般土方填筑、压实 | 1、分层厚度及碾压遍数:详见施工图 2、运距:投标单位勘验现场后，根据现场实际情况自行考虑运距 |  | m3 | 2.61
4.2.3 | 500109001026 | C25混凝土垫层 | 1、部位及类型:C25混凝土垫层含模板 2、运距:施工单位根据现场实际情况自行考虑 |  | m3 | 0.4
4.2.4 | 500109001027 | C25挡墙底板、墙身 | 1、部位及类型:C25挡墙底板含模板 2、运距:施工单位根据现场实际情况自行考虑 |  | m3 | 4.08
4.2.5 | 500109001028 | C30商品混凝土井圈 | 1、部位及类型:C30商品混凝土井圈，抗渗等级均为 W4，含模板 2、参考图集 06MS201-3 P15，详见设计图 |  | m3 | 0.13
4.2.6 | 500105006003 | 砌砖 | 1、品种、规格及强度等级:流槽用M7.5水泥砂浆砌MU10砖 |  | m3 | 0.2
4.2.7 | 500105010001 | 砌体砂浆抹面 | 1、砂浆强度等级及配合比:M15砂浆立面抹面 2、抹面厚度:1.5cm厚 |  | m2 | 1.72
4.2.8 | 500111001005 | 钢筋加工及安装 | 1、型号、规格:详见施工图纸 2、运距:施工单位根据现场实际情况自行考虑 |  | t | 0.4
4.2.9 | 500109011001 | 井盖 | 1、600-700铸铁井盖，参考图集 06MS201-3 P15，含角钢包角 详见设计图 |  | 套 | 1
5 |  | 基底修复 |  |  |  | 1
法定代表人或委托代理人：________________（签字或盖章）
建筑工程分类分项工程量清单
合同编号： 工程名称：赣榆区城西镇农田退水生态治理项目 |  |  |  |  | 第9页 共10页
序号 | 项目编码 | 项目名称 | 项目特征描述 |  | 计量单位 | 工程数量 | 备注
5.1 | 500101001001 | 岸坡清杂及修复 | 1、七斗、八斗、九斗大沟岸坡清杂 范围约岸顶线两侧各向外2m,其余排水沟岸坡清杂范围约岸顶线两侧各向外1m，具体参考典型断面图并结合现场实际情况确定: 2、在确保边坡稳定的情况下进行清淤,原则上坡比不陡于1:1.5,图纸所示1:1坡比河段可根据现场实际情况进行调整，且视情况对不稳定边坡采取加固措施， 3、投标人自行考虑岸坡清杂所需的措施费等不利因素，及可能发生的一切费用，综合报价，结算时不再调整 |  | m2 | 32861
5.2 | 500104002001 | 基底修复 | 1、淤泥，详见设计图纸采用挖掘式干法清淤,参者《土壤环境质量农用地土壤污染风验管控标准(试行)》(GB15618)、CJ/T340-2016《绿化种殖土装》等标准 2、基底修复范围为参照设计图，修复到设计渠底线，符合相关规范具体详见设计图纸 3、排泥方式(水中、陆地) :综合考虑，投标人自行考虑基底修复所需的措施费等不利因素，及可能发生的一切费用，综合报价，结算时不再调整 |  | m3 | 23359
5.3 | 500103001007 | 土方填筑 | 1、土质及含水量:外购普通土 2、分层厚度及碾压遍数:参照图纸设计 3、填筑体干密度、渗透系数:具体详见设计图纸 4、运距:投标人自行考虑二次搬运费用，计入报价 |  | m3 | 1239
6 |  | 水生植物系统构建 |  |  |  | 1
6.1 | 500114001002 | 矮生苦草种植 | 1、要求:沉水植物，高度>0.3m,25-36 丛/m²,2-3 芽/丛 2、种植地点及面积详见设计图纸 3、含种植、肥料、养护等配套费用，投标人自行考虑运输费等费用 |  | m2 | 4530
法定代表人或委托代理人：________________（签字或盖章）
建筑工程分类分项工程量清单
合同编号： 工程名称：赣榆区城西镇农田退水生态治理项目 |  |  |  |  | 第10页 共10页
序号 | 项目编码 | 项目名称 | 项目特征描述 |  | 计量单位 | 工程数量 | 备注
6.2 | 500114001003 | 香蒲种植 | 1、要求:挺水植物，高度 0.5-0.6m，9 丛/㎡，20~30 芽/丛 2、种植地点及面积详见设计图纸 3、含种植、肥料、养护等配套费用，投标人自行考虑运输费等费用 |  | m2 | 205
6.3 | 500114001004 | 常绿鸢尾种植 | 1、种植地点及面积详见设计图纸 2、含种植、肥料、养护等配套费用，投标人自行考虑运输费等费用 |  | m2 | 1623
6.4 | 500114001005 | 水葱种植 | 1、种植地点及面积详见设计图纸 2、含种植、肥料、养护等配套费用，投标人自行考虑运输费等费用 |  | m2 | 1322
7 |  | 生态护岸修复 |  |  |  | 1
7.1 | 500106016002 | 木支撑安装 | 1、材质及规格:杉木桩，长 5m，梢径 120mm 2、结构形式及尺寸:采用紧密特列形式进行，具体详见设计图纸 |  | 根 | 1400
法定代表人或委托代理人：________________（签字或盖章）

## 3.3 1-3设备采购和安装工程分类分项工程量清单（电子招投标
设备采购和安装工程分类分项工程量清单
合同编号： 工程名称：赣榆区城西镇农田退水生态治理项目 |  |  |  |  | 第1页 共5页
序号 | 项目编码 | 项目名称 | 项目特征描述 |  | 项目工作内容 | 计量单位 | 工程数量 | 主要技术 条款编码 | 备注
1 |  | 拦水坝 |  |  |  |  | 1
1.1 |  | 拦水坝建设-七大沟 |  |  |  |  | 1
1.1.1 | 500202005001 | 一体化手动不锈钢闸门 | 1、形式:一体化手动不锈钢闸门 2、规格:800*800mm 3、其他:投标单位结合图纸并综合考虑现场实际情况，满足设计要求及现场要求，描述不详具体详见设计图纸 |  |  | 套 | 2
1.2 |  | 拦水坝建设-八大沟 |  |  |  |  | 1
1.2.1 | 500202005002 | 一体化手动不锈钢闸门 | 1、形式:一体化手动不锈钢闸门 2、规格:800*1150mm 3、其他:投标单位结合图纸并综合考虑现场实际情况，满足设计要求及现场要求，描述不详具体详见设计图纸 |  |  | 套 | 2
2 |  | 回用泵站建设 |  |  |  |  | 1
2.1 |  | 回用泵站安装改造-七斗一座、八斗二座泵站，更换水泵、电机及配套真空泵 |  |  |  |  | 1
2.1.1 |  | 水利安装工程 |  |  |  |  | 1
2.1.1.1 | 500201002001 | 混流泵更换 | 1、型号、规格:350HW-8型混流泵,配置混流泵1台套,设计流量1000m/h,扬程8m,配套电机功率30kW。 2、含此项工作全部内容，具体要求详见图纸 |  |  | 套 | 3
2.1.1.2 | 500201002002 | 真空泵 | 1、型号、规格:SZB-8型水环式真空泵，配YX3-100L-4型电机（3KW） 2、含此项工作全部内容，具体要求详见图纸 |  |  | 套 | 3
法定代表人或委托代理人：________________（签字或盖章）
设备采购和安装工程分类分项工程量清单
合同编号： 工程名称：赣榆区城西镇农田退水生态治理项目 |  |  |  |  | 第2页 共5页
序号 | 项目编码 | 项目名称 | 项目特征描述 |  | 项目工作内容 | 计量单位 | 工程数量 | 主要技术 条款编码 | 备注
2.1.1.3 | 500201021001 | 低压开关柜 | 1、型号、规格:低压开关柜（GGD馈线柜，含1台11KW软启动器） 2、含箱内所有电器元器件，具体详见图纸 |  |  | 台 | 3
2.1.1.4 | 500201018001 | 电缆安装及敷设 | 1、型号、规格:进户电缆YJV-0.6/1kV-3*25+1*16 |  |  | m | 30
2.1.1.5 | 500201020001 | 防雷接地装置安装 | 1、接地镀锌扁铁-40*4mm 2、具体要求及做法详见图纸 |  |  | m | 120
2.1.1.6 | 500201018002 | 其他零星设施 | 1、电气设备改造，包括但不限于手孔电缆井、开关柜基础、电缆电线穿管、电缆头、防火封堵其他安装辅件 |  |  | 项 | 1
2.2 |  | 回用泵站新建 |  |  |  |  | 1
2.2.1 |  | 水利安装工程 |  |  |  |  | 1
2.2.1.1 | 500201002003 | 水泵 | 1、型号、规格:350HW-8型混流泵一体化泵站,配置混流泵1台套,设计流量1000m3/h,扬程8m,配套电机功率30kW。 2、含此项工作全部内容，具体要求详见图纸 |  |  | 套 | 1
2.2.1.2 | 500201002004 | 真空泵 | 1、型号、规格:SZB-8型水环式真空泵，配YX3-100L-4型电机（3KW） 2、含此项工作全部内容，具体要求详见图纸 |  |  | 套 | 1
2.2.1.3 | 500201021002 | 低压开关柜 | 1、型号、规格:低压开关柜（GGD馈线柜，含1台11KW软启动器） 2、含箱内所有电器元器件，具体详见图纸 |  |  | 台 | 1
2.2.1.4 | 500201017001 | 配电箱 | 1、型号、规格:PZ-30照明配电箱 |  |  | 台 | 1
2.2.1.5 | 500201017002 | 室内照明灯具 | 1、型号、规格:荧光灯，2*28W，1套；应急荧光灯，2*28W，1套；壁灯，40W，1套 |  |  | 套 | 2
法定代表人或委托代理人：________________（签字或盖章）
设备采购和安装工程分类分项工程量清单
合同编号： 工程名称：赣榆区城西镇农田退水生态治理项目 |  |  |  |  | 第3页 共5页
序号 | 项目编码 | 项目名称 | 项目特征描述 |  | 项目工作内容 | 计量单位 | 工程数量 | 主要技术 条款编码 | 备注
2.2.1.6 | 500201017003 | 开关 | 1、型号、规格:双联开关 |  |  | 套 | 1
2.2.1.7 | 500201017004 | 插座 | 1、型号、规格:五孔插座 |  |  | 套 | 2
2.2.1.8 | 500201017005 | 照明导线 | 1、型号、规格:BV-2.5~4mm2 |  |  | m | 120
2.2.1.9 | 500201018003 | 电缆安装及敷设 | 1、型号、规格:电源进线，型号YJV-0.6/1kV-3*50+1*25 |  |  | m | 40
2.2.1.10 | 500201020002 | 防雷接地装置安装 | 1、接地镀锌扁铁-40*4mm，接地极50*5*2500mm，Φ14镀锌圆钢避雷带 2、具体要求及做法详见图纸 |  |  | 项 | 1
2.2.1.11 | 500201018004 | 其他零星设施 | 1、含手孔电缆井、开关柜基础、电缆电线穿管、其他安装辅件 |  |  | 项 | 1
2.2.1.12 | 500202008001 | 进出水泵管 | 1、管径:DN300 2、材质:球墨铸铁管 3、具体要求及做法详见图纸 |  |  | m | 4
2.2.1.13 | 500202008002 | 进出水泵管 | 1、管径:DN350 2、材质:球墨铸铁管 3、具体要求及做法详见图纸 |  |  | m | 8
2.2.1.14 | 500202005003 | 拍门 | 1、规格:DN300 2、具体要求及做法详见图纸 |  |  | 个 | 1
2.2.1.15 | 500201009001 | 弯头 | 1、型号、规格:DN350弯头 |  |  | 个 | 1
2.2.1.16 | 500201013001 | DN350管穿墙防水套管 | 1、型号、规格:DN350管穿墙防水套管 |  |  | 个 | 1
3 |  | 闸站建设 |  |  |  |  | 1
3.1 |  | 七斗闸（更换闸门及启闭机） |  |  |  |  | 1
3.1.1 | 500202002001 | 5t螺杆式启闭机 | 1、型号、规格:手电两用，5T，80KN,包含螺杆以及启闭机罩 2、其他要求:其他未尽事宜详见设计图纸 |  |  | 台 | 1
法定代表人或委托代理人：________________（签字或盖章）
设备采购和安装工程分类分项工程量清单
合同编号： 工程名称：赣榆区城西镇农田退水生态治理项目 |  |  |  |  | 第4页 共5页
序号 | 项目编码 | 项目名称 | 项目特征描述 |  | 项目工作内容 | 计量单位 | 工程数量 | 主要技术 条款编码 | 备注
3.1.2 | 500202005004 | 铸铁闸门 | 1、形式:双向止水铸铁闸门 2、规格:1690*2200mm 3、其他:投标单位结合图纸并综合考虑现场实际情况，满足设计要求及现场要求，描述不详具体详见设计图纸 |  |  | 套 | 1
3.2 |  | 八斗闸（更换闸门及启闭机） |  |  |  |  | 1
3.2.1 | 500202002002 | 5t螺杆式启闭机 | 1、型号、规格:手电两用，5T，80KN,包含螺杆以及启闭机罩 2、其他要求:其他未尽事宜详见设计图纸 |  |  | 台 | 2
3.2.2 | 500202005005 | 铸铁闸门 | 1、形式:双向止水铸铁闸门 2、规格:1460*2500mm 3、其他:投标单位结合图纸并综合考虑现场实际情况，满足设计要求及现场要求，描述不详具体详见设计图纸 |  |  | 套 | 1
3.2.3 | 500202005006 | 铸铁闸门 | 1、形式:双向止水铸铁闸门 2、规格:1410*2500mm 3、其他:投标单位结合图纸并综合考虑现场实际情况，满足设计要求及现场要求，描述不详具体详见设计图纸 |  |  | 套 | 1
3.3 |  | 新建九斗闸（原址拆建） |  |  |  |  | 1
3.3.1 | 500202002003 | 5t手电两用螺杆启闭机 | 1、型号、规格:手电两用螺杆启闭机QL-2X80-SD 2、其他要求:其他未尽事宜详见设计图纸 |  |  | 台 | 2
法定代表人或委托代理人：________________（签字或盖章）
设备采购和安装工程分类分项工程量清单
合同编号： 工程名称：赣榆区城西镇农田退水生态治理项目 |  |  |  |  | 第5页 共5页
序号 | 项目编码 | 项目名称 | 项目特征描述 |  | 项目工作内容 | 计量单位 | 工程数量 | 主要技术 条款编码 | 备注
3.3.2 | 500202005007 | 铸铁闸门 | 1、形式:铸铁闸门，双向止水，承压水头不小于2m 2、规格:1600*1800mm 3、其他:投标单位结合图纸并综合考虑现场实际情况，满足设计要求及现场要求，描述不详具体详见设计图纸 |  |  | 套 | 2
法定代表人或委托代理人：________________（签字或盖章）

## 3.4 1-4措施项目清单
措施项目清单
合同编号： 工程名称：赣榆区城西镇农田退水生态治理项目 |  |  | 第1页 共1页
序号 | 项目名称 |  | 备注
1 | 环境保护措施
2 | 安全文明措施
3 | 临时工程
4 | 交通工程
5 | 保险费
6 | 施工企业进退场费
7 | 大型施工设备安拆费
法定代表人或委托代理人：________________（签字或盖章）

## 3.5 1-5其他项目清单
其他项目清单
合同编号： 工程名称：赣榆区城西镇农田退水生态治理项目 |  |  | 第1页 共1页
序号 | 项目名称 |  | 备注
1 | 预留金
法定代表人或委托代理人：________________（签字或盖章）

## 3.6 1-6零星工作项目清单
零星工作项目清单
合同编号： 工程名称：赣榆区城西镇农田退水生态治理项目 |  |  |  | 第1页 共1页
序号 | 材料编码 | 名称 |  | 型号规格 | 计量单位 | 暂定数量 | 备注
1 |  | 人工 |  |  |  | 0
1.1 | [5 empty] | 0
1.2 | [5 empty] | 0
2 |  | 材料 |  |  |  | 0
2.1 | [5 empty] | 0
2.2 | [5 empty] | 0
3 |  | 机械 |  |  |  | 0
3.1 | [5 empty] | 0
3.2 | [5 empty] | 0
法定代表人或委托代理人：________________（签字或盖章）

## 3.7 1-7招标人供应材料价格表
招标人供应材料价格表
合同编号： 工程名称：赣榆区城西镇农田退水生态治理项目 |  |  |  |  | 第1页 共1页
序号 | 材料名称 | 型号规格 | 计量单位 |  | 供应价(元) | 供应条件 | 备注
法定代表人或委托代理人：________________（签字或盖章）

## 3.8 1-8招标人提供施工设备表
招标人提供施工设备表
合同编号： 工程名称：赣榆区城西镇农田退水生态治理项目 | [6 empty] | 第1页 共1页
序号 | 设备名称 | 型号规格 | 设备状况 | 设备所在地点 |  | 计量单位 | 数量 | 折旧费 | 备注
元/台时(台班)
法定代表人或委托代理人：________________（签字或盖章）

## 3.9 1-9招标人提供施工设施表
招标人提供施工设施表
合同编号： 工程名称：赣榆区城西镇农田退水生态治理项目 |  |  |  | 第1页 共1页
序号 | 项目名称 | 计量单位 |  | 数量 | 备注
法定代表人或委托代理人：________________（签字或盖章）

## 3.10 混凝土、砂浆汇总表
混凝土、砂浆汇总表
合同编号： 工程名称：赣榆区城西镇农田退水生态治理项目 |  |  | 第1页 共1页
序号 | 名称 |  | 单位 | 数量
一 | 拌制砼 |  |  | 0
| 拌制砼小计 |  |  | 0
二 | 商品砼 |  |  | 0
| 商品砼小计 |  |  | 0
三 | 砂浆 |  |  | 0
| 砂浆小计 |  |  | 0
法定代表人或委托代理人：________________（签字或盖章）

## 3.11 主要工程量汇总表
主要工程量汇总表
附表一 工程名称：赣榆区城西镇农田退水生态治理项目 | [7 empty] | 第1页 共1页
序号 | 工程项目 | 土方(万m3) |  | 砌石(m3) | [5 empty] | 砼(m3)
|  | 开挖 | 回填 | 黄沙垫层 | 碎石垫层 |  | 反滤层 | 干砌石 | 浆灌砌石 | 现浇 | 预制 | 商品
1 | 建筑工程 | 0 | 0 | 0 | 0 |  | 0 | 0 | 0 | 0 | 0 | 0
2 | 安装工程 | 0 | 0 | 0 | 0 |  | 0 | 0 | 0 | 0 | 0 | 0
法定代表人或委托代理人：________________（签字或盖章）

## 3.12 安全文明措施费分解表
安全文明措施费分解表
合同编号： 工程名称：赣榆区城西镇农田退水生态治理项目 | [6 empty] | 第1页 共2页
序号 | 项目名称 | 计量单位 | 数量 | 单价(元) |  | 合价(元) | 备注
一 | 完善、改造和维护安全防护设施设备 |  | 0 | 0 |  | 0
1 | 现场临时用电防护 |  | 0 | 0 |  | 0 | 用电保护；高压区和用电危险区防护和围挡等
2 | 洞口、临边防护 |  | 0 | 0 |  | 0 | 洞口、临边等危险部位防坠、防滑措施；临时防护盖板或围栏和隔离防护层等
3 | 机械设备防护 |  | 0 | 0 |  | 0 | 钢防护网罩、防护挡板、防护栏杆等安全防护
4 | 高处作业防护 |  | 0 | 0 |  | 0 | 防止物体、人员坠落而设置的安全网、防护棚、防护栏杆、警戒线等
5 | 交叉作业防护 |  | 0 | 0 |  | 0 | 平面、立面交叉作业时的防护
6 | 防火、防爆、防尘、防毒 |  | 0 | 0 |  | 0
7 | 防雷、防台风、防地质灾害 |  | 0 | 0 |  | 0
8 | 地下工程有害气体监测、通风 |  | 0 | 0 |  | 0
9 | 临时安全防护 |  | 0 | 0 |  | 0 | 围堰安全检测、防护，高脚手、高立模安全防护等
10 | 安全警示标志 |  | 0 | 0 |  | 0 | 警告、提醒、指令、指示等标志、标牌；示警灯、报警闪光灯、夜间警示灯、照明灯等
二 | 配备、维护、保养应急救援器材、设备和应急演练 |  | 0 | 0 |  | 0
1 | 配备、维护、保养应急救援器材、设备 |  | 0 | 0 |  | 0 | 应急救援器材、设备的配备、维护、保养和更新
2 | 应急演练 |  | 0 | 0 |  | 0
三 | 重大危险源和事故隐患评估、监控和整改 |  | 0 | 0 |  | 0
1 | 重大危险源评估、监控与管理 |  | 0 | 0 |  | 0
2 | 事故隐患排查、评估和整改 |  | 0 | 0 |  | 0
四 | 安全文明生产检查、评价、咨询和标准化建设 |  | 0 | 0 |  | 0 | 安全文明生产检查、评价、咨询和标准化建设持续改进等。不含企业安全生产标准化等级创建过程中给予咨询评价机构的评价咨询费用
法定代表人或委托代理人：________________（签字或盖章）
安全文明措施费分解表
合同编号： 工程名称：赣榆区城西镇农田退水生态治理项目 | [6 empty] | 第2页 共2页
序号 | 项目名称 | 计量单位 | 数量 | 单价(元) |  | 合价(元) | 备注
五 | 配备和更新现场作业人员安全防护用品 |  | 0 | 0 |  | 0 | 必须配备的安全防护用品及对安全防护用品的正常损耗进行必要补充
六 | 安全文明生产宣传、教育、培训 |  | 0 | 0 |  | 0 | 安全文明宣传活动、标语、展板、音像、图片资料等；安全技术交底、安全操作规程培训、安全知识教育；知识竞赛、技能竞赛、专题会议；经验交流、现场观摩等
七 | 安全文明生产适用的新技术、新标准、新工艺、新装备的推广应用 |  | 0 | 0 |  | 0
八 | 安全设施及特种设备检测检验 |  | 0 | 0 |  | 0
九 | 文明施工、生活设施和环境的改善、运行和维护 |  | 0 | 0 |  | 0
1 | 现场布置 |  | 0 | 0 |  | 0 | 现场围挡、五板一图、企业标志等
2 | 办公和生活设施 |  | 0 | 0 |  | 0 | 施工现场办公、生活区与作业区分开设置，保持安全距离；设施符合卫生和安全要求；文体卫生设施配备等
3 | 现场管理 |  | 0 | 0 |  | 0 | 场容场貌；工地地面硬化处理等；材料堆放；扬尘控制；垃圾清运；环境美化、绿化；现场保洁等
十 | 其他与安全文明施工直接相关的内容 |  | 0 | 0 |  | 0 | 含廉政建设费用
| 总计 |  | 0 | 0 |  | 0
法定代表人或委托代理人：________________（签字或盖章）