## 3.1 封面
|  |  |  | 云台山景区大村水库水利工程维修养护项目 |  |  |  | 工程
招标人工程量清单格式
合同编号：
| 招 标 人： | [6 empty] | (单位盖章)
法定代表人
| （或委托代理人）： | [6 empty] | (签字并盖章)
中介机构法定代表人
| （或委托代理人）： | [6 empty] | (签字并盖章)
造 价 工 程 师 及 注 册 证 号：
（签字并盖执业专用章）
|  |  | 编制时间： |  |  | 2025年08月06日

## 3.2 1-2建筑工程分类分项工程量清单
建筑工程分类分项工程量清单
合同编号： 工程名称：云台山景区大村水库水利工程维修养护项目 |  |  |  | 第1页 共4页
序号 | 项目编码 | 项目名称 | 计量单位 | 工程数量 | 主要技术 条款编码 | 备注
1 | 500109007 | 沥青道路（含坝上） |  | 1
1.1 | 500109007001 | 沥青混凝土 1、细粒式沥青混凝土(AC-13)路面厚50mm 2、喷酒结合油(喷油量0.8kg/m2/ 3、分缝处理并铺设2mm厚抗裂贴 4、原混凝土面板清理。打毛。修复（沥青混凝土面层铺筑前应更换破碎板,修补和填封裂缝,磨平错台,压浆填封板底脱空:清除旧混凝土面层表面的松散碎屑、油迹及轮胎擦痕:剔除接缝中失效的填缝料和杂物,并重新封缝） | m2 | 4032
2 | 500109007 | 沥青道路（汇车平台） |  | 1
2.1 | 500109007002 | 沥青混凝土 1、细粒式沥青混凝土(AC-13)路面厚50mm 2、喷酒结合油(喷油量0.8kg/m2/ 3、分缝处理并铺设2mm厚抗裂贴 4、原混凝土面板清理。打毛。修复（沥青混凝土面层铺筑前应更换破碎板,修补和填封裂缝,磨平错台,压浆填封板底脱空:清除旧混凝土面层表面的松散碎屑、油迹及轮胎擦痕:剔除接缝中失效的填缝料和杂物,并重新封缝） | m2 | 24.96
2.2 | 500103001001 | 一般土方填筑 1、20+15cm厚水泥稳定碎石路基分层压实 2、回填土压实处理，压实度不小于0.93 | m2 | 24.96
2.3 | 500114001001 | 栏杆 1、石材材色由甲方选定（栏杆高度不小于1.2m） 2、其余按照图纸设计 | m | 38
2.4 | 500109011001 | 挡土墙 1、钢筋砼挡墙，砼标号：c30 2、含模版及钢筋 | m³ | 14.04
3 | 500109007 | 沥青道路（坝下） |  | 1
3.1 | 500109007003 | 沥青混凝土 1、细粒式沥青混凝土(AC-13)路面厚50mm/ 2、喷洒结合油(喷油量0.8kg/m2) 3、20cm厚水泥稳定碎石路基压实 | m2 | 430
【清单大师2017版水利预算软件 V8.42】
建筑工程分类分项工程量清单
合同编号： 工程名称：云台山景区大村水库水利工程维修养护项目 |  |  |  | 第2页 共4页
序号 | 项目编码 | 项目名称 | 计量单位 | 工程数量 | 主要技术 条款编码 | 备注
3.2 | 500109011002 | 拆除透水砖 1、原透水砖面板凿除，路基整平，压实 | ㎡ | 430
3.3 | 500101002001 | 一般土方开挖 1、土壤类别：投标人踏勘现场综合考虑 2、开挖按照图纸要求 | m³ | 64.5
3.4 | 500114002001 | 余土外运 1、余土外运，运距由投标标人自行综合考虑 | m3 | 64.5
4 | 500114001 | 维修项目 |  | 1
4.1 | 500114001002 | 太阳能路灯维修 1、包括但不限于含太阳能板、灯头、管线检查及修复维修 2、含其他一切灯具维修的基础、措施费等满足甲方使用要求 | 盏 | 6
4.2 | 500114001003 | 迎水坡裂缝维修 1、使用裂缝修补液填补裂缝。 2、对于0.1mm<w<1.5mm静止的独立裂缝、贯穿性裂缝以及蜂窝状局部缺陷，采用注射法，即以一定的压力将低黏度、高强度的裂缝修补胶液注入裂缝腔内。注射前，应按产品说明书的规定，对裂缝周边进行密封。4、对于w>0.5mm的活动裂缝和静止裂缝,可采用填充密封法，即在构件表面沿裂缝走向骑缝凿出槽深和槽宽分别不小于20mm和15mm的U形沟槽,当裂缝较细时，也可凿成V形沟槽。然后用改性环氧树脂或弹性填缝材料充填，并粘贴纤维复合材以封闭其表面。填充完毕后,其表面应做防护层。 | m | 150
4.3 | 500114001004 | 库区迎水面修复 1、C25砼平面，罩面厚度10cm 2、挂Ф6mm@100钢丝网 3、破损护坡处原混凝土面层凿毛 | ㎡ | 50
4.4 | 500114001005 | 格宾石笼网片 1、规格：1.5m*1m*0.5m 2、其他详见图纸设计 | ㎡ | 660
4.5 | 500103011001 | 钢筋笼块石抛投 1、石笼块石（100-300mm，含安装） 2、其他详见图纸设计 | m3 | 90
5 | 500109011 | 排水沟 |  | 1
【清单大师2017版水利预算软件 V8.42】
建筑工程分类分项工程量清单
合同编号： 工程名称：云台山景区大村水库水利工程维修养护项目 |  |  |  | 第3页 共4页
序号 | 项目编码 | 项目名称 | 计量单位 | 工程数量 | 主要技术 条款编码 | 备注
5.1 | 500101002002 | 一般土方开挖 1、土壤类别：投标人踏勘现场综合考虑 2、开挖按照图纸要求 | m³ | 18
5.2 | 500103001002 | 一般土方填筑 1、原土回填夯实 2、投标人综合考虑，按图纸要求报价 | m3 | 4.5
5.3 | 500114002002 | 余土外运 1、余土外运，运距由投标标人自行综合考虑 | m3 | 13.5
5.4 | 500114001006 | 预制排水沟 1、预制U型槽排水沟（0.3*0.3*2m） 2、其他详见图纸设计 | m | 150
6 | 500109011 | 排水干沟
6.1 | 500101002003 | 一般土方开挖 1、土壤类别：投标人踏勘现场综合考虑 2、开挖按照图纸要求 | m³ | 90.405
6.2 | 500103001003 | 一般土方填筑 1、原土回填夯实 2、投标人综合考虑，按图纸要求报价 | m3 | 34.44
6.3 | 500114002003 | 余土外运 1、余土外运，运距由投标标人自行综合考虑 | m3 | 55.97
6.4 | 500109001001 | 砼垫层 1、c25砼垫层，8cm砼垫层 2、含模版 | m3 | 4.2
6.5 | 500109001002 | 排水沟 1、材料标号:均为C25,抗冻等级为F50。 2、每隔6.6m留一道伸缩缝,缝宽2cm,内填聚乙烯泡沫板(抗压强度≥0.15Mpa,压缩永久变形≤3%)。 3、排水干沟比降为1/3000,设计流量为0.78m3/s。 4、具体参见图纸 | m3 | 52.33
6.6 | 500111001001 | 钢筋加工及安装 1、型号、规格:具体详见图纸 2、运距:投标单位根据现场实际情况自行考虑 | t | 0.949
7 | 500114002 | 其他项目 |  | 1
7.1 | 500114002004 | 水尺 1.具体详见图纸设计及甲方要求 | 根 | 2
【清单大师2017版水利预算软件 V8.42】
建筑工程分类分项工程量清单
合同编号： 工程名称：云台山景区大村水库水利工程维修养护项目 |  |  |  | 第4页 共4页
序号 | 项目编码 | 项目名称 | 计量单位 | 工程数量 | 主要技术 条款编码 | 备注
7.2 | 500114002005 | 不锈钢安全标注牌 1.不锈钢安全标注牌DN100*4-2.7M镀锌钢管（含杆及基础） 2、详见图纸设计及甲方要求 | 座 | 6
7.3 | 500114002006 | 救生设备 1.含救生圈，绳，杆，间隔50m布置 2、其他详见图纸设计及满足甲方要求 | 个 | 15
7.4 | 500114002007 | 雨靴、雨衣 1.雨靴、雨衣满足甲方要求 | 套 | 10
7.5 | 500114002008 | 铁锨 1.满足甲方要求 | 套 | 10
7.6 | 500114002009 | 洋镐 1.满足甲方要求 | 套 | 5
7.7 | 500114002010 | 手电筒 1、满足甲方要求 | 个 | 10
7.8 | 500114002011 | 货架 1、长1.5*宽40*高200*4层 2、详见图纸设计 | 套 | 2
7.9 | 500114002012 | 化纤袋 1、规格：55*98 2、其他详见图纸设计及甲方要求 | 个 | 2000
7.10 | 500114002013 | 装配式反滤围井 1、4片一套 2、详见图纸设计及甲方要求 | 套 | 2
7.11 | 500114002014 | 围井用石 1、围井用石 2、详见图纸设计及甲方要求 | t | 2
7.12 | 500114002015 | 围井用砂 1、围井用砂 2、详见图纸设计及甲方要求 | t | 2
7.13 | 500114001007 | 透水土工布 1、透水土工布（350g/㎡） 2、详见图纸设计及甲方要求 | ㎡ | 200
7.14 | 500114001008 | 不透水土工膜 1、不透水土工膜（0.5mm厚） 2、详见图纸设计及甲方要求 | ㎡ | 100
7.15 | 500201034001 | 其他防汛物资 1.其他防汛物资 2、详见图纸设计及甲方要求 | 项 | 1
【清单大师2017版水利预算软件 V8.42】

## 3.3 1-3设备采购和安装工程分类分项工程量清单
设备采购和安装工程分类分项工程量清单
合同编号： 工程名称：云台山景区大村水库水利工程维修养护项目 |  |  |  | 第1页 共1页
序号 | 项目编码 | 项目名称 | 计量单位 | 工程数量 | 主要技术 条款编码 | 备注
1 |  | 安装部分
1.1 | 500202002 | 油压启闭机设备安装 |  | 1
1.1.1 | 500202002001 | 油压启闭机.油压启闭机保养，加油调试 | 台 | 1
1.2 | 500201024 | 控制、保护、测量及信号系统设备安装 |  | 1
1.2.1 | 500201024001 | 配电柜。配电柜内包括所有控制电器. 二年质量保证. | 套 | 1
【清单大师2017版水利预算软件 V8.42】

## 3.4 1-4措施项目清单
措施项目清单
合同编号： 工程名称：云台山景区大村水库水利工程维修养护项目 |  | 第1页 共1页
序号 | 项目名称 | 备注
1 | 环境保护措施
2 | 安全文明措施
3 | 临时工程
4 | 交通工程
5 | 保险费
6 | 施工企业进退场费
7 | 大型施工设备安拆费
【清单大师2017版水利预算软件 V8.42】

## 3.5 1-5其他项目清单
其他项目清单
合同编号： 工程名称：云台山景区大村水库水利工程维修养护项目 |  | 第1页 共1页
序号 | 项目名称 | 备注
1 | 预留金
【清单大师2017版水利预算软件 V8.42】

## 3.6 1-6零星工作项目清单
零星工作项目清单
合同编号： 工程名称：云台山景区大村水库水利工程维修养护项目 |  |  | 第1页 共1页
序号 | 材料编码 | 名称 | 型号规格 | 计量单位 | 暂定数量 | 备注
1 |  | 人工 |  |  | 0
2 |  | 材料 |  |  | 0
3 |  | 机械 |  |  | 0
【清单大师2017版水利预算软件 V8.42】

## 3.7 1-7招标人供应材料价格表
招标人供应材料价格表
合同编号： 工程名称：云台山景区大村水库水利工程维修养护项目 |  |  |  | 第1页 共1页
序号 | 材料名称 | 型号规格 | 计量单位 | 供应价(元) | 供应条件 | 备注
【清单大师2017版水利预算软件 V8.42】

## 3.8 1-8招标人提供施工设备表
招标人提供施工设备表
合同编号： 工程名称：云台山景区大村水库水利工程维修养护项目 | [5 empty] | 第1页 共1页
序号 | 设备名称 | 型号规格 | 设备状况 | 设备所在地点 | 计量单位 | 数量 | 折旧费 | 备注
元/台时(台班)
【清单大师2017版水利预算软件 V8.42】

## 3.9 1-9招标人提供施工设施表
招标人提供施工设施表
合同编号： 工程名称：云台山景区大村水库水利工程维修养护项目 |  |  | 第1页 共1页
序号 | 项目名称 | 计量单位 | 数量 | 备注
【清单大师2017版水利预算软件 V8.42】

## 3.10 混凝土、砂浆汇总表
混凝土、砂浆汇总表
合同编号： 工程名称：云台山景区大村水库水利工程维修养护项目 |  | 第1页 共1页
序号 | 名称 | 单位 | 数量
一 | 拌制砼 |  | 0
| 拌制砼小计 |  | 0
二 | 商品砼 |  | 0
| 商品砼小计 |  | 0
三 | 砂浆 |  | 0
| 砂浆小计 |  | 0
【清单大师2017版水利预算软件 V8.42】

## 3.11 主要工程量汇总表
主要工程量汇总表
附表一 工程名称：云台山景区大村水库水利工程维修养护项目 | [6 empty] | 第1页 共1页
序号 | 工程项目 | 土方(万m3) |  | 砌石(m3) |  |  |  |  | 砼(m3)
|  | 开挖 | 回填 | 黄沙垫层 | 碎石垫层 | 反滤层 | 干砌石 | 浆灌砌石 | 现浇 | 预制 | 商品
1 | 建筑工程 | 0 | 0 | 0 | 0 | 0 | 0 | 0 | 0 | 0 | 0
2 | 安装工程 | 0 | 0 | 0 | 0 | 0 | 0 | 0 | 0 | 0 | 0
【清单大师2017版水利预算软件 V8.42】

## 3.12 安全文明措施费分解表
安全文明措施费分解表
合同编号： 工程名称：云台山景区大村水库水利工程维修养护项目 | [5 empty] | 第1页 共2页
序号 | 项目名称 | 计量单位 | 数量 | 单价(元) | 合价(元) | 备注
一 | 完善、改造和维护安全防护设施设备 | 项 | 0 | 0 | 0
1 | 现场临时用电防护 | 项 | 0 | 0 | 0 | 用电保护；高压区和用电危险区防护和围挡等
2 | 洞口、临边防护 | 项 | 0 | 0 | 0 | 洞口、临边等危险部位防坠、防滑措施；临时防护盖板或围栏和隔离防护层等
3 | 机械设备防护 | 项 | 0 | 0 | 0 | 钢防护网罩、防护挡板、防护栏杆等安全防护
4 | 高处作业防护 | 项 | 0 | 0 | 0 | 防止物体、人员坠落而设置的安全网、防护棚、防护栏杆、警戒线等
5 | 交叉作业防护 | 项 | 0 | 0 | 0 | 平面、立面交叉作业时的防护
6 | 防火、防爆、防尘、防毒 | 项 | 0 | 0 | 0
7 | 防雷、防台风、防地质灾害 | 项 | 0 | 0 | 0
8 | 地下工程有害气体监测、通风 | 项 | 0 | 0 | 0
9 | 临时安全防护 | 项 | 0 | 0 | 0 | 围堰安全检测、防护，高脚手、高立模安全防护等
10 | 安全警示标志 | 项 | 0 | 0 | 0 | 警告、提醒、指令、指示等标志、标牌；示警灯、报警闪光灯、夜间警示灯、照明灯等
二 | 配备、维护、保养应急救援器材、设备和应急演练 | 项 | 0 | 0 | 0
1 | 配备、维护、保养应急救援器材、设备 | 项 | 0 | 0 | 0 | 应急救援器材、设备的配备、维护、保养和更新
2 | 应急演练 | 项 | 0 | 0 | 0
三 | 重大危险源和事故隐患评估、监控和整改 | 项 | 0 | 0 | 0
1 | 重大危险源评估、监控与管理 | 项 | 0 | 0 | 0
2 | 事故隐患排查、评估和整改 | 项 | 0 | 0 | 0
四 | 安全文明生产检查、评价、咨询和标准化建设 | 项 | 0 | 0 | 0 | 安全文明生产检查、评价、咨询和标准化建设持续改进等。不含企业安全生产标准化等级创建过程中给予咨询评价机构的评价咨询费用
五 | 配备和更新现场作业人员安全防护用品 | 项 | 0 | 0 | 0 | 必须配备的安全防护用品及对安全防护用品的正常损耗进行必要补充
【清单大师2017版水利预算软件 V8.42】
安全文明措施费分解表
合同编号： 工程名称：云台山景区大村水库水利工程维修养护项目 | [5 empty] | 第2页 共2页
序号 | 项目名称 | 计量单位 | 数量 | 单价(元) | 合价(元) | 备注
六 | 安全文明生产宣传、教育、培训 | 项 | 0 | 0 | 0 | 安全文明宣传活动、标语、展板、音像、图片资料等；安全技术交底、安全操作规程培训、安全知识教育；知识竞赛、技能竞赛、专题会议；经验交流、现场观摩等
七 | 安全文明生产适用的新技术、新标准、新工艺、新装备的推广应用 | 项 | 0 | 0 | 0
八 | 安全设施及特种设备检测检验 | 项 | 0 | 0 | 0
九 | 文明施工、生活设施和环境的改善、运行和维护 | 项 | 0 | 0 | 0
1 | 现场布置 | 项 | 0 | 0 | 0 | 现场围挡、五板一图、企业标志等
2 | 办公和生活设施 | 项 | 0 | 0 | 0 | 施工现场办公、生活区与作业区分开设置，保持安全距离；设施符合卫生和安全要求；文体卫生设施配备等
3 | 现场管理 | 项 | 0 | 0 | 0 | 场容场貌；工地地面硬化处理等；材料堆放；扬尘控制；垃圾清运；环境美化、绿化；现场保洁等
十 | 依法投保安责险 | 项 | 0 | 0 | 0
十一 | 其他与安全文明施工直接相关的内容 | 项 | 0 | 0 | 0 | 含廉政建设费用
| 总计 |  | 0 | 0 | 0
【清单大师2017版水利预算软件 V8.42】