## 封面
2025年东坝街道农村道路养护工程
工
程
量
清
单
招 标 人：南京市高淳区人民政府东坝街道办事处
招标代理：南京环弘工程咨询有限公司
二○二五年十二月

## 总说明
总说明
项目名称：2025年东坝街道农村道路养护工程 | 标段号：JSZC-320118-GCHH-C2025-0005
（在编制投标控制价和投标报价工程量清单时，必须不加修改地采用招标工程量清单中下列一至四条，内容包括但不限于下列条款。）
一、工程量清单说明
（1）本工程量清单根据《公路水运安全生产监督管理办法》、《公路工程预算定额》(JTG/T 3832—2018)、《公路工程机械台班费用定额》（JTG/T 3833—2018）及招标文件中包括的、有合同约束力的图纸以及有关工程量清单的国家标准、行业标准、合同条款中约定的工程量计算规则编制。约定计量规则中没有的子目，其工程量按照有合同约束力的图纸所标示尺寸的理论净量计算。计量采用中华人民共和国法定计量单位。
（2）本工程量清单应与招标文件中的投标人须知、通用合同条款、专用合同条款、工程量清单计量规则、技术规范及图纸等一起阅读和理解。
（3）工程量清单中所列工程数量是估算的或设计的预计数量，仅作为投标报价的共同基础，不能作为最终结算与支付的依据。实际支付应按实际完成的工程量，由承包人按工程量清单计量规则规定的计量方法，以监理人认可的尺寸、断面计量，按工程量清单的单价和总额价计算支付金额；或根据具体情况，按《公路工程标准施工招标文件》合同条款15.4款的规定，按监理人确定的单价或总额价计算支付金额。
（4）如无说明，本工程量清单各章节是按第八章“工程量清单计量规则”、第七章“技术规范”的相应章次编号的，因此，工程量清单中各章工程子目的范围与计量等应与“工程量清单计量规则”“技术规范”相应章节的范围、计量与支付条款结合起来理解或解释。
（5）对作业和材料的一般说明或规定，未重复写入工程量清单内，在给工程量清单各子目标价前，应参阅第七章“技术规范”的有关内容。
（6）工程量清单中所列工程量的变动，丝毫不会降低或影响合同条款的效力，也不免除承包人按规定的标准进行施工和修复缺陷的责任。
（7）图纸中所列的工程数量表及数量汇总表仅是提供资料，不是工程量清单的外延。当图纸与工程量清单所列数量不一致时，以工程量清单所列数量作为报价的依据。
二、投标报价说明
（1）工程量清单中的每一子目须填入单价或价格，且只允许有一个报价。
（2）除非合同另有规定，工程量清单中有标价的单价和总额价均已包含了为实施和完成合同工程所需的劳务、材料、机械、质检（自检）、安装、缺陷修复、管理、保险、税费、利润等费用，以及合同明示或暗示的所有责任、义务和一般风险。
（3）工程量清单中投标人没有填入单价或价格的子目，其费用视为已分摊在工程量清单中其他相关子目的单价或价格之中。承包人必须按监理人指令完成工程量清单中未填入单价或价格的子目，但不能得到结算与支付。
（4）符合合同条款规定的全部费用应认为已被计入有标价的工程量清单所列各子目之中，未列子目不予计量的工作，其费用应视为已分摊在本合同工程的有关子目的单价或总额价之中。
（5）承包人用于本合同工程的各类装备的提供、运输、维护、拆卸、拼装等支付的费用，已包括在工程量清单的单价与总额价之中。
(6)工程量清单中各项金额均以人民币（元）结算。
（7）暂列金额（不含计日工总额）的数量及拟用子目的说明： 暂列金额为工程量清单第100至第700章小计金额的5％。
（8）暂估价的数量及拟用子目的说明： /
（9）安全生产费金额为15712.00元，为不可竞争费。
三、计日工说明
本项目不适用。
四、其他说明
（1）本工程为2025年东坝街道农村道路养护工程。
（2）临时施工封道所产生的临时施工安全设施等费用包含在子目单价和（或）总额价内，不单独计量与支付。
（3）工程量清单100章，除已列在工程量清单中的子目外，其余相关费用投标人充分考虑，费用包含在子目单价和（或）总额价内，发包人不再另行支付。
（4）其余详见招标文件《项目专用本》、《公路工程标准施工招标文件》“技术规范”之内容。

## 汇总表
工程量清单汇总表
标段号：2025年东坝街道农村道路养护工程 |  |  | 货币单位：人民币元
序号 | 章次 | 科目名称 | 金 额
1 | 第 100章 | 总则 | 22949.33
2 | 第 200章 | 路基工程 | 97565.328
3 | 第 300章 | 路面工程 | 836774.43
4 | 第 400章 | 桥梁、涵洞工程 | 73015.15
5 | 第 500章 | 隧道工程 | /
6 | 第 600章 | 安全设施及预埋管线 | 38111.844
7 | 第 700章 | 绿化及环境保护设施 | /
8 | 第100章至第700章合计（=1+2+3+4+5+6+7） |  | 1068416.082
9 | 暂列金额（8×5%=9） |  | 53420.8041
11 | 总造价（8+9=10） |  | 1121836.8861

## 第100章
子目工程量清单
标段号：2025年东坝街道农村道路养护工程 |  |  |  |  | 货币单位：人民币元
清单 第100章 总 则
子目号 | 子目名称 | 子目特征 | 单位 | 数量 | 单 价 | 合 价
102-1 | 竣工文件 | 1、见招标文件技术规范，按《南京市公路事业发展中心建设项目档案移交管理办法（试行）》相关要求执行 | 总额 | 1 | 2000 | 2000
102-2 | 施工环保费（含扬尘污染防治措施费等） | 1.技术规范 | 总额 | 1 | 5237.33 | 5237.33
102-3 | 安全生产费（最高投标限价的1.5%，固定值） | 1.见总说明及技术规范 | 总额 | 1 | 15712 | 15712
第100章小计（结转至第 页工程量清单汇总表）人民币 |  |  |  | 22949.33 |  | 元

## 第200章
子目工程量清单
标段号：2025年东坝街道农村道路养护工程 | 2025年东坝街道农村道路养护工程 |  |  |  | 货币单位：人民币元
清单 第200章 路 基
子目号 | 子目名称 | 子目特征 | 单位 | 数量 | 单 价 | 合 价
1 | 芜朱线
202-2 | 挖除旧路面 |  |  |  |  | 0
-a | 老路挖除 | 1、切缝、破碎、挖除、装车、弃运 2、厚度：详见设计图纸 3、运距：投标人根据施工现场实际情况自行考虑，决定报价 | m3 | 226.5 | 115.38 | 26133.57
2 | 高姚线 |  |  |  |  | 0
202-2 | 挖除旧路面 |  |  |  |  | 0
-a | 老路挖除 | 1、切缝、破碎、挖除、装车、弃运 2、厚度：详见设计图纸 3、运距：投标人根据施工现场实际情况自行考虑，决定报价 | m3 | 131.4 | 115.38 | 15160.932
3 | 王家南路 |  |  |  |  | 0
202-2 | 挖除旧路面 |  |  |  |  | 0
-a | 老路挖除 | 1、切缝、破碎、挖除、装车、弃运 2、厚度：详见设计图纸 3、运距：投标人根据施工现场实际情况自行考虑，决定报价 | m3 | 31.7 | 115.38 | 3657.546
-b | 凿除破旧板 | 1、切缝、破碎、挖除、装车、弃运 2、厚度：详见设计图纸 3、运距：投标人根据施工现场实际情况自行考虑，决定报价 | m3 | 67.7 | 115.38 | 7811.226
4 | 芜双线 |  |  |  |  | 0
202-2 | 挖除旧路面 |  |  |  |  | 0
-a | 老路挖除 | 1、切缝、破碎、挖除、装车、弃运 2、厚度：详见设计图纸 3、运距：投标人根据施工现场实际情况自行考虑，决定报价 | m3 | 236.3 | 115.38 | 27264.294
5 | 其他 |  |  |  |  | 0
202-2 | 挖除旧路面 |  |  |  |  | 0
-a | 老路挖除 | 1、切缝、破碎、挖除、装车、弃运 2、厚度：详见设计图纸 3、运距：投标人根据施工现场实际情况自行考虑，决定报价 | m3 | 132 | 115.38 | 15230.16
6 | 引桥维修 |  |  |  |  | 0
202-2 | 挖除旧路面 |  |  |  |  | 0
-a | 老路挖除 | 1、切缝、破碎、挖除、装车、弃运 2、厚度：详见设计图纸 3、运距：投标人根据施工现场实际情况自行考虑，决定报价 | m3 | 20 | 115.38 | 2307.6
第200章小计（结转至第 页工程量清单汇总表）人民币 |  |  |  | 97565.328 |  | 元

## 第300章
子目工程量清单
标段号：2025年东坝街道农村道路养护工程 |  |  |  |  | 货币单位：人民币元
清单 第300章 路 面
子目号 | 子目名称 | 子目特征 | 单位 | 数量 | 单 价 | 合 价
1 | 芜朱线 |  |  |  |  | 0
302 | 垫层 |  |  |  |  | 0
302-1 | 级配碎石 | 1、厚度15cm ，粒径满足设计及规范要求 | m3 | 30 | 357 | 10710
310 | 沥青表面处置与 封层 |  |  |  |  | 0
310-2 | 封层 | 1、SBS改性乳化沥青 2、详见设计图纸 | m2 | 1068.7 | 7.33 | 7833.571
311 | 改性沥青及改性 沥青混合料 |  |  |  |  | 0
311-1 | 细粒式改性沥青混合料路面 |  |  |  |  | 0
-a | 5cmAC- 13C(SBS改 性、玄武岩) | 1、沥青品种：SBS改性沥青 2、路面结构形式：细粒式AC-13C(SBS改 性、玄武岩) 3、详见设计图纸 4、厚度：5cm | m2 | 1068.7 | 86.89 | 92859.343
312 | 水泥混凝土面板 |  |  |  |  | 0
312-2 | 钢筋网片 | 1、HPB300钢筋网片 2、详见设计图纸 | kg | 3550 | 4.51 | 16010.5
312-3 | 18cm水泥混凝土 | 1、路面结构形式：C30水泥混凝土 2、详见设计图纸 3、厚度：18cm | m2 | 842.6 | 139.67 | 117685.942
315 | 清缝灌缝 |  |  |  |  | 0
315-1 | 热沥青灌缝 | 1、含清缝、填缝（热沥青） 2、详见设计图纸 | m | 283.5 | 6.08 | 1723.68
316 | 24cm宽抗裂贴 | 1、防裂贴,宽度24cm,含清缝、填缝 2、详见设计图纸 | m | 722.9 | 10.54 | 7619.366
2 | 高姚线 |  |  |  |  | 0
302 | 垫层 |  |  |  |  | 0
302-1 | 级配碎石 | 1、厚度15cm ，粒径满足设计及规范要求 | m3 | 18 | 357 | 6426
310 | 沥青表面处置与 封层 |  |  |  |  | 0
310-2 | 封层 | 1、SBS改性乳化沥青 2、详见设计图纸 | m2 | 1361.3 | 7.33 | 9978.329
311 | 改性沥青及改性 沥青混合料 |  |  |  |  | 0
311-1 | 细粒式改性沥青混合料路面 |  |  |  |  | 0
-a | 5cmAC- 13C(SBS改 性、玄武岩) | 1、沥青品种：SBS改性沥青 2、路面结构形式：细粒式AC-13C(SBS改 性、玄武岩) 3、详见设计图纸 4、厚度：5cm | m2 | 1361.3 | 86.89 | 118283.357
312 | 水泥混凝土面板 |  |  |  |  | 0
312-2 | 钢筋网片 | 1、HPB300钢筋网片 2、详见设计图纸 | kg | 2130 | 4.51 | 9606.3
312-3 | 18cm水泥混凝土 | 1、路面结构形式：C30水泥混凝土 2、详见设计图纸 3、厚度：18cm | m2 | 303.4 | 139.67 | 42375.878
315 | 清缝灌缝 |  |  |  |  | 0
315-1 | 热沥青灌缝 | 1、含清缝、填缝（热沥青） 2、详见设计图纸 | m | 3526.2 | 6.08 | 21439.296
316 | 24cm宽抗裂贴 | 1、防裂贴,宽度24cm,含清缝、填缝 2、详见设计图纸 | m | 3665.3 | 10.54 | 38632.262
3 | 王家南路 |  |  |  |  | 0
302 | 垫层 |  |  |  |  | 0
302-1 | 级配碎石 | 1、厚度15cm ，粒径满足设计及规范要求 | m3 | 31.7 | 356.94 | 11314.998
312 | 水泥混凝土面板 |  |  |  |  | 0
312-2 | 钢筋 | 1、Φ14拉杆钢筋 2、详见设计图纸 | kg | 106.5 | 5.72 | 609.18
312-3 | 18cm水泥混凝土 | 1、路面结构形式：C30水泥混凝土 2、详见设计图纸 3、厚度：18cm | m2 | 352 | 139.67 | 49163.84
312-4 | 7cm水泥混凝土 | 1、裂缝条带罩面C30水泥混凝土 2、详见设计图纸 3、厚度：7cm | m2 | 61.6 | 62.08 | 3824.128
315 | 清缝灌缝 |  |  |  |  | 0
315-1 | 混凝土灌缝 | 1、含清缝、填缝 2、详见设计图纸 | m | 88 | 36.61 | 3221.68
316 | 钯钉 | 1、钯钉 2、详见设计图纸 | 个 | 123 | 5.3 | 651.9
4 | 芜双线 |  |  |  |  | 0
302 | 垫层 |  |  |  |  | 0
302-1 | 级配碎石 | 1、厚度10cm ，粒径满足设计及规范要求 | m3 | 30 | 360.82 | 10824.6
302-5 | 40cm渣石 | 1、材料品种：渣石，厚度40cm 2、其他要求：详见设计图纸 | m3 | 90 | 235.23 | 21170.7
310 | 沥青表面处置与 封层 |  |  |  |  | 0
310-2 | 封层 | 1、SBS改性乳化沥青 2、详见设计图纸 | m2 | 375 | 7.33 | 2748.75
311 | 改性沥青及改性 沥青混合料 |  |  |  |  | 0
311-1 | 细粒式改性沥青混合料路面 |  |  |  |  | 0
-a | 5cmAC- 13C(SBS改 性、玄武岩) | 1、沥青品种：SBS改性沥青 2、路面结构形式：细粒式AC-13C(SBS改 性、玄武岩) 3、详见设计图纸 4、厚度：5cm | m2 | 375 | 86.89 | 32583.75
312 | 水泥混凝土面板 |  |  |  |  | 0
312-3 | 30cmC35砼 | 1、路面结构形式：C35水泥混凝土 2、详见设计图纸 3、厚度：30cm | m2 | 300 | 227.77 | 68331
312-4 | 15cmC35砼 | 1、路面结构形式：C35水泥混凝土 2、详见设计图纸 3、厚度：15cm | m2 | 75 | 120.23 | 9017.25
316 | 24cm宽抗裂贴 | 1、防裂贴,宽度24cm,含清缝、填缝 2、详见设计图纸 | m | 150 | 10.54 | 1581
5 | 其他 |  |  |  |  | 0
302 | 垫层 |  |  |  |  | 0
302-1 | 级配碎石 | 1、厚度10cm ，粒径满足设计及规范要求 | m3 | 40 | 360.82 | 14432.8
310 | 沥青表面处置与 封层 |  |  |  |  | 0
310-2 | 封层 | 1、SBS改性乳化沥青 2、详见设计图纸 | m2 | 400 | 7.33 | 2932
311 | 改性沥青及改性 沥青混合料 |  |  |  |  | 0
311-1 | 细粒式改性沥青混合料路面 |  |  |  |  | 0
-a | 5cmAC- 13C(SBS改 性、玄武岩) | 1、沥青品种：SBS改性沥青 2、路面结构形式：细粒式AC-13C(SBS改 性、玄武岩) 3、详见设计图纸 4、厚度：5cm | m2 | 400 | 86.89 | 34756
312 | 水泥混凝土面板 |  |  |  |  | 0
312-3 | 18cm水泥混凝土 | 1、路面结构形式：C30水泥混凝土 2、详见设计图纸 3、厚度：18cm | m2 | 400 | 139.67 | 55868
6 | 引桥维修 |  |  |  |  | 0
302 | 垫层 |  |  |  |  | 0
302-1 | 级配碎石 | 1、厚度10cm ，粒径满足设计及规范要求 | m3 | 6.5 | 360.82 | 2345.33
302-5 | 40cm渣石 | 1、材料品种：渣石，厚度40cm 2、其他要求：详见设计图纸 | m3 | 5 | 227.03 | 1135.15
312 | 水泥混凝土面板 |  |  |  |  | 0
312-3 | 18cm水泥混凝土 | 1、路面结构形式：C30水泥混凝土 2、详见设计图纸 3、厚度：18cm | m2 | 65 | 139.67 | 9078.55
第300章小计（结转至第 页工程量清单汇总表）人民币 |  |  |  | 836774.43 |  | 元

## 第400章
子目工程量清单
标段号：2025年东坝街道农村道路养护工程 |  |  |  |  | 货币单位：人民币元
清单 第400章 桥梁、涵洞
子目号 | 子目名称 | 子目特征 | 单位 | 数量 | 单 价 | 合 价
1 | 圆管涵 |  |  |  |  | 0
419-1 | 单孔钢筋混凝土圆管涵 |  |  |  |  | 0
-a | 单孔钢筋混凝土圆管涵（φ1.0m） | 1、孔径：1*1.0m 2、涵洞类型：圆管涵 3、含原涵洞拆除、基坑开挖、回填、砼包封、涵端墙等 4、具体工作内容图纸 | m | 8.5 | 8253.34 | 70153.39
-b | 单孔钢筋混凝土圆管涵（φ0.4m） | 1、孔径：1*0.4m 2、涵洞类型：圆管涵 3、管道为Ⅱ级钢筋砼管（承插）400*2000*40 4、含原涵洞拆除、基坑开挖、回填、C30砼包封、C30砼二端堵头墙(1m*0.8m*0.2m) | m | 4 | 715.44 | 2861.76
第400章小计（结转至第 页工程量清单汇总表）人民币 |  |  |  | 73015.15 |  | 元

## 第600章
子目工程量清单
标段号：2025年东坝街道农村道路养护工程 |  |  |  |  | 货币单位：人民币元
清单 第600章 安全设施及预埋管线
子目号 | 子目名称 | 子目特征 | 单位 | 数量 | 单 价 | 合 价
1 | 傅青线 |  |  |  |  | 0
602 | 护栏 |  |  |  |  | 0 | 0
602-3 | 波形梁钢护栏 |  |  |  |  | 0 | 0
-a | 路侧波形梁钢护栏 | 1、材料：Q235 2、结构形式：单面、二波 3、立柱间距：2m 4、涂层要求及其他：详见设计图纸 | m | 150 | 206.87 | 31030.5
2 | 芜双线 |  |  |  |  | 0
605 | 道路交通标线 |  |  |  |  | 0 | 0
605-1 | 热熔型涂料路面标线（减速标线） | 1、开口处减速标线 (震荡线) 2、具体详见设计图纸 | m2 | 57.6 | 122.94 | 7081.344
第600章小计（结转至第 页工程量清单汇总表）人民币 |  |  |  | 38111.844 |  | 元