## 招标控制价标
招标控制价
工程名称：仲雍墓修缮工程
序号 | 项目名称 | 项目特征 | 单位 | 数量 | 全费用价格（元） |  | 备注
[5 empty] | 单价 | 总价
第一部分 | [5 empty] | 714886.1374
1 | 清除混凝土并恢复 | 清除主墓道周围残余的照明时所用的混凝土 | m3 | 2 | 512.59 | 1025.18
2 | 清除树木 | 清理原有石楠，蓬径200cm，土地及地被恢复 | 株 | 2 | 85.41 | 170.82
3 | 清除树木 | 清理构树、松树，胸径8-25cm，含树根一起清理，土地及地被恢复 | 株 | 6 | 444.01 | 2664.06
4 | 增加路牙 | 青砖作边开裂,水泥外露,影响传统风貌，增设路牙使其恢复原貌 | m | 45.6 | 49.94 | 2277.264
5 | 墓碑围护墙 | 新增设墓碑围护墙毛石砌体，阻根膜铺设 | m3 | 1.86 | 459.79 | 855.2094
6 | 新做弹石路面 | 1、新做50厚C20砼垫层 2、原弹石片面层恢复（主材利用），干硬性水泥砂浆结合层 | m2 | 4.2 | 223.62 | 939.204
7 | 裂缝修补 | 罗城侧墙裂缝处采用传统工艺的石灰、明矾、糯米浆按配比进行密实勾缝 | m | 40 | 244.16 | 9766.4
8 | 垃圾外运 | 垃圾及树木等搬运、外运并处理 | 项 | 1 | 8000 | 8000
9 | 项目前期勘察评估 | 1、查阅文物相关资料，包括地形地貌、水文地质等信息。 2、野外调查文物 ，查明文物现存情况，主要病害类型及原因。 | 项 | 1 | 5000 | 5000
10 | 加固与封护材料工艺实验与效果评价 | 根据石刻文物的材质、保存状况和保存环境，根据前期的勘察 ，针对文物的石材和保存环境，设计实验，选择出最适合的加护和封护材料以及施工工艺。 | 份 | 3 | 7500 | 22500
11 | 灌浆材料配比实验与效果评价 | 根据石刻文物的材质和保存状况，通过对不同水灰比条件下的天然水硬性石灰的工作性能进行测试，选择出能够满足石刻文物灌浆加固的要求的配比。 | 份 | 3 | 7500 | 22500
12 | 补色材料工艺实验与效果评价 | 根据石刻文物的材质、保存状况和保存环境，用过对比研究不同改性漆膜的各项性能，筛选更适用于室外摩崖石刻文物补色层的补色材料和施工工艺。 | 份 | 3 | 7500 | 22500
13 | 空鼓灌浆加固工艺实验与效果评价 | 根据石刻文物的材质、保存状况，通过对空鼓灌浆加固工艺的实际效果进行测试，确定出能够满足石刻文物裂隙灌浆加固要求的工艺。 | 份 | 3 | 7500 | 22500
14 | 清洗材料工艺实验与效果评价 | 根据石刻文物的材质和保存状况，通过对不同清洗材料和工具的工作性能进行测试，确定能够满足石刻文物清洗要求的清洗材料工具、清洗次数。 | 份 | 3 | 5000 | 15000
15 | 脱盐材料工艺实验与效果评价 | 根据石刻文物的材质和保存状况，通过对不同脱盐材料的工作性能进行测试，确定能够满足石刻文物脱盐要求的脱盐材料种类、用量和脱盐次数。 | 份 | 3 | 7500 | 22500
16 | 修补材料工艺实验与效果评价 | 根据石刻文物的材质和保存状况，通过对不同配比下的修补材料的工作性能进行测试，选择出能够满足石刻文物修补要求的配比。 | 份 | 3 | 7500 | 22500
17 | 样品分析1 | 超景深显微观察，观察样品表面形貌状态 | 组 | 24 | 500 | 12000
18 | 样品分析2 | 扫描电镜能谱，分析样品微观形貌和元素构成 | 组 | 12 | 800 | 9600
19 | 样品分析3 | X射线衍射分析，分析样品的物相和风化程度 | 组 | 12 | 800 | 9600
20 | 样品分析4 | 红外光谱分析，分析样品的物质组成 | 组 | 12 | 800 | 9600
21 | 样品分析5 | 离子色谱分析，分析石刻文物可溶盐的含量和成分（包括5种阳离子和5种阴离子） | 组 | 12 | 6000 | 72000
22 | 样品分析6 | 热重-红外连用分析，分析样品的物质组成 | 组 | 12 | 2500 | 30000
23 | 样品分析7 | 光学岩相显微观察，分析样品的岩石种类和风化程度 | 组 | 12 | 800 | 9600
24 | 样品分析8 | X射线荧光光谱分析，分析样品的元素组成 | 组 | 36 | 800 | 28800
25 | 样品分析9 | 拉曼光谱分析，分析样品的物相组成 | 组 | 12 | 800 | 9600
26 | 石刻文物表面清洗 | 1）首先使用软质鬃毛刷、竹/木刮刀、牛角刀等非金属工具，小心剔除附着文物表面的低等植物，避免使用金属工具以免划伤石刻表面； 2）对文物本体表面附着性较差的粉尘、风化产物及富集的可溶盐等污染物，使用软质毛刷配合低缔合度活性水进行清洗； 3）使用可控温、控压的饱和蒸汽清洗机，冲洗和软化石刻文物表面积尘和低等植物痕迹； 4）使用软毛刷清理石刻表面残留污染物，之后再使用蒸汽清洗，重复操作，直至石刻表面清洗干净，注意清理过程要适度，避免对文物的过度干预。 | ㎡ | 143.11 | 100 | 14311
27 | 石刻文物脱盐 | 1）使用蒸馏水多次浸泡排盐纸浆，进一步降低纸浆内的微量离子，提高脱盐效率； 2）将浸泡过的纸浆贴敷于石刻表面，完全干燥后取下纸浆； 3）将取下的干燥纸浆用蒸馏水浸泡，震荡和离心后，取上清液测量电导率； 4）反复多次贴敷纸浆并测量浸出液电导率，直至电导率降至最低值，视为脱盐完成。 | ㎡ | 112.07 | 200 | 22414
28 | 石刻文物加固 | 由于石刻文物的石材风化较严重，拟采用渗透性优异的Remmers300作为加固剂对文物进行加固，减缓文物的风化。本次加固工作的程序，具体如下： 1）使用乙醇丙酮溶液对文物本体进行预处理； 2）使用毛刷蘸取加固剂涂刷在文物表面，涂装区域内要求不停断补涂，使文物材质充分吸收 材料。当表层加固液达到饱和后，整个加固过程即为结束，表面未渗透的液体要用吸水纸或脱脂棉吸走，表面不能存有积液。 3）加固后使用防雨布遮盖文物，减缓溶剂挥发，并防止雨水接触。 | ㎡ | 112.07 | 500 | 56035
29 | 石刻文物封护 | 本次修复工作拟使用纳米二氧化硅复合氟碳乳液对石刻文物进行封护，具体如下： 1）在使用前充分搅拌乳液，确保所有成分均匀混合。 2）在不显眼的区域先做小范围的测试，确保乳液与石材相容，并达到预期的效果。 3）使用软刷或喷雾器均匀涂抹乳液。确保覆盖所有表面，避免漏涂。 4）使乳液在石材表面自然干燥，施工后覆盖遮雨布，防止雨水接触影响。 | ㎡ | 112.07 | 400 | 44828
30 | 石刻文物补色 | 本次修复工作的补色工作，具体如下： 1）首先对石刻文物表面字迹受损部分详细考证，制定具体补色区域和方案。 2）对石刻上原有即将脱落的油漆填色材料进行清理，之后对石刻进行表层加固处理，提高石刻基层强度与稳定性。 3）对文物原有的颜色进行分析，选取与之相匹配的颜料，采取天然矿物颜料+纳米Al2O3制作补色材料。 4）在进行着色处理前，先在同质石材试块上进行试验，以确保颜色能与原石材适配。 5）使用双勾补色的方法，先沿字槽边勾勒出字体轮廓，再对字槽内进行均匀补色。 6）石刻补色完成后，待材料完全固化后，采用纳米级二氧化硅复合氟碳乳液对补色层进行固色处理，以提高补色层强度和耐老化能力。 | cm2 | 46600 | 1 | 46600
31 | 石刻文物灌浆 | 对于空鼓区域的灌浆，具体操作如下： 1）使用6mm的钻头在空鼓区域表面进行钻孔： 2）使用细铁丝伸入钻孔，清理内部风化残渣；使用气筒向空鼓区域通入气流，使风化残渣被气流从钻孔中带出：清理过程中，使用内窥镜辅助判断清理效果。 3）在灌浆孔周围贴上纸胶带，防止灌浆料污染石刻表面。 4）以蒸馏水和天然水硬性石灰调配制作灌浆材料，使用注射器进行灌浆。注意控制注射器推进速度，使灌浆材料缓慢充分填满灌浆孔以下的区域。使用以天然水硬性石灰加原石粉制作的修补材料对灌浆孔进行充填修补，阻止灌浆材料溢出。 5）同一区域灌入较多材料后，应先等候灌浆材料初步固化后再进行后续灌浆，防止灌浆材料的自重引起表层空鼓石壳脱落。 | cm2 | 65600 | 2 | 131200
32 | 石刻文物修补 | 本次修复工作拟对文物的小范围缺失区域和之前的不当修补区域进行修补。具体如下： 1）使用电动打磨工具清除变色的不当修复区域。 2）使用乙醇丙酮溶液对拟修补区域进行清理。 2）将天然水硬性石灰与文物同材质的石粉混合均匀，加适量蒸馏水搅拌至合适的稠度。 3）使用小抹刀、铲子等工具，将制备的修复砂浆涂抹至拟修复区域，根据缺失区域的原状，对修复区域涂抹的砂浆进行造型修正，使修复区域符合文物原状。 4）修补后使用防雨布遮盖文物，等待修复砂浆固化，期间防止雨水接触修复区域。 | cm2 | 11000 | 2 | 22000
33 | 石刻文物字迹或纹饰刻凿 | 1）查阅该文物的老照片、拓片、历史档案、文献记录等，尽可能准确地还原缺失部分的文字内容或纹饰图案。 2）在硫酸纸或电脑上1:1绘制出需要刻凿的精确线稿，将最终确定的线稿复制到一张韧性好、半透明的材料上。 3）将这张模板准确地覆盖在待修复区域，通过尚存的相邻笔画或纹样进行微调，确保位置准确。 5）用尖细的硬笔（如已钝的圆珠笔）沿着线条轻轻压划，将图案痕迹转移到修补材料的表面。 6）根据原石刻的风格和修补材料的硬度，选择合适的工具，沿轮廓线刻凿。 7）对刻凿区域的边缘和底部进行修整，使其呈现出与文物年代相符的、自然的磨损感。 | 处 | 20 | 300 | 6000
第二部分 | [5 empty] | 70000
1 | 其他费用 | 暂列金额 | 项 | 1 | 70000 | 70000 | 不可竞争费用
合计 | [5 empty] | 784886.1374 | 第一部分+第二部分
备注： 1、本结算单价为实物量综合单价，即：单价包括完成该项目所需的人工费、机械费、材料费、单价和总价措施费用、规费、利润、税金等一切费用。

## 清单
工程量清单
工程名称：仲雍墓修缮工程
序号 | 项目名称 | 项目特征 | 单位 | 数量 | 全费用价格（元） |  | 备注
[5 empty] | 单价 | 总价
第一部分
1 | 清除混凝土并恢复 | 清除主墓道周围残余的照明时所用的混凝土 | m3 | 2
2 | 清除树木 | 清理原有石楠，蓬径200cm，土地及地被恢复 | 株 | 2
3 | 清除树木 | 清理构树、松树，胸径8-25cm，含树根一起清理，土地及地被恢复 | 株 | 6
4 | 增加路牙 | 青砖作边开裂,水泥外露,影响传统风貌，增设路牙使其恢复原貌 | m | 45.6
5 | 墓碑围护墙 | 新增设墓碑围护墙毛石砌体，阻根膜铺设 | m3 | 1.86
6 | 新做弹石路面 | 1、新做50厚C20砼垫层 2、原弹石片面层恢复（主材利用），干硬性水泥砂浆结合层 | m2 | 4.2
7 | 裂缝修补 | 罗城侧墙裂缝处采用传统工艺的石灰、明矾、糯米浆按配比进行密实勾缝 | m | 40
8 | 垃圾外运 | 垃圾及树木等搬运、外运并处理 | 项 | 1
9 | 项目前期勘察评估 | 1、查阅文物相关资料，包括地形地貌、水文地质等信息。 2、野外调查文物 ，查明文物现存情况，主要病害类型及原因。 | 项 | 1
10 | 加固与封护材料工艺实验与效果评价 | 根据石刻文物的材质、保存状况和保存环境，根据前期的勘察 ，针对文物的石材和保存环境，设计实验，选择出最适合的加护和封护材料以及施工工艺。 | 份 | 3
11 | 灌浆材料配比实验与效果评价 | 根据石刻文物的材质和保存状况，通过对不同水灰比条件下的天然水硬性石灰的工作性能进行测试，选择出能够满足石刻文物灌浆加固的要求的配比。 | 份 | 3
12 | 补色材料工艺实验与效果评价 | 根据石刻文物的材质、保存状况和保存环境，用过对比研究不同改性漆膜的各项性能，筛选更适用于室外摩崖石刻文物补色层的补色材料和施工工艺。 | 份 | 3
13 | 空鼓灌浆加固工艺实验与效果评价 | 根据石刻文物的材质、保存状况，通过对空鼓灌浆加固工艺的实际效果进行测试，确定出能够满足石刻文物裂隙灌浆加固要求的工艺。 | 份 | 3
14 | 清洗材料工艺实验与效果评价 | 根据石刻文物的材质和保存状况，通过对不同清洗材料和工具的工作性能进行测试，确定能够满足石刻文物清洗要求的清洗材料工具、清洗次数。 | 份 | 3
15 | 脱盐材料工艺实验与效果评价 | 根据石刻文物的材质和保存状况，通过对不同脱盐材料的工作性能进行测试，确定能够满足石刻文物脱盐要求的脱盐材料种类、用量和脱盐次数。 | 份 | 3
16 | 修补材料工艺实验与效果评价 | 根据石刻文物的材质和保存状况，通过对不同配比下的修补材料的工作性能进行测试，选择出能够满足石刻文物修补要求的配比。 | 份 | 3
17 | 样品分析1 | 超景深显微观察，观察样品表面形貌状态 | 组 | 24
18 | 样品分析2 | 扫描电镜能谱，分析样品微观形貌和元素构成 | 组 | 12
19 | 样品分析3 | X射线衍射分析，分析样品的物相和风化程度 | 组 | 12
20 | 样品分析4 | 红外光谱分析，分析样品的物质组成 | 组 | 12
21 | 样品分析5 | 离子色谱分析，分析石刻文物可溶盐的含量和成分（包括5种阳离子和5种阴离子） | 组 | 12
22 | 样品分析6 | 热重-红外连用分析，分析样品的物质组成 | 组 | 12
23 | 样品分析7 | 光学岩相显微观察，分析样品的岩石种类和风化程度 | 组 | 12
24 | 样品分析8 | X射线荧光光谱分析，分析样品的元素组成 | 组 | 36
25 | 样品分析9 | 拉曼光谱分析，分析样品的物相组成 | 组 | 12
26 | 石刻文物表面清洗 | 1）首先使用软质鬃毛刷、竹/木刮刀、牛角刀等非金属工具，小心剔除附着文物表面的低等植物，避免使用金属工具以免划伤石刻表面； 2）对文物本体表面附着性较差的粉尘、风化产物及富集的可溶盐等污染物，使用软质毛刷配合低缔合度活性水进行清洗； 3）使用可控温、控压的饱和蒸汽清洗机，冲洗和软化石刻文物表面积尘和低等植物痕迹； 4）使用软毛刷清理石刻表面残留污染物，之后再使用蒸汽清洗，重复操作，直至石刻表面清洗干净，注意清理过程要适度，避免对文物的过度干预。 | ㎡ | 143.11
27 | 石刻文物脱盐 | 1）使用蒸馏水多次浸泡排盐纸浆，进一步降低纸浆内的微量离子，提高脱盐效率； 2）将浸泡过的纸浆贴敷于石刻表面，完全干燥后取下纸浆； 3）将取下的干燥纸浆用蒸馏水浸泡，震荡和离心后，取上清液测量电导率； 4）反复多次贴敷纸浆并测量浸出液电导率，直至电导率降至最低值，视为脱盐完成。 | ㎡ | 112.07
28 | 石刻文物加固 | 由于石刻文物的石材风化较严重，拟采用渗透性优异的Remmers300作为加固剂对文物进行加固，减缓文物的风化。本次加固工作的程序，具体如下： 1）使用乙醇丙酮溶液对文物本体进行预处理； 2）使用毛刷蘸取加固剂涂刷在文物表面，涂装区域内要求不停断补涂，使文物材质充分吸收 材料。当表层加固液达到饱和后，整个加固过程即为结束，表面未渗透的液体要用吸水纸或脱脂棉吸走，表面不能存有积液。 3）加固后使用防雨布遮盖文物，减缓溶剂挥发，并防止雨水接触。 | ㎡ | 112.07
29 | 石刻文物封护 | 本次修复工作拟使用纳米二氧化硅复合氟碳乳液对石刻文物进行封护，具体如下： 1）在使用前充分搅拌乳液，确保所有成分均匀混合。 2）在不显眼的区域先做小范围的测试，确保乳液与石材相容，并达到预期的效果。 3）使用软刷或喷雾器均匀涂抹乳液。确保覆盖所有表面，避免漏涂。 4）使乳液在石材表面自然干燥，施工后覆盖遮雨布，防止雨水接触影响。 | ㎡ | 112.07
30 | 石刻文物补色 | 本次修复工作的补色工作，具体如下： 1）首先对石刻文物表面字迹受损部分详细考证，制定具体补色区域和方案。 2）对石刻上原有即将脱落的油漆填色材料进行清理，之后对石刻进行表层加固处理，提高石刻基层强度与稳定性。 3）对文物原有的颜色进行分析，选取与之相匹配的颜料，采取天然矿物颜料+纳米Al2O3制作补色材料。 4）在进行着色处理前，先在同质石材试块上进行试验，以确保颜色能与原石材适配。 5）使用双勾补色的方法，先沿字槽边勾勒出字体轮廓，再对字槽内进行均匀补色。 6）石刻补色完成后，待材料完全固化后，采用纳米级二氧化硅复合氟碳乳液对补色层进行固色处理，以提高补色层强度和耐老化能力。 | cm2 | 46600
31 | 石刻文物灌浆 | 对于空鼓区域的灌浆，具体操作如下： 1）使用6mm的钻头在空鼓区域表面进行钻孔： 2）使用细铁丝伸入钻孔，清理内部风化残渣；使用气筒向空鼓区域通入气流，使风化残渣被气流从钻孔中带出：清理过程中，使用内窥镜辅助判断清理效果。 3）在灌浆孔周围贴上纸胶带，防止灌浆料污染石刻表面。 4）以蒸馏水和天然水硬性石灰调配制作灌浆材料，使用注射器进行灌浆。注意控制注射器推进速度，使灌浆材料缓慢充分填满灌浆孔以下的区域。使用以天然水硬性石灰加原石粉制作的修补材料对灌浆孔进行充填修补，阻止灌浆材料溢出。 5）同一区域灌入较多材料后，应先等候灌浆材料初步固化后再进行后续灌浆，防止灌浆材料的自重引起表层空鼓石壳脱落。 | cm2 | 65600
32 | 石刻文物修补 | 本次修复工作拟对文物的小范围缺失区域和之前的不当修补区域进行修补。具体如下： 1）使用电动打磨工具清除变色的不当修复区域。 2）使用乙醇丙酮溶液对拟修补区域进行清理。 2）将天然水硬性石灰与文物同材质的石粉混合均匀，加适量蒸馏水搅拌至合适的稠度。 3）使用小抹刀、铲子等工具，将制备的修复砂浆涂抹至拟修复区域，根据缺失区域的原状，对修复区域涂抹的砂浆进行造型修正，使修复区域符合文物原状。 4）修补后使用防雨布遮盖文物，等待修复砂浆固化，期间防止雨水接触修复区域。 | cm2 | 11000
33 | 石刻文物字迹或纹饰刻凿 | 1）查阅该文物的老照片、拓片、历史档案、文献记录等，尽可能准确地还原缺失部分的文字内容或纹饰图案。 2）在硫酸纸或电脑上1:1绘制出需要刻凿的精确线稿，将最终确定的线稿复制到一张韧性好、半透明的材料上。 3）将这张模板准确地覆盖在待修复区域，通过尚存的相邻笔画或纹样进行微调，确保位置准确。 5）用尖细的硬笔（如已钝的圆珠笔）沿着线条轻轻压划，将图案痕迹转移到修补材料的表面。 6）根据原石刻的风格和修补材料的硬度，选择合适的工具，沿轮廓线刻凿。 7）对刻凿区域的边缘和底部进行修整，使其呈现出与文物年代相符的、自然的磨损感。 | 处 | 20
第二部分 | [5 empty] | 70000
1 | 其他费用 | 暂列金额 | 项 | 1 | 70000 | 70000 | 不可竞争费用
合计 | [6 empty] | 第一部分+第二部分
备注： 1、本结算单价为实物量综合单价，即：单价包括完成该项目所需的人工费、机械费、材料费、单价和总价措施费用、规费、利润、税金等一切费用。