## 1.1扉-1 招标工程量清单扉页
| 东海县黄川中心小学室外运动场改造工程 |  |  | 工程
招标工程量清单
招 标 人： |  |  | 造价咨询人：
|  | （单位盖章） |  | （单位资质专用章）
法定代表人 或其授权人： |  |  | 法定代表人 或其授权人：
|  | （签字或盖章） |  | （签字或盖章）
编 制 人： |  |  | 复 核 人：
|  | （造价人员签字盖专用章） |  | （造价工程师签字盖专用章）
编制时间： |  | 2025年07月02日 | 复核时间： | 2025年07月02日
扉-1

## 1.2表-02 建设项目汇总表(南京地铁招标专用)
建设项目汇总表
工程名称：东海县黄川中心小学室外运动场改造工程 |  |  |  |  | 第1页 共1页
序号 | 单项工程名称 | 金额(元) | 其中:(元)
|  |  | 暂估价 | 安全文明施工费 |  | 规费
1 | 东海县黄川中心小学室外运动场改造工程 |  | 0.00
合 计 |  |  | 0.00
未来软件编制 |  |  |  |  | 2025-07-14
表-02

## 2.1表-03 单项工程汇总表(南京地铁招标专用)
单项工程汇总表
工程名称：东海县黄川中心小学室外运动场改造工程 |  |  |  |  | 第1页 共1页
序号 | 单位工程名称 | 金额(元) | 其中:(元)
|  |  | 暂估价 | 安全文明施工费 |  | 规费
1 | 东海县黄川中心小学室外运动场改造工程 |  | 0.00
合 计 |  |  | 0.00
未来软件编制 |  |  |  |  | 2025-07-14
表-03

## 3.1表-04 单位工程汇总表(南京地铁招标专用)
单位工程汇总表
工程名称：东海县黄川中心小学室外运动场改造工程 |  | 标段： |  | 第1页 共1页
序号 | 汇 总 内 容 |  | 金额(元) |  | 其中:暂估价(元)
1 | 分部分项工程
1.1 | 人工费
1.2 | 材料费
1.3 | 施工机具使用费
1.4 | 企业管理费
1.5 | 利润
2 | 措施项目
2.1 | 单价措施项目费
2.2 | 总价措施项目费
2.2.1 | 其中：安全文明施工措施费
3 | 其他项目
3.1 | 其中：暂列金额 |  | 0.00
3.2 | 其中：专业工程暂估价 |  | 0.00
3.3 | 其中：计日工
3.4 | 其中：总承包服务费
4 | 规费
5 | 税金
合 计
未来软件编制 |  |  |  | 2025-07-14
表-04

## 3.2表-08 分部分项工程和单价措施项目清单与计价表
分部分项工程和单价措施项目清单与计价表
工程名称：东海县黄川中心小学室外运动场改造工程 | [5 empty] | 第1页 共2页
序 号 | 项目编码 | 项目名称 | 项目特征描述 | 计量 单位 | 工程量 | 金 额(元)
[6 empty] | 综合单价 | 合价 | 其中
暂估价
1 | 011605001001 | 铲除塑胶面层 | 1.铲除塑胶面层 2.包含但不仅限于铲除塑胶及划线 3.运距：铲除后废料运至建设单位指定位置 | m2 | 2587.5
2 | 011605001002 | 拆除块料面层 | 1.花砖及基层拆除 2.运距：运至建设单位指定位置 | m2 | 322.72
3 | 041001005001 | 拆除侧、平（缘）石 | 1.原路牙石拆除 2.运距：运至建设单位指定位置 | m | 82
4 | 040203007001 | 地面硬化 | 1.混凝土强度等级:C30 2.厚度:10cm 3.基础整平、夯实 4.含模板制作、养护、锯缝等 | m2 | 314.72
5 | 011103001001 | 塑胶跑道 | 1.基层处理：场地清理打磨干净 2.防水材料封底、填缝，场地平整满足铺设要求 3.面层：12mm厚透气复合型聚氨酯耐磨塑胶 4.含场地内专用划线漆划线、防滑耐磨层，满足场地使用要求 5.全塑型跑道必须符合GB36246-2018《中小学合成材料面层运动场地》要求 | m2 | 2880.22
6 | 011103001002 | 人造草皮 | 1.草丝形状及编织工艺：高耐磨加筋单丝 2.草丝颜色：双色(直单丝翠柠各半) 3.底布走针方式：簇绒法一形走针 4.草高(不含底布高度)：50±lmm 5.草丝磅重：>8800dtex 6.密度：>10500针/m 7.底布材质：双层(单层+网格) 8.背胶：丁苯乳胶(必须是机器通过高温渗透） 9.卷宽：4米(卷长:按场地实际需要) 10.填充颗粒：颗粒不低于5kg/平方、石英砂不低于30kg/平方 11.使用寿命：不低于10年 12.人造草坪必须满足GB/T 20394-2019标准 | m2 | 2887.88
本页小计
合 计
未来软件编制 | [5 empty] | 2025-07-14
表-08
分部分项工程和单价措施项目清单与计价表
工程名称：东海县黄川中心小学室外运动场改造工程 | [5 empty] | 第2页 共2页
序 号 | 项目编码 | 项目名称 | 项目特征描述 | 计量 单位 | 工程量 | 金 额(元)
[6 empty] | 综合单价 | 合价 | 其中
暂估价
7 | 050307016001 | 跳远沙坑 | 1.规格：6000*3000 2.400厚细砂 3.100厚粗砂 4.200厚级配砂石 5.120厚混凝土压顶，内配3Φ8，Φ6@200，硬质包边 6.240厚挡墙MU10粘土砖,M5水泥砂浆内粉刷1:3水泥砂浆 7.150厚C25钢筋混凝土垫板，配筋Φ10@200 8.100厚C20素混凝土垫 9.素土夯实 10.PVCDN100排水管其上部1/3面积打梅花孔,直到沙坑端头处为止,其端部用纱布堵塞 11.包含土方开挖、回填、弃置等费用 12.未尽事宜详见施工图纸及相关规范 | 座 | 1
8 | 040204004002 | 安砌侧（平、缘）石 | 1.材料品种、规格:900X120X300花岗岩道牙，30厚1:3水泥砂浆 2.基础、垫层：材料品种、厚度:150厚C25素混凝土 3.含弧形、异型、倒角等制作 | m | 82
分部分项合计
9 | 041106001001 | 大型机械设备进出场及安拆 |  | 项 | 1
单价措施合计
本页小计
合 计
未来软件编制 | [5 empty] | 2025-07-14
表-08

## 3.3表-11 总价措施项目清单与计价表
总价措施项目清单与计价表
工程名称：东海县黄川中心小学室外运动场改造工程 |  |  |  |  | 标段： |  |  | 第1页 共3页
序号 | 项目编码 | 项 目 名 称 | 计算基础 |  | 费率(%) | 金额(元) | 调整 费率(%) |  | 调整后 金额(元) | 备注
1 | 011707001001 | 安全文明施工
1.1 | 1.1 | 基本费 | 分部分项清单合价+单价措施清单合价-分部分项除税工程设备费-单价措施除税工程设备费 |  | 3.1 |  |  |  |  | 不取费时将“费率”置0；
1.2 | 1.2 | 增加费 | 分部分项清单合价+单价措施清单合价-分部分项除税工程设备费-单价措施除税工程设备费 |  | 0 |  |  |  |  | 1星0.7%/2星0.77%/3星0.84%
1.3 | 1.3 | 扬尘污染防治增加费 | 分部分项清单合价+单价措施清单合价-分部分项除税工程设备费-单价措施除税工程设备费 |  | 0.31
2 | 011707002001 | 夜间施工 | 分部分项清单合价+单价措施清单合价-分部分项除税工程设备费-单价措施除税工程设备费 | [6 empty] | 0～0.1%
3 | 011707003001 | 非夜间施工照明 | 分部分项清单合价+单价措施清单合价-分部分项除税工程设备费-单价措施除税工程设备费 | [6 empty] | 0.2%
4 | 011707004001 | 二次搬运 | 分部分项清单合价+单价措施清单合价-分部分项除税工程设备费-单价措施除税工程设备费
编制人（造价人员）： |  |  |  | 复核人（造价工程师）：
未来软件编制 |  |  |  | 2025-07-14
表-11
总价措施项目清单与计价表
工程名称：东海县黄川中心小学室外运动场改造工程 |  |  |  |  | 标段： |  |  | 第2页 共3页
序号 | 项目编码 | 项 目 名 称 | 计算基础 |  | 费率(%) | 金额(元) | 调整 费率(%) |  | 调整后 金额(元) | 备注
5 | 011707005001 | 冬雨季施工 | 分部分项清单合价+单价措施清单合价-分部分项除税工程设备费-单价措施除税工程设备费 | [6 empty] | 0.05～0.2%
6 | 011707006001 | 地上、地下设施、建筑物的临时保护设施 | 分部分项清单合价+单价措施清单合价-分部分项除税工程设备费-单价措施除税工程设备费
7 | 011707007001 | 已完成工程及设备保护 | 分部分项清单合价+单价措施清单合价-分部分项除税工程设备费-单价措施除税工程设备费 | [6 empty] | 0～0.05%
8 | 011707008001 | 临时设施 | 分部分项清单合价+单价措施清单合价-分部分项除税工程设备费-单价措施除税工程设备费 | [6 empty] | 1～2.3%
9 | 011707009001 | 赶工措施 | 分部分项清单合价+单价措施清单合价-分部分项除税工程设备费-单价措施除税工程设备费 | [6 empty] | 0.5～2.1%
编制人（造价人员）： |  |  |  | 复核人（造价工程师）：
未来软件编制 |  |  |  | 2025-07-14
表-11
总价措施项目清单与计价表
工程名称：东海县黄川中心小学室外运动场改造工程 |  |  |  |  | 标段： |  |  | 第3页 共3页
序号 | 项目编码 | 项 目 名 称 | 计算基础 |  | 费率(%) | 金额(元) | 调整 费率(%) |  | 调整后 金额(元) | 备注
10 | 011707010001 | 工程按质论价 | 分部分项清单合价+单价措施清单合价-分部分项除税工程设备费-单价措施除税工程设备费 |  | 0 |  |  |  |  | 市优结构0.7%/市优0.9%/省优1.3%/国优专业1.4%/国优1.6%
11 | 011707011001 | 住宅分户验收 | 分部分项清单合价+单价措施清单合价-分部分项除税工程设备费-单价措施除税工程设备费 | [6 empty] | 0.4%
12 | 011707012001 | 建筑工人实名制费用 | 分部分项清单合价+单价措施清单合价-分部分项除税工程设备费-单价措施除税工程设备费 | [6 empty] | 0.05%
13 | 011707015001 | 智慧工地费用 | 分部分项清单合价+单价措施清单合价-分部分项除税工程设备费-单价措施除税工程设备费 | [6 empty] | 0.08～0.15%
合 计
编制人（造价人员）： |  |  |  | 复核人（造价工程师）：
未来软件编制 |  |  |  | 2025-07-14
表-11

## 3.4表-12 其他项目清单与计价汇总表
其他项目清单与计价汇总表
工程名称：东海县黄川中心小学室外运动场改造工程 |  | 标段： |  | 第1页 共1页
序号 | 项 目 名 称 | 金额(元) | 结算金额(元) |  | 备注
1 | 暂列金额 | 0.00 |  |  | 明细详见表-12-1
2 | 暂估价 | 0.00
2.1 | 材料(工程设备)暂估价 | — |  |  | 明细详见表-12-2
2.2 | 专业工程暂估价 | 0.00 |  |  | 明细详见表-12-3
3 | 计日工 |  |  |  | 明细详见表-12-4
4 | 总承包服务费 |  |  |  | 明细详见表-12-5
合 计 |  |  |  |  | —
未来软件编制 |  |  |  | 2025-07-14
表-12

## 3.5表-13 规费、税金项目计价表
规费、税金项目计价表
工程名称：东海县黄川中心小学室外运动场改造工程 |  |  |  | 标段： |  |  | 第1页 共1页
序号 | 项 目 名 称 | 计算基础 |  |  | 计算基数(元) | 计算费率(%) |  | 金额(元)
1 | 规费 | 分部分项工程费+措施项目费+其他项目费-除税工程设备费 |  |  |  | 100
1.1 | 社会保险费 |  |  |  |  | 3.2
1.2 | 住房公积金 |  |  |  |  | 0.53
1.3 | 环境保护税 |  |  |  |  | 0
2 | 税金 | 分部分项工程费+措施项目费+其他项目费+规费-(除税甲供材料费+除税甲供设备费)/1.01 |  |  |  | 9
合 计
编制人（造价人员）： |  |  | 复核人（造价工程师）：
未来软件编制 |  |  | 2025-07-14
表-13

## 3.6表-20 发包人提供材料和工程设备一览表
发包人提供材料和工程设备一览表
工程名称：东海县黄川中心小学室外运动场改造工程 |  |  |  |  | 标段： |  |  | 第1页 共1页
序号 | 材料编码 | 材料(工程设备)名称、规格、型号 | 单位 | 数量 |  | 单价(元) | 合价(元) |  | 交货 方式 | 送达 地点 | 备注
合 计
未来软件编制 | [7 empty] | 2025-07-14
表-20