## 1.1扉-1 招标工程量清单扉页
| 佘村社区潘氏老宅北侧1#、2#院翻建及院落周边环境改造工程 |  |  | 工程
招标工程量清单
招 标 人： |  |  | 造价咨询人：
|  | （单位盖章） |  | （单位资质专用章）
法定代表人 或其授权人： |  |  | 法定代表人 或其授权人：
|  | （签字或盖章） |  | （签字或盖章）
编 制 人： |  |  | 复 核 人：
|  | （造价人员签字盖专用章） |  | （造价工程师签字盖专用章）
编制时间： |  |  | 复核时间：
扉-1

## 3.1表-08 分部分项工程和单价措施项目清单与计价表
分部分项工程和单价措施项目清单与计价表
工程名称：拆除工程 |  |  |  | 标段： |  |  | 第1页 共1页
序 号 | 项目编码 | 项目名称 | 项目特征描述 |  | 计量 单位 | 工程量 | 金 额(元)
[7 empty] | 综合单价 | 合价 | 其中
暂估价
|  | A.16 1号主房和1号辅房、2号主房加固、修缮、出新区域拆除工程 |  |  |  | 1
1 | 011604001001 | 无筋混凝土地坪拆除 | 1.无筋混凝土地坪人工拆除 |  | m3 | 13.64
2 | 011604002001 | 立面抹灰层拆除 | 1.立面抹灰层人工拆除 |  | m2 | 1458.07
3 | 011604003001 | 天棚抹灰面拆除 | 1.天棚抹灰面人工拆除 |  | m2 | 41.21
4 | 011607001001 | 屋面瓦拆除 | 1.原屋面瓦人工拆除 |  | m2 | 41.58
5 | 010103002001 | 余方弃置 | 1.垃圾弃置 2.外运运距自行考虑 3.垃圾打堆、装袋、弃置费等一切费用自行考虑 |  | m3 | 60.7
|  | A.16 新建区域拆除工程 |  |  |  | 1
6 | 011601001003 | 砖砌体拆除 | 1.原砖墙机械拆除 |  | m3 | 204.84
7 | 011607001002 | 屋面拆除 | 1.瓦屋面机械拆除 |  | m2 | 227.7
8 | 011602002001 | 钢筋混凝土构件拆除 | 1.钢筋混凝土楼板机械拆除 |  | m3 | 30
9 | 010103002002 | 余方弃置 | 1.垃圾弃置 2.外运运距自行考虑 3.垃圾打堆、装袋、弃置费等一切费用自行考虑 |  | m3 | 260.84
分部分项合计
10 | 011705001001 | 大型机械设备进出场及安拆 | 1.机械设备名称 投标人自行考虑 2.机械设备规格型号 投标人自行考虑 |  | 项 | 1
11 | 011703001001 | 垂直运输 | 1.建筑物建筑类型及结构形式:砖混 2.建筑物檐口高度、层数:7.5m、2层 |  | m2 | 479.73
单价措施合计
本页小计
合 计
未来软件编制 | [6 empty] | 2025年9月23日
表-08

## 3.2表-11 总价措施项目清单与计价表
总价措施项目清单与计价表
工程名称：拆除工程 |  |  |  |  | 标段： |  |  | 第1页 共3页
序号 | 项目编码 | 项 目 名 称 | 计算基础 |  | 费率(%) | 金额(元) | 调整 费率(%) |  | 调整后 金额(元) | 备注
1 | 011707001001 | 安全文明施工
1.1 | 1.1 | 基本费 | 分部分项清单合价+单价措施清单合价-分部分项除税工程设备费-单价措施除税工程设备费 |  | 1.5 |  |  |  |  | 不取费时将“费率”置0；
1.2 | 1.2 | 增加费 | 分部分项清单合价+单价措施清单合价-分部分项除税工程设备费-单价措施除税工程设备费 |  | 0 |  |  |  |  | 不取费时将“费率”置0；
1.3 | 1.3 | 扬尘污染防治增加费 | 分部分项清单合价+单价措施清单合价-分部分项除税工程设备费-单价措施除税工程设备费 |  | 0.21
2 | 011707002001 | 夜间施工 | 分部分项清单合价+单价措施清单合价-分部分项除税工程设备费-单价措施除税工程设备费 | [6 empty] | 0～0.1%
3 | 011707003001 | 非夜间施工照明 | 分部分项清单合价+单价措施清单合价-分部分项除税工程设备费-单价措施除税工程设备费 | [6 empty] | 0.20%
4 | 011707005001 | 冬雨季施工 | 分部分项清单合价+单价措施清单合价-分部分项除税工程设备费-单价措施除税工程设备费 | [6 empty] | 0.05～0.2%
编制人（造价人员）：0 |  |  |  | 复核人（造价工程师）：0
未来软件编制 |  |  |  | 2025年9月23日
表-11
总价措施项目清单与计价表
工程名称：拆除工程 |  |  |  |  | 标段： |  |  | 第2页 共3页
序号 | 项目编码 | 项 目 名 称 | 计算基础 |  | 费率(%) | 金额(元) | 调整 费率(%) |  | 调整后 金额(元) | 备注
5 | 011707006001 | 地上、地下设施、建筑物的临时保护设施 | 分部分项清单合价+单价措施清单合价-分部分项除税工程设备费-单价措施除税工程设备费
6 | 011707007001 | 已完成工程及设备保护 | 分部分项清单合价+单价措施清单合价-分部分项除税工程设备费-单价措施除税工程设备费 | [6 empty] | 0～0.05%
7 | 011707008001 | 临时设施 | 分部分项清单合价+单价措施清单合价-分部分项除税工程设备费-单价措施除税工程设备费 | [6 empty] | 1.1～2.1%
8 | 011707009001 | 赶工措施 | 分部分项清单合价+单价措施清单合价-分部分项除税工程设备费-单价措施除税工程设备费 | [6 empty] | 0.5～2.1%
9 | 011707010001 | 工程按质论价 | 分部分项清单合价+单价措施清单合价-分部分项除税工程设备费-单价措施除税工程设备费 |  | 0 |  |  |  |  | 市优0.8%/省优1.1%/国优专业1.2%/国优1.3%
10 | 011707012001 | 建筑工人实名制费用 | 分部分项清单合价+单价措施清单合价-分部分项除税工程设备费-单价措施除税工程设备费 | [6 empty] | 0.05%
编制人（造价人员）：0 |  |  |  | 复核人（造价工程师）：0
未来软件编制 |  |  |  | 2025年9月23日
表-11
总价措施项目清单与计价表
工程名称：拆除工程 |  |  |  |  | 标段： |  |  | 第3页 共3页
序号 | 项目编码 | 项 目 名 称 | 计算基础 |  | 费率(%) | 金额(元) | 调整 费率(%) |  | 调整后 金额(元) | 备注
11 | 011707015001 | 智慧工地费用 | 分部分项清单合价+单价措施清单合价-分部分项除税工程设备费-单价措施除税工程设备费 | [6 empty] | 0.05～0.1%
合 计
编制人（造价人员）：0 |  |  |  | 复核人（造价工程师）：0
未来软件编制 |  |  |  | 2025年9月23日
表-11

## 3.3表-12 其他项目清单与计价汇总表
其他项目清单与计价汇总表
工程名称：拆除工程 |  | 标段： |  | 第1页 共1页
序号 | 项 目 名 称 | 金额(元) | 结算金额(元) |  | 备注
1 | 暂列金额 | 3000.00 |  |  | 明细详见表-12-1
2 | 暂估价 | 0.00
2.1 | 材料(工程设备)暂估价 | — |  |  | 明细详见表-12-2
2.2 | 专业工程暂估价 | 0.00 |  |  | 明细详见表-12-3
3 | 计日工 |  |  |  | 明细详见表-12-4
4 | 总承包服务费 |  |  |  | 明细详见表-12-5
合 计 |  |  |  |  | —
未来软件编制 |  |  |  | 2025年9月23日
表-12

## 3.4表-12-1 暂列金额明细表
暂列金额明细表
工程名称：拆除工程 |  | 标段： |  | 第1页 共1页
序号 | 项 目 名 称 | 计量单位 | 暂定金额(元) |  | 备注
1 | 暂列金额 |  | 3000.00
合 计 |  |  | 3000.00 |  | —
未来软件编制 |  |  |  | 2025年9月23日
表-12-1

## 3.5表-12-2 材料(工程设备)暂估单价及调整表
材料(工程设备)暂估单价及调整表
工程名称：拆除工程 | [5 empty] | 标段： |  |  |  | 第1页 共1页
序号 | 材料编码 | 材料(工程设备)名称、规格、型号 | 计量 单位 | 数量 |  |  | 暂估(元) |  | 确认(元) |  |  | 差额±(元) |  | 备注
|  |  |  | 投标 | 确认 |  | 单价 | 合价 | 单价 |  | 合价 | 单价 | 合价
合 计
未来软件编制 | [9 empty] | 2025年9月23日
表-12-2

## 3.6表-12-3 专业工程暂估价及结算价表
专业工程暂估价及结算价表
工程名称：拆除工程 |  |  | 标段： |  | 第1页 共1页
序号 | 工程名称 | 工程内容 | 暂估金额(元) | 结算金额(元) |  | 差额±(元) | 备注
合 计 |  |  | 0.00 |  |  |  | —
未来软件编制 |  |  |  |  | 2025年9月23日
表-12-3

## 3.7表-12-4 计日工表
计 日 工 表
工程名称：拆除工程 |  |  |  | 标段： |  | 第1页 共1页
编号 | 项目名称 | 单位 | 暂定数量 | 实际数量 | 综合单价 (元) | 合价(元)
[6 empty] | 暂定 | 实际
一 | 人工
人工小计
二 | 材料
材料小计
三 | 施工机械
施工机械小计
四、企业管理费和利润
总 计
未来软件编制 | [5 empty] | 2025年9月23日
表-12-4

## 3.8表-12-5 总承包服务费计价表
总承包服务费计价表
工程名称：拆除工程 |  |  |  | 标段： |  | 第1页 共1页
序号 | 项 目 名 称 | 项目价值(元) | 服务内容 |  | 计算基础 | 费率(%) | 金额(元)
| 合 计 | — | — |  |  | —
未来软件编制 | [5 empty] | 2025年9月23日
表-12-5

## 3.9表-13 规费、税金项目计价表
规费、税金项目计价表
工程名称：拆除工程 |  |  |  | 标段： |  |  | 第1页 共1页
序号 | 项 目 名 称 | 计算基础 |  |  | 计算基数(元) | 计算费率(%) |  | 金额(元)
1 | 规费 | 分部分项工程费+措施项目费+其他项目费-除税工程设备费 |  |  |  | 100
1.1 | 社会保险费 |  |  |  |  | 3.8
1.2 | 住房公积金 |  |  |  |  | 0.67
1.3 | 环境保护税 |  |  |  |  | 0.1
2 | 税金 | 分部分项工程费+措施项目费+其他项目费+规费-(除税甲供材料费+除税甲供设备费)/1.01 |  |  |  | 9
合 计
编制人（造价人员）：0 |  |  | 复核人（造价工程师）：0
未来软件编制 |  |  | 2025年9月23日
表-13

## 4.1表-08 分部分项工程和单价措施项目清单与计价表
分部分项工程和单价措施项目清单与计价表
工程名称：1号主房和1号辅房、2号主房修缮、出新工程 |  |  |  | 标段： |  |  | 第1页 共3页
序 号 | 项目编码 | 项目名称 | 项目特征描述 |  | 计量 单位 | 工程量 | 金 额(元)
[7 empty] | 综合单价 | 合价 | 其中
暂估价
|  | A.7 木结构工程 |  |  |  | 1
1 | 010702003001 | 木檩 | 1、木檩条 2、方木150x250 3、防火处理和防腐蚀处理满足设计要求 4、木材的强度等级要求为TC15-A,其材质等级应为Ⅰa级 5、用于2号主房改造 |  | m3 | 1.75
|  | A.9 屋面及防水工程 |  |  |  | 1
2 | 010901001002 | 瓦屋面 | 1、灰瓦（300mm*400mm） 2、30x30木挂瓦条 3、30x30木顺水条(内嵌同等厚度的B1级挤塑聚苯板) -保温板另计 4、4厚SBS改性沥青卷材防水层 -另计 5、25厚木板 6、用于2号主房改造 |  | m2 | 41.58
3 | 010902001001 | 屋面卷材防水 | 1、4厚SBS改性沥青卷材防水层 2、用于2号主房改造 |  | m2 | 41.58
4 | 010903002001 | 墙面涂膜防水 | 1、1.5厚聚氨酯防水涂料 2、用于外墙 |  | m2 | 497.01
5 | 010904002001 | 楼（地）面涂膜防水 | 1、多遍涂刷1.5厚聚氨酯防水涂料(防潮层),上翻至室内完成面600 2、用于首层无水房间地面 |  | m2 | 221.14
|  | A.10 保温、隔热、防腐工程 |  |  |  | 1
6 | 011001001002 | 保温隔热屋面 | 1、B1级挤塑聚苯板保温层(厚度30mm) 2、用于2号主房改造 |  | m2 | 41.58
|  | A.11 楼地面装饰工程 |  |  |  | 1
7 | 011101001001 | 水泥砂浆楼地面1 | 1、20厚DS M20砂浆(1:2.5水泥砂浆)找平层 2、界面剂一道 3、40厚C25细石混凝土,随打随抹平 4、多遍涂刷1.5厚聚氨酯防水涂料(防潮层),上翻至室内完成面600-另计 5、铲除现状地坪面层,清理干净,基层处理平整,清理时注意地面标高-另计 6、用于首层无水房间地面 |  | m2 | 136.41
8 | 011101001002 | 水泥砂浆楼地面2 | 1、30mm厚DP M15(1:3)水泥砂浆找平层 2、铲除现状楼面面层,清理干净,基层处理平整,清理时注意地面标高-另计 2、用于二层无水房间楼面 |  | m2 | 91.22
本页小计
合 计
未来软件编制 | [6 empty] | 2025年9月23日
表-08
分部分项工程和单价措施项目清单与计价表
工程名称：1号主房和1号辅房、2号主房修缮、出新工程 |  |  |  | 标段： |  |  | 第2页 共3页
序 号 | 项目编码 | 项目名称 | 项目特征描述 |  | 计量 单位 | 工程量 | 金 额(元)
[7 empty] | 综合单价 | 合价 | 其中
暂估价
9 | 011106004001 | 水泥砂浆楼梯面层 | 1、30mm厚DP M15(1:3)水泥砂浆找平层 2、铲除现状楼面面层,清理干净,基层处理平整,清理时注意地面标高-另计 2、用于楼梯 |  | m2 | 13.11
|  | A.12 墙、柱面装饰与隔断、幕墙工程 |  |  |  | 1
10 | 011201001001 | 墙面一般抹灰1 | 1、10mm厚DP M15(1:3水泥砂浆)打底找平 2、刷界面处理剂一道(砖墙不刷) 3、铲除现状墙面面层,清理干净,基层处理平整-另计 4、用于无水房间内墙面 |  | m2 | 986.2
11 | 011201001003 | 墙面一般抹灰2 | 1、仿石涂料-另计 2、6厚DP M20(1:2.5水泥砂浆)压实抹平 3、1.5厚聚氨酯防水涂料-另计 4、5厚聚合物水泥防水砂浆(干粉型) 5、12mm厚DP M15(1:3水泥砂浆)抹平 6、刷界面处理剂一道(仅用于蒸压砖类) 7、铲除现状外墙面面层,清理干净,基层处理平整-另计 8、用于外墙 |  | m2 | 497.01
|  | A.14 油漆、涂料、裱糊工程 |  |  |  | 1
12 | 011406001001 | 仿石涂料 | 1、罩面涂料 2、水性多彩涂料1遍 3、中层底色涂料1道 4、立体中层涂料(质感涂料) 5、根据需要进行分格 6、底层涂料1遍(抗碱封闭底漆) 7、刮涂耐水腻子1遍,干燥后打磨 8、用于外墙面 |  | m2 | 497.01
分部分项合计
13 | 011701002001 | 脚手架 | 1.外脚手架 2.由投标人根据工程实际情况按照国家现行标准《建筑施工扣件式钢管脚手架安全技术规范》JGJ 130、《建筑施工附着升降脚手架管理暂行规定》(建建[2000]230号)等规范自行确定。 |  | m2 | 545.66
14 | 011701003002 | 抹灰脚手架 | 1.抹灰脚手架 2.由投标人根据工程实际情况按照国家现行标准《建筑施工扣件式钢管脚手架安全技术规范》JGJ 130、《建筑施工附着升降脚手架管理暂行规定》(建建[2000]230号)等规范自行确定。 |  | m2 | 1203.3
本页小计
合 计
未来软件编制 | [6 empty] | 2025年9月23日
表-08
分部分项工程和单价措施项目清单与计价表
工程名称：1号主房和1号辅房、2号主房修缮、出新工程 |  |  |  | 标段： |  |  | 第3页 共3页
序 号 | 项目编码 | 项目名称 | 项目特征描述 |  | 计量 单位 | 工程量 | 金 额(元)
[7 empty] | 综合单价 | 合价 | 其中
暂估价
15 | 011703001001 | 垂直运输 | 1.建筑物建筑类型及结构形式:砖混 2.建筑物檐口高度、层数:7.5m、2层 |  | m2 | 285.19
单价措施合计
本页小计
合 计
未来软件编制 | [6 empty] | 2025年9月23日
表-08

## 4.2表-11 总价措施项目清单与计价表
总价措施项目清单与计价表
工程名称：1号主房和1号辅房、2号主房修缮、出新工程 |  |  |  |  | 标段： |  |  | 第1页 共3页
序号 | 项目编码 | 项 目 名 称 | 计算基础 |  | 费率(%) | 金额(元) | 调整 费率(%) |  | 调整后 金额(元) | 备注
1 | 011707001001 | 安全文明施工
1.1 | 1.1 | 基本费 | 分部分项清单合价+单价措施清单合价-分部分项除税工程设备费-单价措施除税工程设备费 |  | 1.5 |  |  |  |  | 不取费时将“费率”置0；
1.2 | 1.2 | 增加费 | 分部分项清单合价+单价措施清单合价-分部分项除税工程设备费-单价措施除税工程设备费 |  | 0 |  |  |  |  | 不取费时将“费率”置0；
1.3 | 1.3 | 扬尘污染防治增加费 | 分部分项清单合价+单价措施清单合价-分部分项除税工程设备费-单价措施除税工程设备费 |  | 0.21
2 | 011707002001 | 夜间施工 | 分部分项清单合价+单价措施清单合价-分部分项除税工程设备费-单价措施除税工程设备费 | [6 empty] | 0～0.1%
3 | 011707003001 | 非夜间施工照明 | 分部分项清单合价+单价措施清单合价-分部分项除税工程设备费-单价措施除税工程设备费 | [6 empty] | 0.20%
4 | 011707004001 | 二次搬运 | 分部分项清单合价+单价措施清单合价-分部分项除税工程设备费-单价措施除税工程设备费
编制人（造价人员）：0 |  |  |  | 复核人（造价工程师）：0
未来软件编制 |  |  |  | 2025年9月23日
表-11
总价措施项目清单与计价表
工程名称：1号主房和1号辅房、2号主房修缮、出新工程 |  |  |  |  | 标段： |  |  | 第2页 共3页
序号 | 项目编码 | 项 目 名 称 | 计算基础 |  | 费率(%) | 金额(元) | 调整 费率(%) |  | 调整后 金额(元) | 备注
5 | 011707005001 | 冬雨季施工 | 分部分项清单合价+单价措施清单合价-分部分项除税工程设备费-单价措施除税工程设备费 | [6 empty] | 0.05～0.2%
6 | 011707006001 | 地上、地下设施、建筑物的临时保护设施 | 分部分项清单合价+单价措施清单合价-分部分项除税工程设备费-单价措施除税工程设备费
7 | 011707007001 | 已完成工程及设备保护 | 分部分项清单合价+单价措施清单合价-分部分项除税工程设备费-单价措施除税工程设备费 | [6 empty] | 0～0.05%
8 | 011707008001 | 临时设施 | 分部分项清单合价+单价措施清单合价-分部分项除税工程设备费-单价措施除税工程设备费 | [6 empty] | 1.1～2.1%
9 | 011707009001 | 赶工措施 | 分部分项清单合价+单价措施清单合价-分部分项除税工程设备费-单价措施除税工程设备费 | [6 empty] | 0.5～2.1%
10 | 011707010001 | 工程按质论价 | 分部分项清单合价+单价措施清单合价-分部分项除税工程设备费-单价措施除税工程设备费 |  | 0 |  |  |  |  | 市优0.8%/省优1.1%/国优专业1.2%/国优1.3%
编制人（造价人员）：0 |  |  |  | 复核人（造价工程师）：0
未来软件编制 |  |  |  | 2025年9月23日
表-11
总价措施项目清单与计价表
工程名称：1号主房和1号辅房、2号主房修缮、出新工程 |  |  |  |  | 标段： |  |  | 第3页 共3页
序号 | 项目编码 | 项 目 名 称 | 计算基础 |  | 费率(%) | 金额(元) | 调整 费率(%) |  | 调整后 金额(元) | 备注
11 | 011707012001 | 建筑工人实名制费用 | 分部分项清单合价+单价措施清单合价-分部分项除税工程设备费-单价措施除税工程设备费 | [6 empty] | 0.05%
12 | 011707015001 | 智慧工地费用 | 分部分项清单合价+单价措施清单合价-分部分项除税工程设备费-单价措施除税工程设备费 | [6 empty] | 0.05～0.1%
合 计
编制人（造价人员）：0 |  |  |  | 复核人（造价工程师）：0
未来软件编制 |  |  |  | 2025年9月23日
表-11

## 4.3表-12 其他项目清单与计价汇总表
其他项目清单与计价汇总表
工程名称：1号主房和1号辅房、2号主房修缮、出新工程 |  | 标段： |  | 第1页 共1页
序号 | 项 目 名 称 | 金额(元) | 结算金额(元) |  | 备注
1 | 暂列金额 | 14000.00 |  |  | 明细详见表-12-1
2 | 暂估价 | 0.00
2.1 | 材料(工程设备)暂估价 | — |  |  | 明细详见表-12-2
2.2 | 专业工程暂估价 | 0.00 |  |  | 明细详见表-12-3
3 | 计日工 |  |  |  | 明细详见表-12-4
4 | 总承包服务费 |  |  |  | 明细详见表-12-5
合 计 |  |  |  |  | —
未来软件编制 |  |  |  | 2025年9月23日
表-12

## 4.4表-12-1 暂列金额明细表
暂列金额明细表
工程名称：1号主房和1号辅房、2号主房修缮、出新工程 |  | 标段： |  | 第1页 共1页
序号 | 项 目 名 称 | 计量单位 | 暂定金额(元) |  | 备注
1 | 暂列金额 |  | 14000.00
合 计 |  |  | 14000.00 |  | —
未来软件编制 |  |  |  | 2025年9月23日
表-12-1

## 4.5表-12-2 材料(工程设备)暂估单价及调整表
材料(工程设备)暂估单价及调整表
工程名称：1号主房和1号辅房、2号主房修缮、出新工程 | [5 empty] | 标段： |  |  |  | 第1页 共1页
序号 | 材料编码 | 材料(工程设备)名称、规格、型号 | 计量 单位 | 数量 |  |  | 暂估(元) |  | 确认(元) |  |  | 差额±(元) |  | 备注
|  |  |  | 投标 | 确认 |  | 单价 | 合价 | 单价 |  | 合价 | 单价 | 合价
合 计
未来软件编制 | [9 empty] | 2025年9月23日
表-12-2

## 4.6表-12-3 专业工程暂估价及结算价表
专业工程暂估价及结算价表
工程名称：1号主房和1号辅房、2号主房修缮、出新工程 |  |  | 标段： |  | 第1页 共1页
序号 | 工程名称 | 工程内容 | 暂估金额(元) | 结算金额(元) |  | 差额±(元) | 备注
合 计 |  |  | 0.00 |  |  |  | —
未来软件编制 |  |  |  |  | 2025年9月23日
表-12-3

## 4.7表-12-4 计日工表
计 日 工 表
工程名称：1号主房和1号辅房、2号主房修缮、出新工程 |  |  |  | 标段： |  | 第1页 共1页
编号 | 项目名称 | 单位 | 暂定数量 | 实际数量 | 综合单价 (元) | 合价(元)
[6 empty] | 暂定 | 实际
一 | 人工
人工小计
二 | 材料
材料小计
三 | 施工机械
施工机械小计
四、企业管理费和利润
总 计
未来软件编制 | [5 empty] | 2025年9月23日
表-12-4

## 4.8表-12-5 总承包服务费计价表
总承包服务费计价表
工程名称：1号主房和1号辅房、2号主房修缮、出新工程 |  |  |  | 标段： |  | 第1页 共1页
序号 | 项 目 名 称 | 项目价值(元) | 服务内容 |  | 计算基础 | 费率(%) | 金额(元)
| 合 计 | — | — |  |  | —
未来软件编制 | [5 empty] | 2025年9月23日
表-12-5

## 4.9表-13 规费、税金项目计价表
规费、税金项目计价表
工程名称：1号主房和1号辅房、2号主房修缮、出新工程 |  |  |  | 标段： |  |  | 第1页 共1页
序号 | 项 目 名 称 | 计算基础 |  |  | 计算基数(元) | 计算费率(%) |  | 金额(元)
1 | 规费 | 分部分项工程费+措施项目费+其他项目费-除税工程设备费 |  |  |  | 100
1.1 | 社会保险费 |  |  |  |  | 3.8
1.2 | 住房公积金 |  |  |  |  | 0.67
1.3 | 环境保护税 |  |  |  |  | 0.1
2 | 税金 | 分部分项工程费+措施项目费+其他项目费+规费-(除税甲供材料费+除税甲供设备费)/1.01 |  |  |  | 9
合 计
编制人（造价人员）：0 |  |  | 复核人（造价工程师）：0
未来软件编制 |  |  | 2025年9月23日
表-13

## 5.1表-08 分部分项工程和单价措施项目清单与计价表
分部分项工程和单价措施项目清单与计价表
工程名称：2号主房加固工程 |  |  |  | 标段： |  |  | 第1页 共1页
序 号 | 项目编码 | 项目名称 | 项目特征描述 |  | 计量 单位 | 工程量 | 金 额(元)
[7 empty] | 综合单价 | 合价 | 其中
暂估价
|  | A.18 加固工程 |  |  |  | 1
1 | 011602002010 | 板底原结构表面清洗 | 1.原结构表面清洗 2.用于板底 |  | m2 | 41.21
2 | 011808001005 | 构件粘贴碳纤维布-板底双层 | 双层碳纤维粘贴-板底： 1.加固用碳纤维布:高强Ⅰ级300g/m2单向织物(布),碳纤维胶粘剂采用同品牌配套A级胶。 2.采用的碳纤维材料需按《工程结构加固材料安全性鉴定技术规范》(GB50728-2011)中要求做性能复检 3.其余详见图纸。 |  | m2 | 16.3
3 | 011808001006 | 构件粘贴碳纤维布-板底单层 | 单层碳纤维粘贴-板底： 1.加固用碳纤维布:高强Ⅰ级,厚度0.167mm(300g/m2),弹性模量不小于240GPa,抗拉强度标准值不小于3400MPa,伸长率不小于1.7%。碳纤维布粘贴胶采用A类胶。宜与碳纤维布配套采用同品牌胶,相关指标符合《混凝土结构加固设计规范》GB 50367-2013中4.3的相关要求。 2.加固部位碳纤维布规格尺寸详见节点设计说明。 |  | m2 | 2.53
4 | 011301001001 | 碳纤维表面防护 | 1、20mm厚M5水泥砂浆进行表面防护 |  | m2 | 28.24
5 | 011809001001 | 裂缝处理 | 1、在砌体裂缝两侧不少于10mm范围内将抹灰层剔除。然后用钢丝刷等工具,清理裂缝表面灰土、浮渣等污物。用压缩空气清除缝隙中的颗粒和灰尘 2、在墙体两侧每隔3皮砖剔凿一道长约800mm,深约35mm的砖缝,埋入一根长60mm~80mm的Φ6钢筋,端部弯直钩并嵌入砖墙竖缝,然后用灌浆料(聚酯酸乙烯乳液水泥聚合浆)嵌填严实。施工时应注意必须处理好一面,并等砂浆有一定强度后再施工另一面 3、修补前剔开的砖缝要充分浇水湿润,修补后必须浇水养护 4、原墙存在损坏或松动的砖块,应进行替换或局部修补,最后用水浇透墙面,刷水泥素浆一道 |  | m | 3.4
6 | 011602002011 | 高延性混凝土面层 | 1.原墙面基层处理时,应将墙面装修层及抹灰层清除干净 2.施工前砖缝剃深15mm,使用角磨机将墙面打磨平整 3.墙面进行浇水润湿 4.压抹高延性混凝土面层，厚度20mm 5.用于外墙、内墙 |  | m2 | 228.86
分部分项合计
本页小计
合 计
未来软件编制 | [6 empty] | 2025年9月23日
表-08

## 5.2表-11 总价措施项目清单与计价表
总价措施项目清单与计价表
工程名称：2号主房加固工程 |  |  |  |  | 标段： |  |  | 第1页 共3页
序号 | 项目编码 | 项 目 名 称 | 计算基础 |  | 费率(%) | 金额(元) | 调整 费率(%) |  | 调整后 金额(元) | 备注
1 | 011707001001 | 安全文明施工
1.1 | 1.1 | 基本费 | 分部分项清单合价+单价措施清单合价-分部分项除税工程设备费-单价措施除税工程设备费 |  | 1.5 |  |  |  |  | 不取费时将“费率”置0；
1.2 | 1.2 | 增加费 | 分部分项清单合价+单价措施清单合价-分部分项除税工程设备费-单价措施除税工程设备费 |  | 0 |  |  |  |  | 不取费时将“费率”置0；
1.3 | 1.3 | 扬尘污染防治增加费 | 分部分项清单合价+单价措施清单合价-分部分项除税工程设备费-单价措施除税工程设备费 |  | 0.21
2 | 011707002001 | 夜间施工 | 分部分项清单合价+单价措施清单合价-分部分项除税工程设备费-单价措施除税工程设备费 | [6 empty] | 0～0.1%
3 | 011707003001 | 非夜间施工照明 | 分部分项清单合价+单价措施清单合价-分部分项除税工程设备费-单价措施除税工程设备费 | [6 empty] | 0.20%
4 | 011707004001 | 二次搬运 | 分部分项清单合价+单价措施清单合价-分部分项除税工程设备费-单价措施除税工程设备费
编制人（造价人员）：0 |  |  |  | 复核人（造价工程师）：0
未来软件编制 |  |  |  | 2025年9月23日
表-11
总价措施项目清单与计价表
工程名称：2号主房加固工程 |  |  |  |  | 标段： |  |  | 第2页 共3页
序号 | 项目编码 | 项 目 名 称 | 计算基础 |  | 费率(%) | 金额(元) | 调整 费率(%) |  | 调整后 金额(元) | 备注
5 | 011707005001 | 冬雨季施工 | 分部分项清单合价+单价措施清单合价-分部分项除税工程设备费-单价措施除税工程设备费 | [6 empty] | 0.05～0.2%
6 | 011707006001 | 地上、地下设施、建筑物的临时保护设施 | 分部分项清单合价+单价措施清单合价-分部分项除税工程设备费-单价措施除税工程设备费
7 | 011707007001 | 已完成工程及设备保护 | 分部分项清单合价+单价措施清单合价-分部分项除税工程设备费-单价措施除税工程设备费 | [6 empty] | 0～0.05%
8 | 011707008001 | 临时设施 | 分部分项清单合价+单价措施清单合价-分部分项除税工程设备费-单价措施除税工程设备费 | [6 empty] | 1.1～2.1%
9 | 011707009001 | 赶工措施 | 分部分项清单合价+单价措施清单合价-分部分项除税工程设备费-单价措施除税工程设备费 | [6 empty] | 0.5～2.1%
10 | 011707010001 | 工程按质论价 | 分部分项清单合价+单价措施清单合价-分部分项除税工程设备费-单价措施除税工程设备费 |  | 0 |  |  |  |  | 市优0.8%/省优1.1%/国优专业1.2%/国优1.3%
编制人（造价人员）：0 |  |  |  | 复核人（造价工程师）：0
未来软件编制 |  |  |  | 2025年9月23日
表-11
总价措施项目清单与计价表
工程名称：2号主房加固工程 |  |  |  |  | 标段： |  |  | 第3页 共3页
序号 | 项目编码 | 项 目 名 称 | 计算基础 |  | 费率(%) | 金额(元) | 调整 费率(%) |  | 调整后 金额(元) | 备注
11 | 011707012001 | 建筑工人实名制费用 | 分部分项清单合价+单价措施清单合价-分部分项除税工程设备费-单价措施除税工程设备费 | [6 empty] | 0.04%
12 | 011707015001 | 智慧工地费用 | 分部分项清单合价+单价措施清单合价-分部分项除税工程设备费-单价措施除税工程设备费 | [6 empty] | 0.05～0.1%
合 计
编制人（造价人员）：0 |  |  |  | 复核人（造价工程师）：0
未来软件编制 |  |  |  | 2025年9月23日
表-11

## 5.3表-12 其他项目清单与计价汇总表
其他项目清单与计价汇总表
工程名称：2号主房加固工程 |  | 标段： |  | 第1页 共1页
序号 | 项 目 名 称 | 金额(元) | 结算金额(元) |  | 备注
1 | 暂列金额 | 4000.00 |  |  | 明细详见表-12-1
2 | 暂估价 | 0.00
2.1 | 材料(工程设备)暂估价 | — |  |  | 明细详见表-12-2
2.2 | 专业工程暂估价 | 0.00 |  |  | 明细详见表-12-3
3 | 计日工 |  |  |  | 明细详见表-12-4
4 | 总承包服务费 |  |  |  | 明细详见表-12-5
合 计 |  |  |  |  | —
未来软件编制 |  |  |  | 2025年9月23日
表-12

## 5.4表-12-1 暂列金额明细表
暂列金额明细表
工程名称：2号主房加固工程 |  | 标段： |  | 第1页 共1页
序号 | 项 目 名 称 | 计量单位 | 暂定金额(元) |  | 备注
1 | 暂列金额 |  | 4000.00
合 计 |  |  | 4000.00 |  | —
未来软件编制 |  |  |  | 2025年9月23日
表-12-1

## 5.5表-12-2 材料(工程设备)暂估单价及调整表
材料(工程设备)暂估单价及调整表
工程名称：2号主房加固工程 | [5 empty] | 标段： |  |  |  | 第1页 共1页
序号 | 材料编码 | 材料(工程设备)名称、规格、型号 | 计量 单位 | 数量 |  |  | 暂估(元) |  | 确认(元) |  |  | 差额±(元) |  | 备注
|  |  |  | 投标 | 确认 |  | 单价 | 合价 | 单价 |  | 合价 | 单价 | 合价
合 计
未来软件编制 | [9 empty] | 2025年9月23日
表-12-2

## 5.6表-12-3 专业工程暂估价及结算价表
专业工程暂估价及结算价表
工程名称：2号主房加固工程 |  |  | 标段： |  | 第1页 共1页
序号 | 工程名称 | 工程内容 | 暂估金额(元) | 结算金额(元) |  | 差额±(元) | 备注
合 计 |  |  | 0.00 |  |  |  | —
未来软件编制 |  |  |  |  | 2025年9月23日
表-12-3

## 5.7表-12-4 计日工表
计 日 工 表
工程名称：2号主房加固工程 |  |  |  | 标段： |  | 第1页 共1页
编号 | 项目名称 | 单位 | 暂定数量 | 实际数量 | 综合单价 (元) | 合价(元)
[6 empty] | 暂定 | 实际
一 | 人工
人工小计
二 | 材料
材料小计
三 | 施工机械
施工机械小计
四、企业管理费和利润
总 计
未来软件编制 | [5 empty] | 2025年9月23日
表-12-4

## 5.8表-12-5 总承包服务费计价表
总承包服务费计价表
工程名称：2号主房加固工程 |  |  |  | 标段： |  | 第1页 共1页
序号 | 项 目 名 称 | 项目价值(元) | 服务内容 |  | 计算基础 | 费率(%) | 金额(元)
| 合 计 | — | — |  |  | —
未来软件编制 | [5 empty] | 2025年9月23日
表-12-5

## 5.9表-13 规费、税金项目计价表
规费、税金项目计价表
工程名称：2号主房加固工程 |  |  |  | 标段： |  |  | 第1页 共1页
序号 | 项 目 名 称 | 计算基础 |  |  | 计算基数(元) | 计算费率(%) |  | 金额(元)
1 | 规费 | 分部分项工程费+措施项目费+其他项目费-除税工程设备费 |  |  |  | 100
1.1 | 社会保险费 |  |  |  |  | 3.4
1.2 | 住房公积金 |  |  |  |  | 0.61
1.3 | 环境保护税 |  |  |  |  | 0.1
2 | 税金 | 分部分项工程费+措施项目费+其他项目费+规费-(除税甲供材料费+除税甲供设备费)/1.01 |  |  |  | 9
合 计
编制人（造价人员）：0 |  |  | 复核人（造价工程师）：0
未来软件编制 |  |  | 2025年9月23日
表-13

## 6.1表-08 分部分项工程和单价措施项目清单与计价表
分部分项工程和单价措施项目清单与计价表
工程名称：1号宅基地内A区新建工程 |  |  |  | 标段： |  |  | 第1页 共3页
序 号 | 项目编码 | 项目名称 | 项目特征描述 |  | 计量 单位 | 工程量 | 金 额(元)
[7 empty] | 综合单价 | 合价 | 其中
暂估价
|  | A.1 土石方工程 |  |  |  | 1
1 | 010101001001 | 平整场地 | 1.土壤类别:由投标人自行勘察现场 2.弃土运距:自行考虑 3.取土运距:自行考虑 |  | m2 | 27.09
2 | 010101004001 | 挖基坑土方 | 1.土壤类别:由投标人自行勘察现场 2.挖土深度:按设计要求 |  | m3 | 28.9
3 | 010103001001 | 回填方 | 1.密实度要求:按设计要求 2.填方材料品种:按设计要求 3.填方粒径要求:按设计要求 4.填方来源、运距: 预留土方、运距自行考虑 5.用于基坑回填 |  | m3 | 22.02
4 | 010103002002 | 余方弃置 | 1.废弃料品种:渣土 2.运距:余土外运运距投标人自行考虑，结算时不调整 3.渣土弃置费用、保洁及消纳等费用包含在内 |  | m3 | 6.88
|  | A.5 混凝土及钢筋混凝土工程 |  |  |  | 1
5 | 010501001002 | 垫层 | 1.混凝土种类:商品砼 2.混凝土强度等级:C20 |  | m3 | 1.35
6 | 010501003001 | 独立基础 | 1.混凝土种类:商品砼 2.混凝土强度等级:C30 |  | m3 | 4.19
7 | 010502001001 | 矩形柱 | 1.混凝土种类:商品砼 2.混凝土强度等级:C30 3.柱高≤3.6m 4.周长＜1.6m |  | m3 | 1.34
8 | 010503001001 | 基础梁 | 1.混凝土种类:商品砼 2.混凝土强度等级:C30 |  | m3 | 2.52
9 | 010504001001 | 直形墙（清水混凝土） | 1.混凝土种类:商品砼（清水混凝土） 2.混凝土强度等级:C30 3.墙高≤3.6m 4.墙厚300mm |  | m3 | 4.6
10 | 010515001003 | 现浇构件钢筋 | 1.钢筋种类、规格:HRB400Φ≤12 |  | t | 0.07
11 | 010515001004 | 现浇构件钢筋 | 1.钢筋种类、规格:HRB400Φ≤25 |  | t | 0.68
12 | 010515001005 | 现浇构件钢筋 | 1.钢筋种类、规格:HRB400EΦ≤12 |  | t | 0.82
13 | 010516004001 | 钢筋电渣压力焊接头 | 1.电渣压力焊 |  | 个 | 96
14 | 010516002001 | 预埋铁件 | 1.预埋件制安 |  | t | 0.2
|  | A.8 门窗工程 |  |  |  | 1
本页小计
合 计
未来软件编制 | [6 empty] | 2025年9月23日
表-08
分部分项工程和单价措施项目清单与计价表
工程名称：1号宅基地内A区新建工程 |  |  |  | 标段： |  |  | 第2页 共3页
序 号 | 项目编码 | 项目名称 | 项目特征描述 |  | 计量 单位 | 工程量 | 金 额(元)
[7 empty] | 综合单价 | 合价 | 其中
暂估价
15 | 010807001001 | 四层矩形阳光板(20)附上悬窗外开90度 | 1.四层矩形阳光板(20)附上悬窗外开90度 2.上悬外开90度带支撑 3.含U型铝收边、窗框等 4.其他详见图纸 |  | m2 | 7.29
16 | 010807001002 | 四层矩形阳光板(20)固定扇 | 1.四层矩形阳光板(20)固定扇 2.含U型铝收边、U型铝中接、中间支撑件等 3.其他详见图纸 |  | m2 | 21.96
17 | 010807001003 | 四层矩形阳光板(20)附平开门 | 1.四层矩形阳光板(20)附平开门 2.含U型铝收边、U型铝中接、中间支撑件、仿木铝合金竖立梃40*80等 3.其他详见图纸 |  | m2 | 10.4
|  | A.9 屋面及防水工程 |  |  |  | 1
18 | 010904002001 | 楼（地）面涂膜防水 | 1、多遍涂刷1.5厚聚合物水泥防水涂料JS-Ⅱ型,上翻至室内完成面600, 管根、阴角等部位做防水附加层 2、用于首层地面 |  | m2 | 32.89
|  | A.10 保温、隔热、防腐工程 |  |  |  | 1
19 | 011001005001 | 保温隔热楼地面 | 1、20mm厚挤塑聚苯板保温层 2、用于首层地面 |  | m2 | 21.85
|  | A.11 楼地面装饰工程 |  |  |  | 1
20 | 011101003001 | 细石混凝土楼地面 | 1、50厚C25细石混凝土(内配∅4@150)钢筋网片,原浆收光 2、20mm厚挤塑聚苯板保温层-另计 3、多遍涂刷1.5厚聚合物水泥防水涂料JS-Ⅱ型,上翻至室内完成面600, 管根、阴角等部位做防水附加层-另计 4、60厚C20混凝土垫层,一次找平,原浆收光 5、150厚级配碎石垫层 6、素土夯实(压实系数0.94) 7、用于首层地面 |  | m2 | 21.85
|  | A.12 墙、柱面装饰与隔断、幕墙工程 |  |  |  | 1
21 | 011201001004 | 墙面一般抹灰 | 1、6厚1:0.5:3水泥石灰砂浆抹平 2、9厚1:1:6水泥石灰砂浆 3、刷专用界面剂一遍 4、基层墙体 5、用于咖啡店、休息凉亭、饮品店/简餐、小型零售店、餐厅、茶室、包间等内墙（砼、砼砌块、多孔砖基层） |  | m2 | 17.84
本页小计
合 计
未来软件编制 | [6 empty] | 2025年9月23日
表-08
分部分项工程和单价措施项目清单与计价表
工程名称：1号宅基地内A区新建工程 |  |  |  | 标段： |  |  | 第3页 共3页
序 号 | 项目编码 | 项目名称 | 项目特征描述 |  | 计量 单位 | 工程量 | 金 额(元)
[7 empty] | 综合单价 | 合价 | 其中
暂估价
22 | 011201001005 | 涂刷透明混凝土保护剂 | 1、涂刷透明混凝土保护剂 2、聚合物砂浆局部修补基层 3、用喷砂或水枪清除混凝土基层表面灰尘、油污、泛碱、油漆、浮浆、松动砂浆及表面残留杂物 4、钢筋混凝土墙或柱(周边挡墙用木模板宽200,建筑的柱或墙用钢模板或铝模板)-另计 |  | m2 | 18.31
|  | A.15 其他装饰工程 |  |  |  | 1
23 | 011502001001 | 铝合金方通1 | 1、80*180通长铝合金方通壁厚1.5mm，两头需带封盖 2、用于窗外侧 |  | m | 12.92
24 | 011502001002 | 铝合金方通2 | 1、80*180仿木纹隔热铝型材壁厚1.8mm，两头需带封盖 2、用于山墙阳光板之间 |  | m | 9.2
分部分项合计
25 | 011701002001 | 外脚手架 | 1.外脚手架 2.由投标人根据工程实际情况按照国家现行标准《建筑施工扣件式钢管脚手架安全技术规范》JGJ 130、《建筑施工附着升降脚手架管理暂行规定》(建建[2000]230号)等规范自行确定。 |  | m2 | 62
26 | 011702001001 | 基础1 | 1.基础类型:基层垫层 |  | m2 | 4.16
27 | 011702001002 | 基础2 | 1.基础类型:独立基础 |  | m2 | 12.32
28 | 011702002001 | 矩形柱 | 1.矩形柱模板 2.高度3.6m内 |  | m2 | 11.04
29 | 011702005001 | 基础梁 | 1.基础梁模板 |  | m2 | 21.84
30 | 011702011001 | 直形墙（清水混凝土模板） | 1.清水混凝土模板 2.墙高3.6m内 3.采用钢模板或铝模板，由投标人自行考虑，结算单价不调整。 |  | m2 | 31.32
31 | 011705001001 | 大型机械设备进出场及安拆 | 1.机械设备名称 投标人自行考虑 2.机械设备规格型号 投标人自行考虑 |  | 项 | 1
单价措施合计
本页小计
合 计
未来软件编制 | [6 empty] | 2025年9月23日
表-08

## 6.2表-11 总价措施项目清单与计价表
总价措施项目清单与计价表
工程名称：1号宅基地内A区新建工程 |  |  |  |  | 标段： |  |  | 第1页 共3页
序号 | 项目编码 | 项 目 名 称 | 计算基础 |  | 费率(%) | 金额(元) | 调整 费率(%) |  | 调整后 金额(元) | 备注
1 | 011707001001 | 安全文明施工
1.1 | 1.1 | 基本费 | 分部分项清单合价+单价措施清单合价-分部分项除税工程设备费-单价措施除税工程设备费 |  | 3.1 |  |  |  |  | 不取费时将“费率”置0；
1.2 | 1.2 | 增加费 | 分部分项清单合价+单价措施清单合价-分部分项除税工程设备费-单价措施除税工程设备费 |  | 0 |  |  |  |  | 1星0.7%/2星0.77%/3星0.84%
1.3 | 1.3 | 扬尘污染防治增加费 | 分部分项清单合价+单价措施清单合价-分部分项除税工程设备费-单价措施除税工程设备费 |  | 0.31
2 | 011707002001 | 夜间施工 | 分部分项清单合价+单价措施清单合价-分部分项除税工程设备费-单价措施除税工程设备费 | [6 empty] | 0～0.1%
3 | 011707003001 | 非夜间施工照明 | 分部分项清单合价+单价措施清单合价-分部分项除税工程设备费-单价措施除税工程设备费 | [6 empty] | 0.2%
4 | 011707004001 | 二次搬运 | 分部分项清单合价+单价措施清单合价-分部分项除税工程设备费-单价措施除税工程设备费
编制人（造价人员）：0 |  |  |  | 复核人（造价工程师）：0
未来软件编制 |  |  |  | 2025年9月23日
表-11
总价措施项目清单与计价表
工程名称：1号宅基地内A区新建工程 |  |  |  |  | 标段： |  |  | 第2页 共3页
序号 | 项目编码 | 项 目 名 称 | 计算基础 |  | 费率(%) | 金额(元) | 调整 费率(%) |  | 调整后 金额(元) | 备注
5 | 011707005001 | 冬雨季施工 | 分部分项清单合价+单价措施清单合价-分部分项除税工程设备费-单价措施除税工程设备费 | [6 empty] | 0.05～0.2%
6 | 011707006001 | 地上、地下设施、建筑物的临时保护设施 | 分部分项清单合价+单价措施清单合价-分部分项除税工程设备费-单价措施除税工程设备费
7 | 011707007001 | 已完成工程及设备保护 | 分部分项清单合价+单价措施清单合价-分部分项除税工程设备费-单价措施除税工程设备费 | [6 empty] | 0～0.05%
8 | 011707008001 | 临时设施 | 分部分项清单合价+单价措施清单合价-分部分项除税工程设备费-单价措施除税工程设备费 | [6 empty] | 1～2.3%
9 | 011707009001 | 赶工措施 | 分部分项清单合价+单价措施清单合价-分部分项除税工程设备费-单价措施除税工程设备费 | [6 empty] | 0.5～2.1%
10 | 011707010001 | 工程按质论价 | 分部分项清单合价+单价措施清单合价-分部分项除税工程设备费-单价措施除税工程设备费 |  | 0 |  |  |  |  | 市优结构0.7%/市优0.9%/省优1.3%/国优专业1.4%/国优1.6%
编制人（造价人员）：0 |  |  |  | 复核人（造价工程师）：0
未来软件编制 |  |  |  | 2025年9月23日
表-11
总价措施项目清单与计价表
工程名称：1号宅基地内A区新建工程 |  |  |  |  | 标段： |  |  | 第3页 共3页
序号 | 项目编码 | 项 目 名 称 | 计算基础 |  | 费率(%) | 金额(元) | 调整 费率(%) |  | 调整后 金额(元) | 备注
11 | 011707011001 | 住宅分户验收 | 分部分项清单合价+单价措施清单合价-分部分项除税工程设备费-单价措施除税工程设备费 | [6 empty] | 0.4%
12 | 011707012001 | 建筑工人实名制费用 | 分部分项清单合价+单价措施清单合价-分部分项除税工程设备费-单价措施除税工程设备费 | [6 empty] | 0.05%
13 | 011707015001 | 智慧工地费用 | 分部分项清单合价+单价措施清单合价-分部分项除税工程设备费-单价措施除税工程设备费 | [6 empty] | 0.08～0.15%
合 计
编制人（造价人员）：0 |  |  |  | 复核人（造价工程师）：0
未来软件编制 |  |  |  | 2025年9月23日
表-11

## 6.3表-12 其他项目清单与计价汇总表
其他项目清单与计价汇总表
工程名称：1号宅基地内A区新建工程 |  | 标段： |  | 第1页 共1页
序号 | 项 目 名 称 | 金额(元) | 结算金额(元) |  | 备注
1 | 暂列金额 | 3000.00 |  |  | 明细详见表-12-1
2 | 暂估价 | 0.00
2.1 | 材料(工程设备)暂估价 | — |  |  | 明细详见表-12-2
2.2 | 专业工程暂估价 | 0.00 |  |  | 明细详见表-12-3
3 | 计日工 |  |  |  | 明细详见表-12-4
4 | 总承包服务费 |  |  |  | 明细详见表-12-5
合 计 |  |  |  |  | —
未来软件编制 |  |  |  | 2025年9月23日
表-12

## 6.4表-12-1 暂列金额明细表
暂列金额明细表
工程名称：1号宅基地内A区新建工程 |  | 标段： |  | 第1页 共1页
序号 | 项 目 名 称 | 计量单位 | 暂定金额(元) |  | 备注
1 | 暂列金额 |  | 3000.00
合 计 |  |  | 3000.00 |  | —
未来软件编制 |  |  |  | 2025年9月23日
表-12-1

## 6.5表-12-2 材料(工程设备)暂估单价及调整表
材料(工程设备)暂估单价及调整表
工程名称：1号宅基地内A区新建工程 | [5 empty] | 标段： |  |  |  | 第1页 共1页
序号 | 材料编码 | 材料(工程设备)名称、规格、型号 | 计量 单位 | 数量 |  |  | 暂估(元) |  | 确认(元) |  |  | 差额±(元) |  | 备注
|  |  |  | 投标 | 确认 |  | 单价 | 合价 | 单价 |  | 合价 | 单价 | 合价
合 计
未来软件编制 | [9 empty] | 2025年9月23日
表-12-2

## 6.6表-12-3 专业工程暂估价及结算价表
专业工程暂估价及结算价表
工程名称：1号宅基地内A区新建工程 |  |  | 标段： |  | 第1页 共1页
序号 | 工程名称 | 工程内容 | 暂估金额(元) | 结算金额(元) |  | 差额±(元) | 备注
合 计 |  |  | 0.00 |  |  |  | —
未来软件编制 |  |  |  |  | 2025年9月23日
表-12-3

## 6.7表-12-4 计日工表
计 日 工 表
工程名称：1号宅基地内A区新建工程 |  |  |  | 标段： |  | 第1页 共1页
编号 | 项目名称 | 单位 | 暂定数量 | 实际数量 | 综合单价 (元) | 合价(元)
[6 empty] | 暂定 | 实际
一 | 人工
人工小计
二 | 材料
材料小计
三 | 施工机械
施工机械小计
四、企业管理费和利润
总 计
未来软件编制 | [5 empty] | 2025年9月23日
表-12-4

## 6.8表-12-5 总承包服务费计价表
总承包服务费计价表
工程名称：1号宅基地内A区新建工程 |  |  |  | 标段： |  | 第1页 共1页
序号 | 项 目 名 称 | 项目价值(元) | 服务内容 |  | 计算基础 | 费率(%) | 金额(元)
| 合 计 | — | — |  |  | —
未来软件编制 | [5 empty] | 2025年9月23日
表-12-5

## 6.9表-13 规费、税金项目计价表
规费、税金项目计价表
工程名称：1号宅基地内A区新建工程 |  |  |  | 标段： |  |  | 第1页 共1页
序号 | 项 目 名 称 | 计算基础 |  |  | 计算基数(元) | 计算费率(%) |  | 金额(元)
1 | 规费 | 分部分项工程费+措施项目费+其他项目费-除税工程设备费 |  |  |  | 100
1.1 | 社会保险费 |  |  |  |  | 3.2
1.2 | 住房公积金 |  |  |  |  | 0.53
1.3 | 环境保护税 |  |  |  |  | 0.1
2 | 税金 | 分部分项工程费+措施项目费+其他项目费+规费-(除税甲供材料费+除税甲供设备费)/1.01 |  |  |  | 9
合 计
编制人（造价人员）：0 |  |  | 复核人（造价工程师）：0
未来软件编制 |  |  | 2025年9月23日
表-13

## 7.1表-08 分部分项工程和单价措施项目清单与计价表
分部分项工程和单价措施项目清单与计价表
工程名称：1号宅基地内A区新建钢结构工程 |  |  |  | 标段： |  |  | 第1页 共2页
序 号 | 项目编码 | 项目名称 | 项目特征描述 |  | 计量 单位 | 工程量 | 金 额(元)
[7 empty] | 综合单价 | 合价 | 其中
暂估价
|  | A.6 金属结构工程 |  |  |  | 1
1 | 010516002001 | 预埋铁件 | 1.钢材种类 Q235B |  | t | 0.2
2 | 010603001001 | 实腹钢柱 | 1.梁类型:矩形钢管 2.钢材品种、规格:Q235B 3.单根质量:1T以内 4.安装高度:10米内 5.除锈:除锈等级达到Sa2.5级 6.运输:距离自行考虑 7.表面涂装环氧铁红底漆二度,环氧云铁中间漆一道 |  | t | 0.76
3 | 010604001001 | 钢梁 | 1.梁类型:矩形钢管 2.钢材品种、规格:Q235B 3.单根质量:3T以内 4.安装高度:10米内 5.除锈:除锈等级达到Sa2.5级 6.运输:距离自行考虑 7.表面涂装环氧铁红底漆二度,环氧云铁中间漆一道 |  | t | 0.64
4 | 010606002001 | 钢檩条 | 1.钢材品种、规格 Q235B 2.构件类型 钢檩条 3.单根质量 0.3t内 4.安装高度 10m内 5.除锈:除锈等级达到Sa2.5级 6.运输:距离自行考虑 7.表面涂装环氧铁红底漆二度,环氧云铁中间漆一道 |  | t | 0.39
5 | 010901001001 | 银灰色不锈钢波浪瓦金属板屋面 | 1、银灰色不锈钢波浪瓦金属板厚0.8mm 2、固定不锈钢波浪瓦金属板的钢龙骨,间距500,定位详屋顶钢梁檩条布置图-另计 3、1.8mm厚热塑性聚烯烃(TPO)防水卷材P型(织物内增强型) 4、100厚带铝箔玻璃棉卷毡(A级)(12kg/m3) 内设2.5mm厚冷弯镀锌型钢衬檩,与固定波浪瓦金属板的钢龙骨间距一致,衬檩高度待厂家进入后会同设计确定 5、空铺防风防水透气膜一层(0.3mm厚聚乙烯膜) 6、0.75厚压型钢板持力板 7、钢檩条,具体布置详结构图-另计 8、钢梁,具体布置详结构图-另计 |  | m2 | 34.49
6 | 011407005003 | 金属构件刷防火涂料 | 1.金属面防火涂料 膨胀型,厚度7mm 2.防火要求 耐火极限1小时 3.用于檩条 |  | m2 | 12.38
本页小计
合 计
未来软件编制 | [6 empty] | 2025年9月23日
表-08
分部分项工程和单价措施项目清单与计价表
工程名称：1号宅基地内A区新建钢结构工程 |  |  |  | 标段： |  |  | 第2页 共2页
序 号 | 项目编码 | 项目名称 | 项目特征描述 |  | 计量 单位 | 工程量 | 金 额(元)
[7 empty] | 综合单价 | 合价 | 其中
暂估价
7 | 011407005001 | 金属构件刷防火涂料 | 1.金属面防火涂料 膨胀型,厚度7mm 2.防火要求 耐火极限1.5小时 3.用于钢梁 |  | m2 | 13.54
8 | 011407005002 | 金属构件刷防火涂料 | 1.金属面防火涂料 非膨胀型,厚度20mm 2.防火要求 耐火极限2.5小时 3.用于钢柱 |  | m2 | 8.3
9 | 011405001001 | 金属面油漆 | 1.氟碳漆喷涂（仿木纹）2遍 2.用于钢柱、钢梁、檩条 |  | m2 | 34.22
10 | 011806002001 | 素混凝土包裹 | 1.C20素混凝土包裹 2.含木模板 3.用于柱脚 |  | m3 | 0.12
分部分项合计
本页小计
合 计
未来软件编制 | [6 empty] | 2025年9月23日
表-08

## 7.2表-11 总价措施项目清单与计价表
总价措施项目清单与计价表
工程名称：1号宅基地内A区新建钢结构工程 |  |  |  |  | 标段： |  |  | 第1页 共3页
序号 | 项目编码 | 项 目 名 称 | 计算基础 |  | 费率(%) | 金额(元) | 调整 费率(%) |  | 调整后 金额(元) | 备注
1 | 011707001001 | 安全文明施工
1.1 | 1.1 | 基本费 | 分部分项清单合价+单价措施清单合价-分部分项除税工程设备费-单价措施除税工程设备费 |  | 1.6 |  |  |  |  | 不取费时将“费率”置0；
1.2 | 1.2 | 增加费 | 分部分项清单合价+单价措施清单合价-分部分项除税工程设备费-单价措施除税工程设备费 |  | 0 |  |  |  |  | 1星0.7%/2星0.77%/3星0.84%
1.3 | 1.3 | 扬尘污染防治增加费 | 分部分项清单合价+单价措施清单合价-分部分项除税工程设备费-单价措施除税工程设备费 |  | 0.31
2 | 011707002001 | 夜间施工 | 分部分项清单合价+单价措施清单合价-分部分项除税工程设备费-单价措施除税工程设备费 | [6 empty] | 0～0.1%
3 | 011707003001 | 非夜间施工照明 | 分部分项清单合价+单价措施清单合价-分部分项除税工程设备费-单价措施除税工程设备费 | [6 empty] | 0.2%
4 | 011707004001 | 二次搬运 | 分部分项清单合价+单价措施清单合价-分部分项除税工程设备费-单价措施除税工程设备费
编制人（造价人员）：0 |  |  |  | 复核人（造价工程师）：0
未来软件编制 |  |  |  | 2025年9月23日
表-11
总价措施项目清单与计价表
工程名称：1号宅基地内A区新建钢结构工程 |  |  |  |  | 标段： |  |  | 第2页 共3页
序号 | 项目编码 | 项 目 名 称 | 计算基础 |  | 费率(%) | 金额(元) | 调整 费率(%) |  | 调整后 金额(元) | 备注
5 | 011707005001 | 冬雨季施工 | 分部分项清单合价+单价措施清单合价-分部分项除税工程设备费-单价措施除税工程设备费 | [6 empty] | 0.05～0.2%
6 | 011707006001 | 地上、地下设施、建筑物的临时保护设施 | 分部分项清单合价+单价措施清单合价-分部分项除税工程设备费-单价措施除税工程设备费
7 | 011707007001 | 已完成工程及设备保护 | 分部分项清单合价+单价措施清单合价-分部分项除税工程设备费-单价措施除税工程设备费 | [6 empty] | 0～0.05%
8 | 011707008001 | 临时设施 | 分部分项清单合价+单价措施清单合价-分部分项除税工程设备费-单价措施除税工程设备费 | [6 empty] | 1～2.3%
9 | 011707009001 | 赶工措施 | 分部分项清单合价+单价措施清单合价-分部分项除税工程设备费-单价措施除税工程设备费 | [6 empty] | 0.5～2.1%
10 | 011707010001 | 工程按质论价 | 分部分项清单合价+单价措施清单合价-分部分项除税工程设备费-单价措施除税工程设备费 |  | 0 |  |  |  |  | 市优结构0.7%/市优0.9%/省优1.3%/国优专业1.4%/国优1.6%
编制人（造价人员）：0 |  |  |  | 复核人（造价工程师）：0
未来软件编制 |  |  |  | 2025年9月23日
表-11
总价措施项目清单与计价表
工程名称：1号宅基地内A区新建钢结构工程 |  |  |  |  | 标段： |  |  | 第3页 共3页
序号 | 项目编码 | 项 目 名 称 | 计算基础 |  | 费率(%) | 金额(元) | 调整 费率(%) |  | 调整后 金额(元) | 备注
11 | 011707011001 | 住宅分户验收 | 分部分项清单合价+单价措施清单合价-分部分项除税工程设备费-单价措施除税工程设备费 | [6 empty] | 0.4%
12 | 011707012001 | 建筑工人实名制费用 | 分部分项清单合价+单价措施清单合价-分部分项除税工程设备费-单价措施除税工程设备费 | [6 empty] | 0.05%
13 | 011707015001 | 智慧工地费用 | 分部分项清单合价+单价措施清单合价-分部分项除税工程设备费-单价措施除税工程设备费 | [6 empty] | 0.08～0.15%
合 计
编制人（造价人员）：0 |  |  |  | 复核人（造价工程师）：0
未来软件编制 |  |  |  | 2025年9月23日
表-11

## 7.3表-12 其他项目清单与计价汇总表
其他项目清单与计价汇总表
工程名称：1号宅基地内A区新建钢结构工程 |  | 标段： |  | 第1页 共1页
序号 | 项 目 名 称 | 金额(元) | 结算金额(元) |  | 备注
1 | 暂列金额 | 3000.00 |  |  | 明细详见表-12-1
2 | 暂估价 | 0.00
2.1 | 材料（工程设备）暂估价 | — |  |  | 明细详见表-12-2
2.2 | 专业工程暂估价 | 0.00 |  |  | 明细详见表-12-3
3 | 计日工 |  |  |  | 明细详见表-12-4
4 | 总承包服务费 |  |  |  | 明细详见表-12-5
合 计 |  |  |  |  | —
未来软件编制 |  |  |  | 2025年9月23日
表-12

## 7.4表-12-1 暂列金额明细表
暂列金额明细表
工程名称：1号宅基地内A区新建钢结构工程 |  | 标段： |  | 第1页 共1页
序号 | 项 目 名 称 | 计量单位 | 暂定金额(元) |  | 备注
1 | 暂列金额 |  | 3000.00
合 计 |  |  | 3000.00 |  | —
未来软件编制 |  |  |  | 2025年9月23日
表-12-1

## 7.5表-12-2 材料(工程设备)暂估单价及调整表
材料(工程设备)暂估单价及调整表
工程名称：1号宅基地内A区新建钢结构工程 | [5 empty] | 标段： |  |  |  | 第1页 共1页
序号 | 材料编码 | 材料(工程设备)名称、规格、型号 | 计量 单位 | 数量 |  |  | 暂估(元) |  | 确认(元) |  |  | 差额±(元) |  | 备注
|  |  |  | 投标 | 确认 |  | 单价 | 合价 | 单价 |  | 合价 | 单价 | 合价
合 计
未来软件编制 | [9 empty] | 2025年9月23日
表-12-2

## 7.6表-12-3 专业工程暂估价及结算价表
专业工程暂估价及结算价表
工程名称：1号宅基地内A区新建钢结构工程 |  |  | 标段： |  | 第1页 共1页
序号 | 工程名称 | 工程内容 | 暂估金额(元) | 结算金额(元) |  | 差额±(元) | 备注
合 计 |  |  | 0.00 |  |  |  | —
未来软件编制 |  |  |  |  | 2025年9月23日
表-12-3

## 7.7表-12-4 计日工表
计 日 工 表
工程名称：1号宅基地内A区新建钢结构工程 |  |  |  | 标段： |  | 第1页 共1页
编号 | 项目名称 | 单位 | 暂定数量 | 实际数量 | 综合单价 (元) | 合价(元)
[6 empty] | 暂定 | 实际
一 | 人工
人工小计
二 | 材料
材料小计
三 | 施工机械
施工机械小计
四、企业管理费和利润
总 计
未来软件编制 | [5 empty] | 2025年9月23日
表-12-4

## 7.8表-12-5 总承包服务费计价表
总承包服务费计价表
工程名称：1号宅基地内A区新建钢结构工程 |  |  |  | 标段： |  | 第1页 共1页
序号 | 项 目 名 称 | 项目价值(元) | 服务内容 |  | 计算基础 | 费率(%) | 金额(元)
| 合 计 | — | — |  |  | —
未来软件编制 | [5 empty] | 2025年9月23日
表-12-5

## 7.9表-13 规费、税金项目计价表
规费、税金项目计价表
工程名称：1号宅基地内A区新建钢结构工程 |  |  |  | 标段： |  |  | 第1页 共1页
序号 | 项 目 名 称 | 计算基础 |  |  | 计算基数(元) | 计算费率(%) |  | 金额(元)
1 | 规费 | 分部分项工程费+措施项目费+其他项目费-除税工程设备费 |  |  |  | 100
1.1 | 社会保险费 |  |  |  |  | 3.2
1.2 | 住房公积金 |  |  |  |  | 0.53
1.3 | 环境保护税 |  |  |  |  | 0.1
2 | 税金 | 分部分项工程费+措施项目费+其他项目费+规费-(除税甲供材料费+除税甲供设备费)/1.01 |  |  |  | 9
合 计
编制人（造价人员）：0 |  |  | 复核人（造价工程师）：0
未来软件编制 |  |  | 2025年9月23日
表-13

## 8.1表-08 分部分项工程和单价措施项目清单与计价表
分部分项工程和单价措施项目清单与计价表
工程名称：1号宅基地内B区新建工程 |  |  |  | 标段： |  |  | 第1页 共10页
序 号 | 项目编码 | 项目名称 | 项目特征描述 |  | 计量 单位 | 工程量 | 金 额(元)
[7 empty] | 综合单价 | 合价 | 其中
暂估价
|  | A.1 土石方工程 |  |  |  | 1
1 | 010101001001 | 平整场地 | 1.土壤类别:由投标人自行勘察现场 2.弃土运距:自行考虑 3.取土运距:自行考虑 |  | m2 | 115.55
2 | 010101004001 | 挖基坑土方 | 1.土壤类别:由投标人自行勘察现场 2.挖土深度:按设计要求 |  | m3 | 96.58
3 | 010101003001 | 挖沟槽土方 | 1.土壤类别:由投标人自行勘察现场 2.挖土深度:按设计要求 |  | m3 | 94.01
4 | 010103001001 | 回填方 | 1.密实度要求:按设计要求 2.填方材料品种:按设计要求 3.填方粒径要求:按设计要求 4.填方来源、运距: 预留土方、运距自行考虑 5.用于基坑、沟槽回填 |  | m3 | 153.27
5 | 010103002002 | 余方弃置 | 1.废弃料品种:渣土 2.运距:余土外运运距投标人自行考虑，结算时不调整 3.渣土弃置费用、保洁及消纳等费用包含在内 |  | m3 | 37.32
|  | A.4 砌筑工程 |  |  |  | 1
6 | 010401001001 | 砖基础 | 1.砖品种、规格、强度等级:MU20混凝土实心砖 2.基础类型:直形 3.砂浆强度等级:Mb10专用砂浆砌筑 |  | m3 | 1.85
7 | 010401008001 | 填充墙1 | 1.砖品种、规格、强度等级:混凝土砌块 2.墙体类型:外墙 3.填充材料种类及厚度:300mm 4.砂浆强度等级、配合比:Ma5专用砂浆砌筑 |  | m3 | 20.53
8 | 010401008006 | 填充墙2 | 1.砖品种、规格、强度等级:混凝土砌块 2.墙体类型:外墙 3.填充材料种类及厚度:300mm 4.砂浆强度等级、配合比:Ma7.5专用砂浆砌筑 5.用于顶层及女儿墙 |  | m3 | 16.44
9 | 010401008003 | 填充墙3 | 1.砖品种、规格、强度等级:A3.5蒸压砂加气混凝土砌块 2.墙体类型:内墙 3.填充材料种类及厚度:100mm 4.砂浆强度等级、配合比:Ma5专用砂浆砌筑 |  | m3 | 0.44
本页小计
合 计
未来软件编制 | [6 empty] | 2025年9月23日
表-08
分部分项工程和单价措施项目清单与计价表
工程名称：1号宅基地内B区新建工程 |  |  |  | 标段： |  |  | 第2页 共10页
序 号 | 项目编码 | 项目名称 | 项目特征描述 |  | 计量 单位 | 工程量 | 金 额(元)
[7 empty] | 综合单价 | 合价 | 其中
暂估价
10 | 010401008007 | 填充墙4 | 1.砖品种、规格、强度等级:A3.5蒸压砂加气混凝土砌块 2.墙体类型:内墙 3.填充材料种类及厚度:100mm 4.砂浆强度等级、配合比:Ma7.5专用砂浆砌筑 5.用于顶层及女儿墙 |  | m3 | 0.86
11 | 010401008004 | 填充墙5 | 1.砖品种、规格、强度等级:A3.5蒸压砂加气混凝土砌块 2.墙体类型:内墙 3.填充材料种类及厚度:300mm 4.砂浆强度等级、配合比:Ma5专用砂浆砌筑 |  | m3 | 3.05
12 | 010401008005 | 填充墙6 | 1.砖品种、规格、强度等级:A3.5蒸压砂加气混凝土砌块 2.墙体类型:内墙 3.填充材料种类及厚度:100mm 4.砂浆强度等级、配合比:Ma5专用砂浆砌筑 5.用于有水房间 |  | m3 | 1.3
13 | 010401008008 | 填充墙7 | 1.砖品种、规格、强度等级:A3.5蒸压砂加气混凝土砌块 2.墙体类型:内墙 3.填充材料种类及厚度:100mm 4.砂浆强度等级、配合比:Ma7.5专用砂浆砌筑 5.用于顶层有水房间 |  | m3 | 3.89
|  | A.5 混凝土及钢筋混凝土工程 |  |  |  | 1
14 | 010501001002 | 垫层 | 1.混凝土种类:商品砼 2.混凝土强度等级:C20 |  | m3 | 8.64
15 | 010501002001 | 带形基础 | 1.混凝土种类:商品砼 2.混凝土强度等级:C20 3.用于底层内隔墙、非承重墙基础 |  | m3 | 0.82
16 | 010501003001 | 独立基础 | 1.混凝土种类:商品砼 2.混凝土强度等级:C30 |  | m3 | 16.5
17 | 010501004001 | 满堂基础 | 1.混凝土种类:商品砼 2.混凝土强度等级:C30 |  | m3 | 10.33
18 | 010502001001 | 矩形柱 | 1.混凝土种类:商品砼 2.混凝土强度等级:C30 3.柱高≤3.6m 4.周长＜1.6m |  | m3 | 1.99
19 | 010502001003 | 矩形柱（清水混凝土） | 1.混凝土种类:商品砼（清水混凝土） 2.混凝土强度等级:C30 3.柱高≤3.6m 4.周长＜1.6m |  | m3 | 4.45
20 | 010502002001 | 构造柱 | 1.混凝土种类:商品砼 2.混凝土强度等级:C25 |  | m3 | 4.77
21 | 010502001002 | 抱框柱 | 1.混凝土种类:商品砼 2.混凝土强度等级:C25 |  | m3 | 1.3
本页小计
合 计
未来软件编制 | [6 empty] | 2025年9月23日
表-08
分部分项工程和单价措施项目清单与计价表
工程名称：1号宅基地内B区新建工程 |  |  |  | 标段： |  |  | 第3页 共10页
序 号 | 项目编码 | 项目名称 | 项目特征描述 |  | 计量 单位 | 工程量 | 金 额(元)
[7 empty] | 综合单价 | 合价 | 其中
暂估价
22 | 010503001001 | 基础梁 | 1.混凝土种类:商品砼 2.混凝土强度等级:C30 |  | m3 | 11.67
23 | 010503002001 | 矩形梁 | 1.混凝土种类:商品砼 2.混凝土强度等级:C30 3.梁高3.6m内 |  | m3 | 1.16
24 | 010503004001 | 圈梁 | 1.混凝土种类:商品砼 2.混凝土强度等级:C25 3.用于外墙窗台梁、内墙腰梁等 |  | m3 | 2.79
25 | 010503004002 | 止水坎 | 1.混凝土种类:商品砼 2.混凝土强度等级:C30 3.用于止水坎 |  | m3 | 2.18
26 | 010503005001 | 过梁 | 1.混凝土种类:商品砼 2.混凝土强度等级:C25 |  | m3 | 0.05
27 | 010504001001 | 直形墙 | 1.混凝土种类:商品砼 2.混凝土强度等级:C30 3.墙高≤3.6m 4.墙厚100mm 5.用于女儿墙 |  | m3 | 4.44
28 | 010505001001 | 有梁板 | 1.混凝土种类:商品砼 2.混凝土强度等级:C30 3.板厚≤200mm 4.板高≤3.6m |  | m3 | 35.84
29 | 010508001001 | 后浇带 | 1.混凝土种类:商品砼 2.混凝土强度等级:C35 3.板厚≤200mm 4.板高≤3.6m 5.用于后浇设备管井 |  | m3 | 0.36
30 | 010505006001 | 栏板 | 1.混凝土种类:商品砼 2.混凝土强度等级:C30 |  | m3 | 1.1
31 | 010505007001 | 天沟（檐沟）、挑檐板 | 1.混凝土种类:商品砼 2.混凝土强度等级:C30 |  | m3 | 0.15
32 | 010506001001 | 直形楼梯 | 1.混凝土种类:商品砼 2.混凝土强度等级:C30 |  | m2 | 9.12
33 | 010507001002 | 散水 | 1、250-300厚回填土或种植土（回填土或种植土接触的墙体做外墙防潮层及保护层） 2、80厚C20混凝土 3、150厚粒径10~40卵石灌DM5砂浆（M5混合砂浆）或150厚3:7灰土夯实，宽出面层100 3、压实填土,向外坡3%~5%。 4、填缝材料采用填缝胶、聚乙烯泡沫板 5、参见图集23J909-1-21-散10 |  | m2 | 9.12
34 | 010515001001 | 砌体加筋 | 1.砌体加筋 |  | t | 0.21
35 | 010515001002 | 现浇构件钢筋 | 1.钢筋种类、规格:HPB300Φ≤12 |  | t | 0.09
36 | 010515001003 | 现浇构件钢筋 | 1.钢筋种类、规格:HRB400Φ≤12 |  | t | 4.03
本页小计
合 计
未来软件编制 | [6 empty] | 2025年9月23日
表-08
分部分项工程和单价措施项目清单与计价表
工程名称：1号宅基地内B区新建工程 |  |  |  | 标段： |  |  | 第4页 共10页
序 号 | 项目编码 | 项目名称 | 项目特征描述 |  | 计量 单位 | 工程量 | 金 额(元)
[7 empty] | 综合单价 | 合价 | 其中
暂估价
37 | 010515001004 | 现浇构件钢筋 | 1.钢筋种类、规格:HRB400Φ≤25 |  | t | 1.74
38 | 010515001005 | 现浇构件钢筋 | 1.钢筋种类、规格:HRB400EΦ≤12 |  | t | 2.45
39 | 010515001006 | 现浇构件钢筋 | 1.钢筋种类、规格:HRB400EΦ≤25 |  | t | 3.74
40 | 010516004001 | 钢筋电渣压力焊接头 | 1.电渣压力焊 |  | 个 | 156
41 | 010516003001 | 机械连接 | 1.机械连接 2.Φ25以内 |  | 个 | 33
42 | 010516002001 | 预埋铁件 | 1.预埋件制安 |  | t | 0.09
|  | A.6 金属结构工程 |  |  |  | 1
43 | 010607005001 | 砌块墙钢丝网加固 | 1.不同墙体交接处，加钉一层镀锌钢丝网 |  | m2 | 58.07
|  | A.8 门窗工程 |  |  |  | 1
44 | 010802001001 | 金属（塑钢）门 | 1.门代号及洞口尺寸:断热铝合金平开门(70系列) 2.门框或扇外围尺寸:详图纸 3.门框、扇材质:详图纸 4.玻璃品种、厚度:6+12A+6钢化玻璃 5.含配套五金件等 |  | m2 | 4.8
45 | 010802001003 | 金属（塑钢）手动中轴旋转门 | 1.门代号及洞口尺寸:断热铝合金手动中轴旋转门 2.门框或扇外围尺寸:详图纸 3.门框、扇材质:详图纸 4.玻璃品种、厚度:6+12A+6钢化玻璃 5.含配套五金件等 |  | m2 | 23.04
46 | 010802001002 | 金属（塑钢）门连窗 | 1.门代号及洞口尺寸:断热铝合金门连窗(70系列) 2.门框或扇外围尺寸:详图纸 3.门框、扇材质:详图纸 4.玻璃品种、厚度:8+12A+8钢化玻璃 5.含配套五金件等 |  | m2 | 24.12
47 | 010807001004 | 金属（塑钢、断桥）窗 | 1.窗代号及洞口尺寸:断热铝合金平开窗(70系列) 2.框、扇材质:详图纸 3.玻璃品种、厚度:8+12A+8钢化玻璃 4.含配套五金件等 |  | m2 | 15.36
48 | 010807001005 | 金属（塑钢、断桥）窗 | 1.窗代号及洞口尺寸:断热铝合金上悬窗(70系列) 2.框、扇材质:详图纸 3.玻璃品种、厚度:6+12A+6中空玻璃 4.含配套五金件等 |  | m2 | 1.68
本页小计
合 计
未来软件编制 | [6 empty] | 2025年9月23日
表-08
分部分项工程和单价措施项目清单与计价表
工程名称：1号宅基地内B区新建工程 |  |  |  | 标段： |  |  | 第5页 共10页
序 号 | 项目编码 | 项目名称 | 项目特征描述 |  | 计量 单位 | 工程量 | 金 额(元)
[7 empty] | 综合单价 | 合价 | 其中
暂估价
49 | 010807001006 | 四层矩形阳光板(20)附上悬窗外开90度 | 1.四层矩形阳光板(20)附上悬窗外开90度 2.上悬外开90度带支撑 3.含U型铝收边、窗框等 4.其他详见图纸 |  | m2 | 7.51
50 | 010807001007 | 四层矩形阳光板(20)固定扇 | 1.四层矩形阳光板(20)固定扇 2.含U型铝收边、U型铝中接、中间支撑件等 3.其他详见图纸 |  | m2 | 38.35
51 | 010807001008 | 四层矩形阳光板(20)附平开门 | 1.四层矩形阳光板(20)附平开门 2.含U型铝收边、U型铝中接、中间支撑件、仿木铝合金竖立梃40*80等 3.其他详见图纸 |  | m2 | 44.25
52 | 010807001009 | 四层矩形阳光板(20)附手动中轴旋转门 | 1.四层矩形阳光板(20)附手动中轴旋转门 2.含U型铝收边、U型铝中接、中间支撑件、仿木铝合金竖立梃80*80等 3.其他详见图纸 |  | m2 | 17.03
|  | A.9 屋面及防水工程 |  |  |  | 1
53 | 010902003002 | 平屋面 | 1、40mmC25细石混凝土内配∅4@100双向钢筋网片 2、0.4厚聚乙烯薄膜隔离层 3、3.0厚自粘聚合物改性沥青防水卷材(PY)聚酯胎,防水层反上结构面600-另计 4、3.0厚自粘聚合物改性沥青防水卷材(PY)聚酯胎-另计 5、1.5厚聚合物水泥防水涂料,并在女儿墙墙根部、出屋面管道、烟道、落水口等阴角部分涂刷,宽度不小于250,卷起高度不小于400-另计 6、细部处理:所有出屋面管道、烟道、墙体等与屋面相交的阴角处用水泥砂浆抹成半径不小于100的圆角 7、35厚C20细石混凝土保护层 8、60厚挤塑聚苯板(XPS)(B1级)导热系数λ0.030W/(m.K),修正系数1.25-另计 9、15厚1:2.5水泥砂浆找平层 10、30mm厚(最薄处)加气混凝土、泡沫混凝土(ρ=700)2%找坡层 11、隔汽层:2.0厚聚合物水泥防水浆浆料(Ⅱ型),高出保温层上表面200-另计 12、20厚1:2.5水泥砂浆找平层 13、钢筋混凝土楼板 14、用于上人平屋面(露台) |  | m2 | 64.02
本页小计
合 计
未来软件编制 | [6 empty] | 2025年9月23日
表-08
分部分项工程和单价措施项目清单与计价表
工程名称：1号宅基地内B区新建工程 |  |  |  | 标段： |  |  | 第6页 共10页
序 号 | 项目编码 | 项目名称 | 项目特征描述 |  | 计量 单位 | 工程量 | 金 额(元)
[7 empty] | 综合单价 | 合价 | 其中
暂估价
54 | 010902001001 | 屋面卷材防水 | 1、3.0厚自粘聚合物改性沥青防水卷材(PY)聚酯胎 2、用于上人平屋面(露台) |  | m2 | 158.64
55 | 010902002001 | 屋面涂膜防水 | 1、1.5厚聚合物水泥防水涂料 2、用于上人平屋面(露台) |  | m2 | 84.42
56 | 010902002002 | 屋面涂膜防水 | 1、2.0厚聚合物水泥防水浆浆料(Ⅱ型) 2、用于上人平屋面(露台) |  | m2 | 74.22
57 | 010903002001 | 墙面涂膜防水1 | 1、多遍涂刷1.5厚聚氨酯防水涂料至顶棚 2、用于卫生间、厨房、、操作吧台等内墙 |  | m2 | 109.18
58 | 010903002002 | 墙面涂膜防水2 | 1、1.5厚聚氨酯防水涂料 2、用于外墙 |  | m2 | 238.55
59 | 010904002001 | 楼（地）面涂膜防水1 | 1、多遍涂刷1.5厚聚合物水泥防水涂料JS-Ⅱ型,上翻至室内完成面600, 管根、阴角等部位做防水附加层 2、用于首层地面 |  | m2 | 126.79
60 | 010904002002 | 楼（地）面涂膜防水2 | 1、1.5厚聚氨酯防水涂料 2、用于卫生间、厨房、操作吧台、电气间等楼面 |  | m2 | 18.04
|  | A.10 保温、隔热、防腐工程 |  |  |  | 1
61 | 011001001001 | 保温隔热屋面 | 1、60厚挤塑聚苯板(XPS)(B1级)导热系数λ0.030W/(m.K),修正系数1.25 2、用于上人平屋面(露台) |  | m2 | 64.02
62 | 011001005001 | 保温隔热楼地面 | 1、20mm厚挤塑聚苯板保温层 2、用于首层地面 |  | m2 | 95.47
|  | A.11 楼地面装饰工程 |  |  |  | 1
63 | 011101003002 | 细石混凝土楼地面1 | 1、50厚C25细石混凝土(内配∅4@150)钢筋网片,原浆收光 2、20mm厚挤塑聚苯板保温层-另计 3、多遍涂刷1.5厚聚合物水泥防水涂料JS-Ⅱ型,上翻至室内完成面600, 管根、阴角等部位做防水附加层-另计 4、60厚C20混凝土垫层,一次找平,原浆收光 5、150厚级配碎石垫层 6、素土夯实(压实系数0.94) 7、用于首层地面 |  | m2 | 95.47
本页小计
合 计
未来软件编制 | [6 empty] | 2025年9月23日
表-08
分部分项工程和单价措施项目清单与计价表
工程名称：1号宅基地内B区新建工程 |  |  |  | 标段： |  |  | 第7页 共10页
序 号 | 项目编码 | 项目名称 | 项目特征描述 |  | 计量 单位 | 工程量 | 金 额(元)
[7 empty] | 综合单价 | 合价 | 其中
暂估价
64 | 011101003003 | 细石混凝土楼地面2 | 1、40厚C25细石混凝土,随打随抹平,强度达标后表面打磨或喷砂处理 2、1.5厚聚氨酯防水涂料第2遍-另计 3、1.5厚聚氨酯防水涂料第1遍-另计 4、最薄处30厚C20细石混凝土向地漏找1%坡,随打随抹平,地漏四周及管根部 用DS M15砂浆(1:3水泥砂浆)抹小八字角 5、界面剂一道 6、现浇钢筋混凝土楼板,基层处理平整 7、用于卫生间、厨房、操作吧台、电气间等楼面 |  | m2 | 9.02
65 | 011101003004 | 细石混凝土楼地面3 | 1、45厚C25细石混凝土,随打随抹平,强度达标后表面打磨或喷砂处理 2、现浇钢筋混凝土楼板,基层处理平整 3、用于咖啡店、休息凉亭、饮品店/简餐、小型零售店、餐厅、茶室、包间等楼面 |  | m2 | 71.95
66 | 011106004001 | 细石混凝土楼梯面层 | 1、40厚C25细石混凝土面层,表面撒1:1水泥砂浆随打随抹光 2、界面剂1道 3、现浇钢筋混凝土楼板,基层处理平整 4、用于室外楼梯 5、楼梯踏步防滑条做法详见22J403-1-5-7-2 |  | m2 | 9.12
|  | A.12 墙、柱面装饰与隔断、幕墙工程 |  |  |  | 1
67 | 011201001012 | 墙面一般抹灰1 | 1、多遍涂刷1.5厚聚氨酯防水涂料至顶棚-另计 2、10厚1:3水泥砂浆抹面 3、粉前刷界面剂一道(砖墙不刷) 4、基层墙体 5、用于卫生间、厨房、、操作吧台等内墙 |  | m2 | 109.18
68 | 011201001010 | 墙面一般抹灰2 | 1、6厚1:0.5:3水泥石灰砂浆抹平 2、9厚1:1:6水泥石灰砂浆 3、刷专用界面剂一遍 4、基层墙体 5、用于咖啡店、休息凉亭、饮品店/简餐、小型零售店、餐厅、茶室、包间等内墙（砼、砼砌块、多孔砖基层） |  | m2 | 95.33
本页小计
合 计
未来软件编制 | [6 empty] | 2025年9月23日
表-08
分部分项工程和单价措施项目清单与计价表
工程名称：1号宅基地内B区新建工程 |  |  |  | 标段： |  |  | 第8页 共10页
序 号 | 项目编码 | 项目名称 | 项目特征描述 |  | 计量 单位 | 工程量 | 金 额(元)
[7 empty] | 综合单价 | 合价 | 其中
暂估价
69 | 011201001013 | 墙面一般抹灰3 | 1、6厚1:0.5:3水泥石灰砂浆抹平 2、7厚1:1:6水泥石灰砂浆 3、2厚配套专用界面砂浆批刮 4、基层墙体 5、用于咖啡店、休息凉亭、饮品店/简餐、小型零售店、餐厅、茶室、包间等内墙（蒸压加气砼砌块墙基层） |  | m2 | 136.81
70 | 011201001015 | 墙面一般抹灰4 | 1、无机质感涂料饰面-另计 2、斧剁斩毛两遍成活 3、10厚1:2水泥石子(米粒石内掺30%%%石屑)面层赶平压实 4、1.5厚聚氨酯防水涂料-另计 5、5厚聚合物水泥防水砂浆(干粉型) 6、刷专用界面处理剂一道 7、喷湿墙面 8、蒸压砂加气混凝土砌块墙 9、用于外墙 |  | m2 | 238.55
71 | 011201001011 | 涂刷透明混凝土保护剂 | 1、涂刷透明混凝土保护剂 2、聚合物砂浆局部修补基层 3、用喷砂或水枪清除混凝土基层表面灰尘、油污、泛碱、油漆、浮浆、松动砂浆及表面残留杂物 4、钢筋混凝土墙或柱(周边挡墙用木模板宽200,建筑的柱或墙用钢模板或铝模板)-另计 |  | m2 | 50.7
72 | 011201001014 | 清水砖勾缝墙面 | 1、清水砖墙DP M25砂浆(1:1水泥砂浆)或聚合物水泥砂浆勾缝 2、凹缝,缝宽10,凹入5 3、用于清水砖勾缝墙面 |  | m2 | 100.26
|  | A.13 天棚工程 |  |  |  | 1
73 | 011302001001 | 吊顶天棚 | 1、现浇钢筋混凝土板底面清理干净 2、∅6钢筋吊杆,间距≤1200,吊杆上部膨胀螺栓固定 3、C型主龙骨,中距1200,用吊件与钢筋吊杆连接后找平 4、C型次龙骨,中距400,用挂件与承载龙骨连接 5、C型横撑龙骨,中距≤1200,用挂插件与次龙骨连接 6、纤维增强水泥加压板用自攻螺丝与龙骨固定,中距≤200,螺钉距板边长边≥10,短边≥15 7、2厚耐水腻子找平 8、无机质感涂料3遍 9、用于室外外廊吊顶处等 |  | m2 | 49.3
|  | A.14 油漆、涂料、裱糊工程 |  |  |  | 1
本页小计
合 计
未来软件编制 | [6 empty] | 2025年9月23日
表-08
分部分项工程和单价措施项目清单与计价表
工程名称：1号宅基地内B区新建工程 |  |  |  | 标段： |  |  | 第9页 共10页
序 号 | 项目编码 | 项目名称 | 项目特征描述 |  | 计量 单位 | 工程量 | 金 额(元)
[7 empty] | 综合单价 | 合价 | 其中
暂估价
74 | 011406001008 | 无机质感涂料 | 1、无机质感涂料3遍 2、刮涂耐水腻子1遍 3、用于外墙 |  | m2 | 238.55
|  | A.15 其他装饰工程 |  |  |  | 1
75 | 011502001001 | 铝合金方通1 | 1、80*180通长铝合金方通壁厚1.5mm，两头需带封盖 2、用于窗外侧 |  | m | 37.84
76 | 011502001002 | 铝合金方通2 | 1、80*180仿木纹隔热铝型材壁厚1.8mm，两头需带封盖 2、用于山墙阳光板之间 |  | m | 24.4
分部分项合计
77 | 011701002001 | 外脚手架 | 1.外脚手架 2.由投标人根据工程实际情况按照国家现行标准《建筑施工扣件式钢管脚手架安全技术规范》JGJ 130、《建筑施工附着升降脚手架管理暂行规定》(建建[2000]230号)等规范自行确定。 |  | m2 | 387.16
78 | 011701003001 | 里脚手架 | 1.砌墙脚手架 2.由投标人根据工程实际情况按照国家现行标准《建筑施工扣件式钢管脚手架安全技术规范》JGJ 130、《建筑施工附着升降脚手架管理暂行规定》(建建[2000]230号)等规范自行确定。 |  | m2 | 100.66
79 | 011701003002 | 抹灰手架 | 1.抹灰脚手架 2.由投标人根据工程实际情况按照国家现行标准《建筑施工扣件式钢管脚手架安全技术规范》JGJ 130、《建筑施工附着升降脚手架管理暂行规定》(建建[2000]230号)等规范自行确定。 |  | m2 | 199.05
80 | 011702014001 | 有梁板 | 1.有梁板模板 2.支撑高度3.6m内 3.厚度≤20cm |  | m2 | 308.13
81 | 011702025001 | 其他现浇构件 | 1.构件类型:门框柱模板 |  | m2 | 25.29
82 | 011702001001 | 基础1 | 1.基础类型:基层垫层 |  | m2 | 12.14
83 | 011702001002 | 基础2 | 1.基础类型:无梁带型基础 |  | m2 | 3.53
84 | 011702001003 | 基础3 | 1.基础类型:独立基础 |  | m2 | 26.1
85 | 011702001004 | 基础4 | 1.基础类型:无梁满堂基础 |  | m2 | 11.52
86 | 011702006001 | 矩形梁 | 1.矩形梁模板 2.支撑高度3.6m内 |  | m2 | 8.09
87 | 011702002001 | 矩形柱 | 1.矩形柱模板 2.高度3.6m内 |  | m2 | 21.49
本页小计
合 计
未来软件编制 | [6 empty] | 2025年9月23日
表-08
分部分项工程和单价措施项目清单与计价表
工程名称：1号宅基地内B区新建工程 |  |  |  | 标段： |  |  | 第10页 共10页
序 号 | 项目编码 | 项目名称 | 项目特征描述 |  | 计量 单位 | 工程量 | 金 额(元)
[7 empty] | 综合单价 | 合价 | 其中
暂估价
88 | 011702002002 | 矩形柱（清水混凝土模板） | 1.清水混凝土模板 2.柱高3.6m内 3.采用钢模板或铝模板，由投标人自行考虑，结算单价不调整。 |  | m2 | 50.7
89 | 011702003001 | 构造柱 | 1.构造柱模板 |  | m2 | 79.97
90 | 011702008001 | 圈梁 | 1.圈梁模板 |  | m2 | 22.87
91 | 011702009001 | 过梁 | 1.过梁模板 |  | m2 | 1.24
92 | 011702005001 | 基础梁 | 1.基础梁模板 |  | m2 | 99.78
93 | 011702011001 | 直形墙 | 1.女儿墙 2.墙高3.6m内 |  | m2 | 87.56
94 | 011702020001 | 其它板 | 1、栏板模板 |  | m2 | 21.26
95 | 011702022001 | 天沟、檐沟 | 1.水舌模板 |  | m2 | 2.2
96 | 011702030001 | 后浇带 | 1、楼板后浇带 |  | m2 | 2.66
97 | 011702024001 | 楼梯 | 1.直行楼梯 |  | m2 | 9.12
98 | 011703001001 | 垂直运输 | 1.建筑物建筑类型及结构形式:钢框架结构 2.建筑物檐口高度、层数:5.9m、2层 3.垂直运输机械、形式由投标自行考虑，结算单价不调整 |  | m2 | 238.89
99 | 011705001001 | 大型机械设备进出场及安拆 | 1.机械设备名称 投标人自行考虑 2.机械设备规格型号 投标人自行考虑 |  | 项 | 1
单价措施合计
本页小计
合 计
未来软件编制 | [6 empty] | 2025年9月23日
表-08

## 8.2表-11 总价措施项目清单与计价表
总价措施项目清单与计价表
工程名称：1号宅基地内B区新建工程 |  |  |  |  | 标段： |  |  | 第1页 共3页
序号 | 项目编码 | 项 目 名 称 | 计算基础 |  | 费率(%) | 金额(元) | 调整 费率(%) |  | 调整后 金额(元) | 备注
1 | 011707001001 | 安全文明施工
1.1 | 1.1 | 基本费 | 分部分项清单合价+单价措施清单合价-分部分项除税工程设备费-单价措施除税工程设备费 |  | 3.1 |  |  |  |  | 不取费时将“费率”置0；
1.2 | 1.2 | 增加费 | 分部分项清单合价+单价措施清单合价-分部分项除税工程设备费-单价措施除税工程设备费 |  | 0 |  |  |  |  | 1星0.7%/2星0.77%/3星0.84%
1.3 | 1.3 | 扬尘污染防治增加费 | 分部分项清单合价+单价措施清单合价-分部分项除税工程设备费-单价措施除税工程设备费 |  | 0.31
2 | 011707002001 | 夜间施工 | 分部分项清单合价+单价措施清单合价-分部分项除税工程设备费-单价措施除税工程设备费 | [6 empty] | 0～0.1%
3 | 011707003001 | 非夜间施工照明 | 分部分项清单合价+单价措施清单合价-分部分项除税工程设备费-单价措施除税工程设备费 | [6 empty] | 0.2%
4 | 011707004001 | 二次搬运 | 分部分项清单合价+单价措施清单合价-分部分项除税工程设备费-单价措施除税工程设备费
编制人（造价人员）：0 |  |  |  | 复核人（造价工程师）：0
未来软件编制 |  |  |  | 2025年9月23日
表-11
总价措施项目清单与计价表
工程名称：1号宅基地内B区新建工程 |  |  |  |  | 标段： |  |  | 第2页 共3页
序号 | 项目编码 | 项 目 名 称 | 计算基础 |  | 费率(%) | 金额(元) | 调整 费率(%) |  | 调整后 金额(元) | 备注
5 | 011707005001 | 冬雨季施工 | 分部分项清单合价+单价措施清单合价-分部分项除税工程设备费-单价措施除税工程设备费 | [6 empty] | 0.05～0.2%
6 | 011707006001 | 地上、地下设施、建筑物的临时保护设施 | 分部分项清单合价+单价措施清单合价-分部分项除税工程设备费-单价措施除税工程设备费
7 | 011707007001 | 已完成工程及设备保护 | 分部分项清单合价+单价措施清单合价-分部分项除税工程设备费-单价措施除税工程设备费 | [6 empty] | 0～0.05%
8 | 011707008001 | 临时设施 | 分部分项清单合价+单价措施清单合价-分部分项除税工程设备费-单价措施除税工程设备费 | [6 empty] | 1～2.3%
9 | 011707009001 | 赶工措施 | 分部分项清单合价+单价措施清单合价-分部分项除税工程设备费-单价措施除税工程设备费 | [6 empty] | 0.5～2.1%
10 | 011707010001 | 工程按质论价 | 分部分项清单合价+单价措施清单合价-分部分项除税工程设备费-单价措施除税工程设备费 |  | 0 |  |  |  |  | 市优结构0.7%/市优0.9%/省优1.3%/国优专业1.4%/国优1.6%
编制人（造价人员）：0 |  |  |  | 复核人（造价工程师）：0
未来软件编制 |  |  |  | 2025年9月23日
表-11
总价措施项目清单与计价表
工程名称：1号宅基地内B区新建工程 |  |  |  |  | 标段： |  |  | 第3页 共3页
序号 | 项目编码 | 项 目 名 称 | 计算基础 |  | 费率(%) | 金额(元) | 调整 费率(%) |  | 调整后 金额(元) | 备注
11 | 011707011001 | 住宅分户验收 | 分部分项清单合价+单价措施清单合价-分部分项除税工程设备费-单价措施除税工程设备费 | [6 empty] | 0.4%
12 | 011707012001 | 建筑工人实名制费用 | 分部分项清单合价+单价措施清单合价-分部分项除税工程设备费-单价措施除税工程设备费 | [6 empty] | 0.05%
13 | 011707015001 | 智慧工地费用 | 分部分项清单合价+单价措施清单合价-分部分项除税工程设备费-单价措施除税工程设备费 | [6 empty] | 0.08～0.15%
合 计
编制人（造价人员）：0 |  |  |  | 复核人（造价工程师）：0
未来软件编制 |  |  |  | 2025年9月23日
表-11

## 8.3表-12 其他项目清单与计价汇总表
其他项目清单与计价汇总表
工程名称：1号宅基地内B区新建工程 |  | 标段： |  | 第1页 共1页
序号 | 项 目 名 称 | 金额(元) | 结算金额(元) |  | 备注
1 | 暂列金额 | 33900.00 |  |  | 明细详见表-12-1
2 | 暂估价 | 0.00
2.1 | 材料(工程设备)暂估价 | — |  |  | 明细详见表-12-2
2.2 | 专业工程暂估价 | 0.00 |  |  | 明细详见表-12-3
3 | 计日工 |  |  |  | 明细详见表-12-4
4 | 总承包服务费 |  |  |  | 明细详见表-12-5
合 计 |  |  |  |  | —
未来软件编制 |  |  |  | 2025年9月23日
表-12

## 8.4表-12-1 暂列金额明细表
暂列金额明细表
工程名称：1号宅基地内B区新建工程 |  | 标段： |  | 第1页 共1页
序号 | 项 目 名 称 | 计量单位 | 暂定金额(元) |  | 备注
1 | 暂列金额 |  | 33900.00
合 计 |  |  | 33900.00 |  | —
未来软件编制 |  |  |  | 2025年9月23日
表-12-1

## 8.5表-12-2 材料(工程设备)暂估单价及调整表
材料(工程设备)暂估单价及调整表
工程名称：1号宅基地内B区新建工程 | [5 empty] | 标段： |  |  |  | 第1页 共1页
序号 | 材料编码 | 材料(工程设备)名称、规格、型号 | 计量 单位 | 数量 |  |  | 暂估(元) |  | 确认(元) |  |  | 差额±(元) |  | 备注
|  |  |  | 投标 | 确认 |  | 单价 | 合价 | 单价 |  | 合价 | 单价 | 合价
合 计
未来软件编制 | [9 empty] | 2025年9月23日
表-12-2

## 8.6表-12-3 专业工程暂估价及结算价表
专业工程暂估价及结算价表
工程名称：1号宅基地内B区新建工程 |  |  | 标段： |  | 第1页 共1页
序号 | 工程名称 | 工程内容 | 暂估金额(元) | 结算金额(元) |  | 差额±(元) | 备注
合 计 |  |  | 0.00 |  |  |  | —
未来软件编制 |  |  |  |  | 2025年9月23日
表-12-3

## 8.7表-12-4 计日工表
计 日 工 表
工程名称：1号宅基地内B区新建工程 |  |  |  | 标段： |  | 第1页 共1页
编号 | 项目名称 | 单位 | 暂定数量 | 实际数量 | 综合单价 (元) | 合价(元)
[6 empty] | 暂定 | 实际
一 | 人工
人工小计
二 | 材料
材料小计
三 | 施工机械
施工机械小计
四、企业管理费和利润
总 计
未来软件编制 | [5 empty] | 2025年9月23日
表-12-4

## 8.8表-12-5 总承包服务费计价表
总承包服务费计价表
工程名称：1号宅基地内B区新建工程 |  |  |  | 标段： |  | 第1页 共1页
序号 | 项 目 名 称 | 项目价值(元) | 服务内容 |  | 计算基础 | 费率(%) | 金额(元)
| 合 计 | — | — |  |  | —
未来软件编制 | [5 empty] | 2025年9月23日
表-12-5

## 8.9表-13 规费、税金项目计价表
规费、税金项目计价表
工程名称：1号宅基地内B区新建工程 |  |  |  | 标段： |  |  | 第1页 共1页
序号 | 项 目 名 称 | 计算基础 |  |  | 计算基数(元) | 计算费率(%) |  | 金额(元)
1 | 规费 | 分部分项工程费+措施项目费+其他项目费-除税工程设备费 |  |  |  | 100
1.1 | 社会保险费 |  |  |  |  | 3.2
1.2 | 住房公积金 |  |  |  |  | 0.53
1.3 | 环境保护税 |  |  |  |  | 0.1
2 | 税金 | 分部分项工程费+措施项目费+其他项目费+规费-(除税甲供材料费+除税甲供设备费)/1.01 |  |  |  | 9
合 计
编制人（造价人员）：0 |  |  | 复核人（造价工程师）：0
未来软件编制 |  |  | 2025年9月23日
表-13

## 9.1表-08 分部分项工程和单价措施项目清单与计价表
分部分项工程和单价措施项目清单与计价表
工程名称：1号宅基地内B区新建钢结构工程 |  |  |  | 标段： |  |  | 第1页 共2页
序 号 | 项目编码 | 项目名称 | 项目特征描述 |  | 计量 单位 | 工程量 | 金 额(元)
[7 empty] | 综合单价 | 合价 | 其中
暂估价
|  | A.6 金属结构工程 |  |  |  | 1
1 | 010516002001 | 预埋铁件 | 1.钢材种类 Q235B |  | t | 0.56
2 | 010603001001 | 实腹钢柱 | 1.梁类型:矩形钢管 2.钢材品种、规格:Q235B 3.单根质量:1T以内 4.安装高度:10米内 5.除锈:除锈等级达到Sa2.5级 6.运输:距离自行考虑 7.表面涂装环氧铁红底漆二度,环氧云铁中间漆一道 |  | t | 2.33
3 | 010604001001 | 钢梁 | 1.梁类型:矩形钢管 2.钢材品种、规格:Q235B 3.单根质量:3T以内 4.安装高度:10米内 5.除锈:除锈等级达到Sa2.5级 6.运输:距离自行考虑 7.表面涂装环氧铁红底漆二度,环氧云铁中间漆一道 |  | t | 2.13
4 | 010606002001 | 钢檩条 | 1.钢材品种、规格 Q235B 2.构件类型 钢檩条 3.单根质量 0.3t内 4.安装高度 10m内 5.除锈:除锈等级达到Sa2.5级 6.运输:距离自行考虑 7.表面涂装环氧铁红底漆二度,环氧云铁中间漆一道 |  | t | 1.52
5 | 010901001001 | 银灰色不锈钢波浪瓦金属板屋面 | 1、银灰色不锈钢波浪瓦金属板厚0.8mm 2、固定不锈钢波浪瓦金属板的钢龙骨,间距500,定位详屋顶钢梁檩条布置图-另计 3、1.8mm厚热塑性聚烯烃(TPO)防水卷材P型(织物内增强型) 4、100厚带铝箔玻璃棉卷毡(A级)(12kg/m3) 内设2.5mm厚冷弯镀锌型钢衬檩,与固定波浪瓦金属板的钢龙骨间距一致,衬檩高度待厂家进入后会同设计确定 5、空铺防风防水透气膜一层(0.3mm厚聚乙烯膜) 6、0.75厚压型钢板持力板 7、钢檩条,具体布置详结构图-另计 8、钢梁,具体布置详结构图-另计 |  | m2 | 124.08
6 | 011407005003 | 金属构件刷防火涂料 | 1.金属面防火涂料 膨胀型,厚度7mm 2.防火要求 耐火极限1小时 3.用于檩条 |  | m2 | 48.38
本页小计
合 计
未来软件编制 | [6 empty] | 2025年9月23日
表-08
分部分项工程和单价措施项目清单与计价表
工程名称：1号宅基地内B区新建钢结构工程 |  |  |  | 标段： |  |  | 第2页 共2页
序 号 | 项目编码 | 项目名称 | 项目特征描述 |  | 计量 单位 | 工程量 | 金 额(元)
[7 empty] | 综合单价 | 合价 | 其中
暂估价
7 | 011407005001 | 金属构件刷防火涂料 | 1.金属面防火涂料 膨胀型,厚度7mm 2.防火要求 耐火极限1.5小时 3.用于钢梁 |  | m2 | 45.28
8 | 011407005002 | 金属构件刷防火涂料 | 1.金属面防火涂料 非膨胀型,厚度20mm 2.防火要求 耐火极限2.5小时 3.用于钢柱 |  | m2 | 34.46
9 | 011405001001 | 金属面油漆 | 1.氟碳漆喷涂（仿木纹）2遍 2.用于钢柱、钢梁、檩条 |  | m2 | 128.12
分部分项合计
本页小计
合 计
未来软件编制 | [6 empty] | 2025年9月23日
表-08

## 9.2表-11 总价措施项目清单与计价表
总价措施项目清单与计价表
工程名称：1号宅基地内B区新建钢结构工程 |  |  |  |  | 标段： |  |  | 第1页 共3页
序号 | 项目编码 | 项 目 名 称 | 计算基础 |  | 费率(%) | 金额(元) | 调整 费率(%) |  | 调整后 金额(元) | 备注
1 | 011707001001 | 安全文明施工
1.1 | 1.1 | 基本费 | 分部分项清单合价+单价措施清单合价-分部分项除税工程设备费-单价措施除税工程设备费 |  | 1.6 |  |  |  |  | 不取费时将“费率”置0；
1.2 | 1.2 | 增加费 | 分部分项清单合价+单价措施清单合价-分部分项除税工程设备费-单价措施除税工程设备费 |  | 0 |  |  |  |  | 1星0.7%/2星0.77%/3星0.84%
1.3 | 1.3 | 扬尘污染防治增加费 | 分部分项清单合价+单价措施清单合价-分部分项除税工程设备费-单价措施除税工程设备费 |  | 0.31
2 | 011707002001 | 夜间施工 | 分部分项清单合价+单价措施清单合价-分部分项除税工程设备费-单价措施除税工程设备费 | [6 empty] | 0～0.1%
3 | 011707003001 | 非夜间施工照明 | 分部分项清单合价+单价措施清单合价-分部分项除税工程设备费-单价措施除税工程设备费 | [6 empty] | 0.2%
4 | 011707004001 | 二次搬运 | 分部分项清单合价+单价措施清单合价-分部分项除税工程设备费-单价措施除税工程设备费
编制人（造价人员）：0 |  |  |  | 复核人（造价工程师）：0
未来软件编制 |  |  |  | 2025年9月23日
表-11
总价措施项目清单与计价表
工程名称：1号宅基地内B区新建钢结构工程 |  |  |  |  | 标段： |  |  | 第2页 共3页
序号 | 项目编码 | 项 目 名 称 | 计算基础 |  | 费率(%) | 金额(元) | 调整 费率(%) |  | 调整后 金额(元) | 备注
5 | 011707005001 | 冬雨季施工 | 分部分项清单合价+单价措施清单合价-分部分项除税工程设备费-单价措施除税工程设备费 | [6 empty] | 0.05～0.2%
6 | 011707006001 | 地上、地下设施、建筑物的临时保护设施 | 分部分项清单合价+单价措施清单合价-分部分项除税工程设备费-单价措施除税工程设备费
7 | 011707007001 | 已完成工程及设备保护 | 分部分项清单合价+单价措施清单合价-分部分项除税工程设备费-单价措施除税工程设备费 | [6 empty] | 0～0.05%
8 | 011707008001 | 临时设施 | 分部分项清单合价+单价措施清单合价-分部分项除税工程设备费-单价措施除税工程设备费 | [6 empty] | 1～2.3%
9 | 011707009001 | 赶工措施 | 分部分项清单合价+单价措施清单合价-分部分项除税工程设备费-单价措施除税工程设备费 | [6 empty] | 0.5～2.1%
10 | 011707010001 | 工程按质论价 | 分部分项清单合价+单价措施清单合价-分部分项除税工程设备费-单价措施除税工程设备费 |  | 0 |  |  |  |  | 市优结构0.7%/市优0.9%/省优1.3%/国优专业1.4%/国优1.6%
编制人（造价人员）：0 |  |  |  | 复核人（造价工程师）：0
未来软件编制 |  |  |  | 2025年9月23日
表-11
总价措施项目清单与计价表
工程名称：1号宅基地内B区新建钢结构工程 |  |  |  |  | 标段： |  |  | 第3页 共3页
序号 | 项目编码 | 项 目 名 称 | 计算基础 |  | 费率(%) | 金额(元) | 调整 费率(%) |  | 调整后 金额(元) | 备注
11 | 011707011001 | 住宅分户验收 | 分部分项清单合价+单价措施清单合价-分部分项除税工程设备费-单价措施除税工程设备费 | [6 empty] | 0.4%
12 | 011707012001 | 建筑工人实名制费用 | 分部分项清单合价+单价措施清单合价-分部分项除税工程设备费-单价措施除税工程设备费 | [6 empty] | 0.05%
13 | 011707015001 | 智慧工地费用 | 分部分项清单合价+单价措施清单合价-分部分项除税工程设备费-单价措施除税工程设备费 | [6 empty] | 0.08～0.15%
合 计
编制人（造价人员）：0 |  |  |  | 复核人（造价工程师）：0
未来软件编制 |  |  |  | 2025年9月23日
表-11

## 9.3表-12 其他项目清单与计价汇总表
其他项目清单与计价汇总表
工程名称：1号宅基地内B区新建钢结构工程 |  | 标段： |  | 第1页 共1页
序号 | 项 目 名 称 | 金额(元) | 结算金额(元) |  | 备注
1 | 暂列金额 | 12000.00 |  |  | 明细详见表-12-1
2 | 暂估价 | 0.00
2.1 | 材料（工程设备）暂估价 | — |  |  | 明细详见表-12-2
2.2 | 专业工程暂估价 | 0.00 |  |  | 明细详见表-12-3
3 | 计日工 |  |  |  | 明细详见表-12-4
4 | 总承包服务费 |  |  |  | 明细详见表-12-5
合 计 |  |  |  |  | —
未来软件编制 |  |  |  | 2025年9月23日
表-12

## 9.4表-12-1 暂列金额明细表
暂列金额明细表
工程名称：1号宅基地内B区新建钢结构工程 |  | 标段： |  | 第1页 共1页
序号 | 项 目 名 称 | 计量单位 | 暂定金额(元) |  | 备注
1 | 暂列金额 |  | 12000.00
合 计 |  |  | 12000.00 |  | —
未来软件编制 |  |  |  | 2025年9月23日
表-12-1

## 9.5表-12-2 材料(工程设备)暂估单价及调整表
材料(工程设备)暂估单价及调整表
工程名称：1号宅基地内B区新建钢结构工程 | [5 empty] | 标段： |  |  |  | 第1页 共1页
序号 | 材料编码 | 材料(工程设备)名称、规格、型号 | 计量 单位 | 数量 |  |  | 暂估(元) |  | 确认(元) |  |  | 差额±(元) |  | 备注
|  |  |  | 投标 | 确认 |  | 单价 | 合价 | 单价 |  | 合价 | 单价 | 合价
合 计
未来软件编制 | [9 empty] | 2025年9月23日
表-12-2

## 9.6表-12-3 专业工程暂估价及结算价表
专业工程暂估价及结算价表
工程名称：1号宅基地内B区新建钢结构工程 |  |  | 标段： |  | 第1页 共1页
序号 | 工程名称 | 工程内容 | 暂估金额(元) | 结算金额(元) |  | 差额±(元) | 备注
合 计 |  |  | 0.00 |  |  |  | —
未来软件编制 |  |  |  |  | 2025年9月23日
表-12-3

## 9.7表-12-4 计日工表
计 日 工 表
工程名称：1号宅基地内B区新建钢结构工程 |  |  |  | 标段： |  | 第1页 共1页
编号 | 项目名称 | 单位 | 暂定数量 | 实际数量 | 综合单价 (元) | 合价(元)
[6 empty] | 暂定 | 实际
一 | 人工
人工小计
二 | 材料
材料小计
三 | 施工机械
施工机械小计
四、企业管理费和利润
总 计
未来软件编制 | [5 empty] | 2025年9月23日
表-12-4

## 9.8表-12-5 总承包服务费计价表
总承包服务费计价表
工程名称：1号宅基地内B区新建钢结构工程 |  |  |  | 标段： |  | 第1页 共1页
序号 | 项 目 名 称 | 项目价值(元) | 服务内容 |  | 计算基础 | 费率(%) | 金额(元)
| 合 计 | — | — |  |  | —
未来软件编制 | [5 empty] | 2025年9月23日
表-12-5

## 9.9表-13 规费、税金项目计价表
规费、税金项目计价表
工程名称：1号宅基地内B区新建钢结构工程 |  |  |  | 标段： |  |  | 第1页 共1页
序号 | 项 目 名 称 | 计算基础 |  |  | 计算基数(元) | 计算费率(%) |  | 金额(元)
1 | 规费 | 分部分项工程费+措施项目费+其他项目费-除税工程设备费 |  |  |  | 100
1.1 | 社会保险费 |  |  |  |  | 3.2
1.2 | 住房公积金 |  |  |  |  | 0.53
1.3 | 环境保护税 |  |  |  |  | 0.1
2 | 税金 | 分部分项工程费+措施项目费+其他项目费+规费-(除税甲供材料费+除税甲供设备费)/1.01 |  |  |  | 9
合 计
编制人（造价人员）：0 |  |  | 复核人（造价工程师）：0
未来软件编制 |  |  | 2025年9月23日
表-13

## 10.1表-08 分部分项工程和单价措施项目清单与计价表
分部分项工程和单价措施项目清单与计价表
工程名称：2号宅基地内C区新建工程 |  |  |  | 标段： |  |  | 第1页 共10页
序 号 | 项目编码 | 项目名称 | 项目特征描述 |  | 计量 单位 | 工程量 | 金 额(元)
[7 empty] | 综合单价 | 合价 | 其中
暂估价
|  | A.1 土石方工程 |  |  |  | 1
1 | 010101001001 | 平整场地 | 1.土壤类别:由投标人自行勘察现场 2.弃土运距:自行考虑 3.取土运距:自行考虑 |  | m2 | 217.68
2 | 010101004001 | 挖基坑土方 | 1.土壤类别:由投标人自行勘察现场 2.挖土深度:按设计要求 |  | m3 | 162.33
3 | 010103001001 | 回填方 | 1.密实度要求:按设计要求 2.填方材料品种:按设计要求 3.填方粒径要求:按设计要求 4.填方来源、运距: 预留土方、运距自行考虑 5.用于基坑、沟槽回填 |  | m3 | 97.97
4 | 010103002002 | 余方弃置 | 1.废弃料品种:渣土 2.运距:余土外运运距投标人自行考虑，结算时不调整 3.渣土弃置费用、保洁及消纳等费用包含在内 |  | m3 | 64.36
|  | A.4 砌筑工程 |  |  |  | 1
5 | 010401001001 | 砖基础 | 1.砖品种、规格、强度等级:MU20混凝土实心砖 2.基础类型:直形 3.砂浆强度等级:Mb10专用砂浆砌筑 |  | m3 | 3.05
6 | 010401008009 | 填充墙1 | 1.砖品种、规格、强度等级:混凝土砌块 2.墙体类型:外墙 3.填充材料种类及厚度:200mm 4.砂浆强度等级、配合比:Ma5专用砂浆砌筑 |  | m3 | 1.2
7 | 010401008001 | 填充墙2 | 1.砖品种、规格、强度等级:混凝土砌块 2.墙体类型:外墙 3.填充材料种类及厚度:300mm 4.砂浆强度等级、配合比:Ma5专用砂浆砌筑 |  | m3 | 44.15
8 | 010401008006 | 填充墙3 | 1.砖品种、规格、强度等级:混凝土砌块 2.墙体类型:外墙 3.填充材料种类及厚度:300mm 4.砂浆强度等级、配合比:Ma7.5专用砂浆砌筑 5.用于顶层及女儿墙 |  | m3 | 34.75
9 | 010401008003 | 填充墙4 | 1.砖品种、规格、强度等级:A3.5蒸压砂加气混凝土砌块 2.墙体类型:内墙 3.填充材料种类及厚度:100mm 4.砂浆强度等级、配合比:Ma5专用砂浆砌筑 |  | m3 | 1.24
本页小计
合 计
未来软件编制 | [6 empty] | 2025年9月23日
表-08
分部分项工程和单价措施项目清单与计价表
工程名称：2号宅基地内C区新建工程 |  |  |  | 标段： |  |  | 第2页 共10页
序 号 | 项目编码 | 项目名称 | 项目特征描述 |  | 计量 单位 | 工程量 | 金 额(元)
[7 empty] | 综合单价 | 合价 | 其中
暂估价
10 | 010401008004 | 填充墙5 | 1.砖品种、规格、强度等级:A3.5蒸压砂加气混凝土砌块 2.墙体类型:内墙 3.填充材料种类及厚度:200mm 4.砂浆强度等级、配合比:Ma5专用砂浆砌筑 |  | m3 | 2.42
11 | 010401008005 | 填充墙6 | 1.砖品种、规格、强度等级:A3.5蒸压砂加气混凝土砌块 2.墙体类型:内墙 3.填充材料种类及厚度:100mm 4.砂浆强度等级、配合比:Ma5专用砂浆砌筑 5.用于有水房间 |  | m3 | 2.46
12 | 010401008008 | 填充墙7 | 1.砖品种、规格、强度等级:A3.5蒸压砂加气混凝土砌块 2.墙体类型:内墙 3.填充材料种类及厚度:100mm 4.砂浆强度等级、配合比:Ma7.5专用砂浆砌筑 5.用于顶层有水房间 |  | m3 | 3.45
|  | A.5 混凝土及钢筋混凝土工程 |  |  |  | 1
13 | 010501001002 | 垫层 | 1.混凝土种类:商品砼 2.混凝土强度等级:C20 |  | m3 | 9.39
14 | 010501002001 | 带形基础 | 1.混凝土种类:商品砼 2.混凝土强度等级:C20 3.用于底层内隔墙、非承重墙基础 |  | m3 | 1.24
15 | 010501003001 | 独立基础 | 1.混凝土种类:商品砼 2.混凝土强度等级:C30 |  | m3 | 30.48
16 | 010502001001 | 矩形柱 | 1.混凝土种类:商品砼 2.混凝土强度等级:C30 3.柱高≤3.6m 4.周长＜1.6m |  | m3 | 2.13
17 | 010502001003 | 矩形柱（清水混凝土） | 1.混凝土种类:商品砼（清水混凝土） 2.混凝土强度等级:C30 3.柱高≤3.6m 4.周长＜1.6m |  | m3 | 4.51
18 | 010502002001 | 构造柱 | 1.混凝土种类:商品砼 2.混凝土强度等级:C25 |  | m3 | 2.82
19 | 010502001002 | 抱框柱 | 1.混凝土种类:商品砼 2.混凝土强度等级:C25 |  | m3 | 0.34
20 | 010503001001 | 基础梁 | 1.混凝土种类:商品砼 2.混凝土强度等级:C30 |  | m3 | 21.44
21 | 010503002001 | 矩形梁 | 1.混凝土种类:商品砼 2.混凝土强度等级:C30 3.梁高3.6m内 |  | m3 | 1.23
22 | 010503004001 | 圈梁 | 1.混凝土种类:商品砼 2.混凝土强度等级:C25 3.用于外墙窗台梁、内墙腰梁等 |  | m3 | 4.42
本页小计
合 计
未来软件编制 | [6 empty] | 2025年9月23日
表-08
分部分项工程和单价措施项目清单与计价表
工程名称：2号宅基地内C区新建工程 |  |  |  | 标段： |  |  | 第3页 共10页
序 号 | 项目编码 | 项目名称 | 项目特征描述 |  | 计量 单位 | 工程量 | 金 额(元)
[7 empty] | 综合单价 | 合价 | 其中
暂估价
23 | 010503004002 | 止水坎 | 1.混凝土种类:商品砼 2.混凝土强度等级:C30 3.用于止水坎 |  | m3 | 4.06
24 | 010503005001 | 过梁 | 1.混凝土种类:商品砼 2.混凝土强度等级:C25 |  | m3 | 0.1
25 | 010504001001 | 直形墙 | 1.混凝土种类:商品砼 2.混凝土强度等级:C30 3.墙高≤3.6m 4.墙厚100mm 5.用于女儿墙 |  | m3 | 3.18
26 | 010505001001 | 有梁板 | 1.混凝土种类:商品砼 2.混凝土强度等级:C30 3.板厚≤200mm 4.板高≤3.6m |  | m3 | 46.7
27 | 010508001001 | 后浇带 | 1.混凝土种类:商品砼 2.混凝土强度等级:C35 3.板厚≤200mm 4.板高≤3.6m 5.用于后浇设备管井 |  | m3 | 0.58
28 | 010505006001 | 栏板 | 1.混凝土种类:商品砼 2.混凝土强度等级:C30 |  | m3 | 1.06
29 | 010505007001 | 天沟（檐沟）、挑檐板 | 1.混凝土种类:商品砼 2.混凝土强度等级:C30 |  | m3 | 0.3
30 | 010506001001 | 直形楼梯 | 1.混凝土种类:商品砼 2.混凝土强度等级:C30 |  | m2 | 18.18
31 | 010507001002 | 散水 | 1、250-300厚回填土或种植土（回填土或种植土接触的墙体做外墙防潮层及保护层） 2、80厚C20混凝土 3、150厚粒径10~40卵石灌DM5砂浆（M5混合砂浆）或150厚3:7灰土夯实，宽出面层100 3、压实填土,向外坡3%~5%。 4、填缝材料采用填缝胶、聚乙烯泡沫板 5、参见图集23J909-1-21-散10 |  | m2 | 8.34
32 | 010515001001 | 砌体加筋 | 1.砌体加筋 |  | t | 0.35
33 | 010515001002 | 现浇构件钢筋 | 1.钢筋种类、规格:HPB300Φ≤12 |  | t | 0.13
34 | 010515001003 | 现浇构件钢筋 | 1.钢筋种类、规格:HRB400Φ≤12 |  | t | 5.64
35 | 010515001004 | 现浇构件钢筋 | 1.钢筋种类、规格:HRB400Φ≤25 |  | t | 1.04
36 | 010515001005 | 现浇构件钢筋 | 1.钢筋种类、规格:HRB400EΦ≤12 |  | t | 3.26
37 | 010515001006 | 现浇构件钢筋 | 1.钢筋种类、规格:HRB400EΦ≤25 |  | t | 5.85
38 | 010516004001 | 钢筋电渣压力焊接头 | 1.电渣压力焊 |  | 个 | 224
39 | 010516003001 | 机械连接 | 1.机械连接 2.Φ25以内 |  | 个 | 50
本页小计
合 计
未来软件编制 | [6 empty] | 2025年9月23日
表-08
分部分项工程和单价措施项目清单与计价表
工程名称：2号宅基地内C区新建工程 |  |  |  | 标段： |  |  | 第4页 共10页
序 号 | 项目编码 | 项目名称 | 项目特征描述 |  | 计量 单位 | 工程量 | 金 额(元)
[7 empty] | 综合单价 | 合价 | 其中
暂估价
40 | 010516002001 | 预埋铁件 | 1.预埋件制安 |  | t | 0.11
|  | A.6 金属结构工程 |  |  |  | 1
41 | 010607005001 | 砌块墙钢丝网加固 | 1.不同墙体交接处，加钉一层镀锌钢丝网 |  | m2 | 109.81
|  | A.8 门窗工程 |  |  |  | 1
42 | 010802001001 | 金属（塑钢）门 | 1.门代号及洞口尺寸:断热铝合金平开门(70系列) 2.门框或扇外围尺寸:详图纸 3.门框、扇材质:详图纸 4.玻璃品种、厚度:6+12A+6钢化玻璃 5.含配套五金件等 |  | m2 | 2.4
43 | 010802003001 | 钢质防火门 | 1、门代号及洞口尺寸：钢质乙级防火门（单扇） 2、门框或扇外围尺寸:1000*2400mm 2、含五金配件、闭门器安装 3、其他未见详见图纸 |  | m2 | 5.76
44 | 010802001002 | 金属（塑钢）门连窗 | 1.门代号及洞口尺寸:断热铝合金门连窗(70系列) 2.门框或扇外围尺寸:详图纸 3.门框、扇材质:详图纸 4.玻璃品种、厚度:8+12A+8钢化玻璃 5.含配套五金件等 |  | m2 | 19.44
45 | 010807001004 | 金属（塑钢、断桥）窗 | 1.窗代号及洞口尺寸:断热铝合金平开窗(70系列) 2.框、扇材质:详图纸 3.玻璃品种、厚度:8+12A+8钢化玻璃 4.含配套五金件等 |  | m2 | 28.56
46 | 010807001005 | 金属（塑钢、断桥）窗 | 1.窗代号及洞口尺寸:断热铝合金上悬窗(70系列) 2.框、扇材质:详图纸 3.玻璃品种、厚度:6+12A+6中空玻璃 4.含配套五金件等 |  | m2 | 1.44
47 | 010807001006 | 四层矩形阳光板(20)附上悬窗外开90度 | 1.四层矩形阳光板(20)附上悬窗外开90度 2.上悬外开90度带支撑 3.含U型铝收边、窗框等 4.其他详见图纸 |  | m2 | 9.38
48 | 010807001007 | 四层矩形阳光板(20)固定扇 | 1.四层矩形阳光板(20)固定扇 2.含U型铝收边、U型铝中接、中间支撑件等 3.其他详见图纸 |  | m2 | 73.06
本页小计
合 计
未来软件编制 | [6 empty] | 2025年9月23日
表-08
分部分项工程和单价措施项目清单与计价表
工程名称：2号宅基地内C区新建工程 |  |  |  | 标段： |  |  | 第5页 共10页
序 号 | 项目编码 | 项目名称 | 项目特征描述 |  | 计量 单位 | 工程量 | 金 额(元)
[7 empty] | 综合单价 | 合价 | 其中
暂估价
49 | 010807001008 | 四层矩形阳光板(20)附平开门 | 1.四层矩形阳光板(20)附平开门 2.含U型铝收边、U型铝中接、中间支撑件、仿木铝合金竖立梃40*80等 3.其他详见图纸 |  | m2 | 55.72
50 | 010807001009 | 四层矩形阳光板(20)附手动中轴旋转门 | 1.四层矩形阳光板(20)附手动中轴旋转门 2.含U型铝收边、U型铝中接、中间支撑件、仿木铝合金竖立梃80*80等 3.其他详见图纸 |  | m2 | 17.03
|  | A.9 屋面及防水工程 |  |  |  | 1
51 | 010902003002 | 平屋面 | 1、40mmC25细石混凝土内配∅4@100双向钢筋网片 2、0.4厚聚乙烯薄膜隔离层 3、3.0厚自粘聚合物改性沥青防水卷材(PY)聚酯胎,防水层反上结构面600-另计 4、3.0厚自粘聚合物改性沥青防水卷材(PY)聚酯胎-另计 5、1.5厚聚合物水泥防水涂料,并在女儿墙墙根部、出屋面管道、烟道、落水口等阴角部分涂刷,宽度不小于250,卷起高度不小于400-另计 6、细部处理:所有出屋面管道、烟道、墙体等与屋面相交的阴角处用水泥砂浆抹成半径不小于100的圆角 7、35厚C20细石混凝土保护层 8、60厚挤塑聚苯板(XPS)(B1级)导热系数λ0.030W/(m.K),修正系数1.25-另计 9、15厚1:2.5水泥砂浆找平层 10、30mm厚(最薄处)加气混凝土、泡沫混凝土(ρ=700)2%找坡层 11、隔汽层:2.0厚聚合物水泥防水浆浆料(Ⅱ型),高出保温层上表面200-另计 12、20厚1:2.5水泥砂浆找平层 13、钢筋混凝土楼板 14、用于上人平屋面(露台) |  | m2 | 74.74
52 | 010902001001 | 屋面卷材防水 | 1、3.0厚自粘聚合物改性沥青防水卷材(PY)聚酯胎 2、用于上人平屋面(露台) |  | m2 | 178.4
53 | 010902002001 | 屋面涂膜防水 | 1、1.5厚聚合物水泥防水涂料 2、用于上人平屋面(露台) |  | m2 | 94.02
54 | 010902002002 | 屋面涂膜防水 | 1、2.0厚聚合物水泥防水浆浆料(Ⅱ型) 2、用于上人平屋面(露台) |  | m2 | 103.66
本页小计
合 计
未来软件编制 | [6 empty] | 2025年9月23日
表-08
分部分项工程和单价措施项目清单与计价表
工程名称：2号宅基地内C区新建工程 |  |  |  | 标段： |  |  | 第6页 共10页
序 号 | 项目编码 | 项目名称 | 项目特征描述 |  | 计量 单位 | 工程量 | 金 额(元)
[7 empty] | 综合单价 | 合价 | 其中
暂估价
55 | 010903002001 | 墙面涂膜防水1 | 1、多遍涂刷1.5厚聚氨酯防水涂料至顶棚 2、用于卫生间、厨房、、操作吧台等内墙 |  | m2 | 198.03
56 | 010903002002 | 墙面涂膜防水2 | 1、1.5厚聚氨酯防水涂料 2、用于外墙 |  | m2 | 329.08
57 | 010904002001 | 楼（地）面涂膜防水1 | 1、多遍涂刷1.5厚聚合物水泥防水涂料JS-Ⅱ型,上翻至室内完成面600, 管根、阴角等部位做防水附加层 2、用于首层地面 |  | m2 | 225.49
58 | 010904002002 | 楼（地）面涂膜防水2 | 1、1.5厚聚氨酯防水涂料 2、用于卫生间、厨房、操作吧台、电气间等楼面 |  | m2 | 19.31
|  | A.10 保温、隔热、防腐工程 |  |  |  | 1
59 | 011001001001 | 保温隔热屋面 | 1、60厚挤塑聚苯板(XPS)(B1级)导热系数λ0.030W/(m.K),修正系数1.25 2、用于上人平屋面(露台) |  | m2 | 74.74
60 | 011001005001 | 保温隔热楼地面 | 1、20mm厚挤塑聚苯板保温层 2、用于首层地面 |  | m2 | 173.54
|  | A.11 楼地面装饰工程 |  |  |  | 1
61 | 011101003002 | 细石混凝土楼地面1 | 1、50厚C25细石混凝土(内配∅4@150)钢筋网片,原浆收光 2、20mm厚挤塑聚苯板保温层-另计 3、多遍涂刷1.5厚聚合物水泥防水涂料JS-Ⅱ型,上翻至室内完成面600, 管根、阴角等部位做防水附加层-另计 4、60厚C20混凝土垫层,一次找平,原浆收光 5、150厚级配碎石垫层 6、素土夯实(压实系数0.94) 7、用于首层地面 |  | m2 | 173.54
本页小计
合 计
未来软件编制 | [6 empty] | 2025年9月23日
表-08
分部分项工程和单价措施项目清单与计价表
工程名称：2号宅基地内C区新建工程 |  |  |  | 标段： |  |  | 第7页 共10页
序 号 | 项目编码 | 项目名称 | 项目特征描述 |  | 计量 单位 | 工程量 | 金 额(元)
[7 empty] | 综合单价 | 合价 | 其中
暂估价
62 | 011101003003 | 细石混凝土楼地面2 | 1、40厚C25细石混凝土,随打随抹平,强度达标后表面打磨或喷砂处理 2、1.5厚聚氨酯防水涂料第2遍-另计 3、1.5厚聚氨酯防水涂料第1遍-另计 4、最薄处30厚C20细石混凝土向地漏找1%坡,随打随抹平,地漏四周及管根部 用DS M15砂浆(1:3水泥砂浆)抹小八字角 5、界面剂一道 6、现浇钢筋混凝土楼板,基层处理平整 7、用于卫生间、厨房、操作吧台、电气间等楼面 |  | m2 | 9.66
63 | 011101003004 | 细石混凝土楼地面3 | 1、45厚C25细石混凝土,随打随抹平,强度达标后表面打磨或喷砂处理 2、现浇钢筋混凝土楼板,基层处理平整 3、用于咖啡店、休息凉亭、饮品店/简餐、小型零售店、餐厅、茶室、包间等楼面 |  | m2 | 114.02
64 | 011106004001 | 细石混凝土楼梯面层 | 1、40厚C25细石混凝土面层,表面撒1:1水泥砂浆随打随抹光 2、界面剂1道 3、现浇钢筋混凝土楼板,基层处理平整 4、用于室外楼梯 |  | m2 | 18.18
|  | A.12 墙、柱面装饰与隔断、幕墙工程 |  |  |  | 1
65 | 011201001010 | 墙面一般抹灰1 | 1、多遍涂刷1.5厚聚氨酯防水涂料至顶棚-另计 2、10厚1:3水泥砂浆抹面 3、粉前刷界面剂一道(砖墙不刷) 4、基层墙体 5、用于卫生间、厨房、、操作吧台等内墙 |  | m2 | 198.03
66 | 011201001011 | 墙面一般抹灰2 | 1、6厚1:0.5:3水泥石灰砂浆抹平 2、9厚1:1:6水泥石灰砂浆 3、刷专用界面剂一遍 4、基层墙体 5、用于咖啡店、休息凉亭、饮品店/简餐、小型零售店、餐厅、茶室、包间等内墙（砼、砼砌块、多孔砖基层） |  | m2 | 180.32
本页小计
合 计
未来软件编制 | [6 empty] | 2025年9月23日
表-08
分部分项工程和单价措施项目清单与计价表
工程名称：2号宅基地内C区新建工程 |  |  |  | 标段： |  |  | 第8页 共10页
序 号 | 项目编码 | 项目名称 | 项目特征描述 |  | 计量 单位 | 工程量 | 金 额(元)
[7 empty] | 综合单价 | 合价 | 其中
暂估价
67 | 011201001012 | 墙面一般抹灰3 | 1、6厚1:0.5:3水泥石灰砂浆抹平 2、7厚1:1:6水泥石灰砂浆 3、2厚配套专用界面砂浆批刮 4、基层墙体 5、用于咖啡店、休息凉亭、饮品店/简餐、小型零售店、餐厅、茶室、包间等内墙（蒸压加气砼砌块墙基层） |  | m2 | 130.53
68 | 011201001013 | 墙面一般抹灰4 | 1、无机质感涂料饰面-另计 2、斧剁斩毛两遍成活 3、10厚1:2水泥石子(米粒石内掺30%%%石屑)面层赶平压实 4、1.5厚聚氨酯防水涂料-另计 5、5厚聚合物水泥防水砂浆(干粉型) 6、刷专用界面处理剂一道 7、喷湿墙面 8、蒸压砂加气混凝土砌块墙 9、用于外墙 |  | m2 | 329.08
69 | 011201001014 | 涂刷透明混凝土保护剂 | 1、涂刷透明混凝土保护剂 2、聚合物砂浆局部修补基层 3、用喷砂或水枪清除混凝土基层表面灰尘、油污、泛碱、油漆、浮浆、松动砂浆及表面残留杂物 4、钢筋混凝土墙或柱(周边挡墙用木模板宽200,建筑的柱或墙用钢模板或铝模板)-另计 |  | m2 | 50.65
70 | 011201001015 | 清水砖勾缝墙面 | 1、清水砖墙DP M25砂浆(1:1水泥砂浆)或聚合物水泥砂浆勾缝 2、凹缝,缝宽10,凹入5 3、用于清水砖勾缝墙面 |  | m2 | 220.72
|  | A.13 天棚工程 |  |  |  | 1
71 | 011302001002 | 吊顶天棚 | 1、现浇钢筋混凝土板底面清理干净 2、∅6钢筋吊杆,间距≤1200,吊杆上部膨胀螺栓固定 3、C型主龙骨,中距1200,用吊件与钢筋吊杆连接后找平 4、C型次龙骨,中距400,用挂件与承载龙骨连接 5、C型横撑龙骨,中距≤1200,用挂插件与次龙骨连接 6、纤维增强水泥加压板用自攻螺丝与龙骨固定,中距≤200,螺钉距板边长边≥10,短边≥15 7、2厚耐水腻子找平 8、无机质感涂料3遍 9、用于室外外廊吊顶处等 |  | m2 | 20.76
|  | A.14 油漆、涂料、裱糊工程 |  |  |  | 1
本页小计
合 计
未来软件编制 | [6 empty] | 2025年9月23日
表-08
分部分项工程和单价措施项目清单与计价表
工程名称：2号宅基地内C区新建工程 |  |  |  | 标段： |  |  | 第9页 共10页
序 号 | 项目编码 | 项目名称 | 项目特征描述 |  | 计量 单位 | 工程量 | 金 额(元)
[7 empty] | 综合单价 | 合价 | 其中
暂估价
72 | 011406001010 | 无机质感涂料 | 1、无机质感涂料3遍 2、刮涂耐水腻子1遍 3、用于外墙 |  | m2 | 329.08
|  | A.15 其他装饰工程 |  |  |  | 1
73 | 011502001001 | 铝合金方通1 | 1、80*180通长铝合金方通壁厚1.5mm，两头需带封盖 2、用于窗外侧 |  | m | 46.76
74 | 011502001002 | 铝合金方通2 | 1、80*180仿木纹隔热铝型材壁厚1.8mm，两头需带封盖 2、用于山墙阳光板之间 |  | m | 39.6
75 | 011503005001 | 金属靠墙扶手 | 1、靠墙扶手 2、离地高度为1100mm 3、做法详见22J403-1-5-5-5 |  | m | 7.15
分部分项合计
76 | 011701002001 | 外脚手架 | 1.外脚手架 2.由投标人根据工程实际情况按照国家现行标准《建筑施工扣件式钢管脚手架安全技术规范》JGJ 130、《建筑施工附着升降脚手架管理暂行规定》(建建[2000]230号)等规范自行确定。 |  | m2 | 548.52
77 | 011701003001 | 里脚手架 | 1.砌墙脚手架 2.由投标人根据工程实际情况按照国家现行标准《建筑施工扣件式钢管脚手架安全技术规范》JGJ 130、《建筑施工附着升降脚手架管理暂行规定》(建建[2000]230号)等规范自行确定。 |  | m2 | 120.95
78 | 011701003002 | 抹灰手架 | 1.抹灰脚手架 2.由投标人根据工程实际情况按照国家现行标准《建筑施工扣件式钢管脚手架安全技术规范》JGJ 130、《建筑施工附着升降脚手架管理暂行规定》(建建[2000]230号)等规范自行确定。 |  | m2 | 338.53
79 | 011702014001 | 有梁板 | 1.有梁板模板 2.支撑高度3.6m内 3.厚度≤20cm |  | m2 | 419.98
80 | 011702025001 | 其他现浇构件 | 1.构件类型:门框柱模板 |  | m2 | 9.33
81 | 011702001001 | 基础1 | 1.基础类型:基层垫层 |  | m2 | 16.56
82 | 011702001002 | 基础2 | 1.基础类型:独立基础 |  | m2 | 5.77
83 | 011702001003 | 基础3 | 1.基础类型:独立基础 |  | m2 | 44.75
84 | 011702006001 | 矩形梁 | 1.矩形梁模板 2.支撑高度3.6m内 |  | m2 | 11.4
85 | 011702002001 | 矩形柱 | 1.矩形柱模板 2.高度3.6m内 |  | m2 | 17.71
本页小计
合 计
未来软件编制 | [6 empty] | 2025年9月23日
表-08
分部分项工程和单价措施项目清单与计价表
工程名称：2号宅基地内C区新建工程 |  |  |  | 标段： |  |  | 第10页 共10页
序 号 | 项目编码 | 项目名称 | 项目特征描述 |  | 计量 单位 | 工程量 | 金 额(元)
[7 empty] | 综合单价 | 合价 | 其中
暂估价
86 | 011702002002 | 矩形柱（清水混凝土模板） | 1.清水混凝土模板 2.柱高3.6m内 3.采用钢模板或铝模板，由投标人自行考虑，结算单价不调整。 |  | m2 | 50.65
87 | 011702003001 | 构造柱 | 1.构造柱模板 |  | m2 | 51.4
88 | 011702008001 | 圈梁 | 1.圈梁模板 |  | m2 | 35.48
89 | 011702009001 | 过梁 | 1.过梁模板 |  | m2 | 2.4
90 | 011702005001 | 基础梁 | 1.基础梁模板 |  | m2 | 183.78
91 | 011702011001 | 直形墙 | 1.女儿墙 2.墙高3.6m内 |  | m2 | 64.4
92 | 011702020001 | 其它板 | 1、栏板模板 |  | m2 | 21.26
93 | 011702022001 | 天沟、檐沟 | 1.水舌模板 |  | m2 | 4.41
94 | 011702030001 | 后浇带 | 1、楼板后浇带 |  | m2 | 4.55
95 | 011702024001 | 楼梯 | 1.直行楼梯 |  | m2 | 18.18
96 | 011703001001 | 垂直运输 | 1.建筑物建筑类型及结构形式:钢框架结构 2.建筑物檐口高度、层数:5.9m、2层 3.垂直运输机械、形式由投标自行考虑，结算单价不调整 |  | m2 | 368.37
97 | 011705001001 | 大型机械设备进出场及安拆 | 1.机械设备名称 投标人自行考虑 2.机械设备规格型号 投标人自行考虑 |  | 项 | 1
单价措施合计
本页小计
合 计
未来软件编制 | [6 empty] | 2025年9月23日
表-08

## 10.2表-11 总价措施项目清单与计价表
总价措施项目清单与计价表
工程名称：2号宅基地内C区新建工程 |  |  |  |  | 标段： |  |  | 第1页 共3页
序号 | 项目编码 | 项 目 名 称 | 计算基础 |  | 费率(%) | 金额(元) | 调整 费率(%) |  | 调整后 金额(元) | 备注
1 | 011707001001 | 安全文明施工
1.1 | 1.1 | 基本费 | 分部分项清单合价+单价措施清单合价-分部分项除税工程设备费-单价措施除税工程设备费 |  | 3.1 |  |  |  |  | 不取费时将“费率”置0；
1.2 | 1.2 | 增加费 | 分部分项清单合价+单价措施清单合价-分部分项除税工程设备费-单价措施除税工程设备费 |  | 0 |  |  |  |  | 1星0.7%/2星0.77%/3星0.84%
1.3 | 1.3 | 扬尘污染防治增加费 | 分部分项清单合价+单价措施清单合价-分部分项除税工程设备费-单价措施除税工程设备费 |  | 0.31
2 | 011707002001 | 夜间施工 | 分部分项清单合价+单价措施清单合价-分部分项除税工程设备费-单价措施除税工程设备费 | [6 empty] | 0～0.1%
3 | 011707003001 | 非夜间施工照明 | 分部分项清单合价+单价措施清单合价-分部分项除税工程设备费-单价措施除税工程设备费 | [6 empty] | 0.2%
4 | 011707004001 | 二次搬运 | 分部分项清单合价+单价措施清单合价-分部分项除税工程设备费-单价措施除税工程设备费
编制人（造价人员）：0 |  |  |  | 复核人（造价工程师）：0
未来软件编制 |  |  |  | 2025年9月23日
表-11
总价措施项目清单与计价表
工程名称：2号宅基地内C区新建工程 |  |  |  |  | 标段： |  |  | 第2页 共3页
序号 | 项目编码 | 项 目 名 称 | 计算基础 |  | 费率(%) | 金额(元) | 调整 费率(%) |  | 调整后 金额(元) | 备注
5 | 011707005001 | 冬雨季施工 | 分部分项清单合价+单价措施清单合价-分部分项除税工程设备费-单价措施除税工程设备费 | [6 empty] | 0.05～0.2%
6 | 011707006001 | 地上、地下设施、建筑物的临时保护设施 | 分部分项清单合价+单价措施清单合价-分部分项除税工程设备费-单价措施除税工程设备费
7 | 011707007001 | 已完成工程及设备保护 | 分部分项清单合价+单价措施清单合价-分部分项除税工程设备费-单价措施除税工程设备费 | [6 empty] | 0～0.05%
8 | 011707008001 | 临时设施 | 分部分项清单合价+单价措施清单合价-分部分项除税工程设备费-单价措施除税工程设备费 | [6 empty] | 1～2.3%
9 | 011707009001 | 赶工措施 | 分部分项清单合价+单价措施清单合价-分部分项除税工程设备费-单价措施除税工程设备费 | [6 empty] | 0.5～2.1%
10 | 011707010001 | 工程按质论价 | 分部分项清单合价+单价措施清单合价-分部分项除税工程设备费-单价措施除税工程设备费 |  | 0 |  |  |  |  | 市优结构0.7%/市优0.9%/省优1.3%/国优专业1.4%/国优1.6%
编制人（造价人员）：0 |  |  |  | 复核人（造价工程师）：0
未来软件编制 |  |  |  | 2025年9月23日
表-11
总价措施项目清单与计价表
工程名称：2号宅基地内C区新建工程 |  |  |  |  | 标段： |  |  | 第3页 共3页
序号 | 项目编码 | 项 目 名 称 | 计算基础 |  | 费率(%) | 金额(元) | 调整 费率(%) |  | 调整后 金额(元) | 备注
11 | 011707011001 | 住宅分户验收 | 分部分项清单合价+单价措施清单合价-分部分项除税工程设备费-单价措施除税工程设备费 | [6 empty] | 0.4%
12 | 011707012001 | 建筑工人实名制费用 | 分部分项清单合价+单价措施清单合价-分部分项除税工程设备费-单价措施除税工程设备费 | [6 empty] | 0.05%
13 | 011707015001 | 智慧工地费用 | 分部分项清单合价+单价措施清单合价-分部分项除税工程设备费-单价措施除税工程设备费 | [6 empty] | 0.08～0.15%
合 计
编制人（造价人员）：0 |  |  |  | 复核人（造价工程师）：0
未来软件编制 |  |  |  | 2025年9月23日
表-11

## 10.3表-12 其他项目清单与计价汇总表
其他项目清单与计价汇总表
工程名称：2号宅基地内C区新建工程 |  | 标段： |  | 第1页 共1页
序号 | 项 目 名 称 | 金额(元) | 结算金额(元) |  | 备注
1 | 暂列金额 | 43000.00 |  |  | 明细详见表-12-1
2 | 暂估价 | 0.00
2.1 | 材料(工程设备)暂估价 | — |  |  | 明细详见表-12-2
2.2 | 专业工程暂估价 | 0.00 |  |  | 明细详见表-12-3
3 | 计日工 |  |  |  | 明细详见表-12-4
4 | 总承包服务费 |  |  |  | 明细详见表-12-5
合 计 |  |  |  |  | —
未来软件编制 |  |  |  | 2025年9月23日
表-12

## 10.4表-12-1 暂列金额明细表
暂列金额明细表
工程名称：2号宅基地内C区新建工程 |  | 标段： |  | 第1页 共1页
序号 | 项 目 名 称 | 计量单位 | 暂定金额(元) |  | 备注
1 | 暂列金额 |  | 43000.00
合 计 |  |  | 43000.00 |  | —
未来软件编制 |  |  |  | 2025年9月23日
表-12-1

## 10.5表-12-2 材料(工程设备)暂估单价及调整表
材料(工程设备)暂估单价及调整表
工程名称：2号宅基地内C区新建工程 | [5 empty] | 标段： |  |  |  | 第1页 共1页
序号 | 材料编码 | 材料(工程设备)名称、规格、型号 | 计量 单位 | 数量 |  |  | 暂估(元) |  | 确认(元) |  |  | 差额±(元) |  | 备注
|  |  |  | 投标 | 确认 |  | 单价 | 合价 | 单价 |  | 合价 | 单价 | 合价
合 计
未来软件编制 | [9 empty] | 2025年9月23日
表-12-2

## 10.6表-12-3 专业工程暂估价及结算价表
专业工程暂估价及结算价表
工程名称：2号宅基地内C区新建工程 |  |  | 标段： |  | 第1页 共1页
序号 | 工程名称 | 工程内容 | 暂估金额(元) | 结算金额(元) |  | 差额±(元) | 备注
合 计 |  |  | 0.00 |  |  |  | —
未来软件编制 |  |  |  |  | 2025年9月23日
表-12-3

## 10.7表-12-4 计日工表
计 日 工 表
工程名称：2号宅基地内C区新建工程 |  |  |  | 标段： |  | 第1页 共1页
编号 | 项目名称 | 单位 | 暂定数量 | 实际数量 | 综合单价 (元) | 合价(元)
[6 empty] | 暂定 | 实际
一 | 人工
人工小计
二 | 材料
材料小计
三 | 施工机械
施工机械小计
四、企业管理费和利润
总 计
未来软件编制 | [5 empty] | 2025年9月23日
表-12-4

## 10.8表-12-5 总承包服务费计价表
总承包服务费计价表
工程名称：2号宅基地内C区新建工程 |  |  |  | 标段： |  | 第1页 共1页
序号 | 项 目 名 称 | 项目价值(元) | 服务内容 |  | 计算基础 | 费率(%) | 金额(元)
| 合 计 | — | — |  |  | —
未来软件编制 | [5 empty] | 2025年9月23日
表-12-5

## 10.9表-13 规费、税金项目计价表
规费、税金项目计价表
工程名称：2号宅基地内C区新建工程 |  |  |  | 标段： |  |  | 第1页 共1页
序号 | 项 目 名 称 | 计算基础 |  |  | 计算基数(元) | 计算费率(%) |  | 金额(元)
1 | 规费 | 分部分项工程费+措施项目费+其他项目费-除税工程设备费 |  |  |  | 100
1.1 | 社会保险费 |  |  |  |  | 3.2
1.2 | 住房公积金 |  |  |  |  | 0.53
1.3 | 环境保护税 |  |  |  |  | 0.1
2 | 税金 | 分部分项工程费+措施项目费+其他项目费+规费-(除税甲供材料费+除税甲供设备费)/1.01 |  |  |  | 9
合 计
编制人（造价人员）：0 |  |  | 复核人（造价工程师）：0
未来软件编制 |  |  | 2025年9月23日
表-13

## 11.1表-08 分部分项工程和单价措施项目清单与计价表
分部分项工程和单价措施项目清单与计价表
工程名称：2号宅基地内C区新建钢结构工程 |  |  |  | 标段： |  |  | 第1页 共2页
序 号 | 项目编码 | 项目名称 | 项目特征描述 |  | 计量 单位 | 工程量 | 金 额(元)
[7 empty] | 综合单价 | 合价 | 其中
暂估价
|  | A.6 金属结构工程 |  |  |  | 1
1 | 010516002001 | 预埋铁件 | 1.钢材种类 Q235B |  | t | 0.71
2 | 010603001001 | 实腹钢柱 | 1.梁类型:矩形钢管 2.钢材品种、规格:Q235B 3.单根质量:1T以内 4.安装高度:10米内 5.除锈:除锈等级达到Sa2.5级 6.运输:距离自行考虑 7.表面涂装环氧铁红底漆二度,环氧云铁中间漆一道 |  | t | 3.01
3 | 010604001001 | 钢梁 | 1.梁类型:矩形钢管 2.钢材品种、规格:Q235B 3.单根质量:3T以内 4.安装高度:10米内 5.除锈:除锈等级达到Sa2.5级 6.运输:距离自行考虑 7.表面涂装环氧铁红底漆二度,环氧云铁中间漆一道 |  | t | 2.87
4 | 010606002001 | 钢檩条 | 1.钢材品种、规格 Q235B 2.构件类型 钢檩条 3.单根质量 0.3t内 4.安装高度 10m内 5.除锈:除锈等级达到Sa2.5级 6.运输:距离自行考虑 7.表面涂装环氧铁红底漆二度,环氧云铁中间漆一道 |  | t | 2.11
5 | 010901001001 | 银灰色不锈钢波浪瓦金属板屋面 | 1、银灰色不锈钢波浪瓦金属板厚0.8mm 2、固定不锈钢波浪瓦金属板的钢龙骨,间距500,定位详屋顶钢梁檩条布置图-另计 3、1.8mm厚热塑性聚烯烃(TPO)防水卷材P型(织物内增强型) 4、100厚带铝箔玻璃棉卷毡(A级)(12kg/m3) 内设2.5mm厚冷弯镀锌型钢衬檩,与固定波浪瓦金属板的钢龙骨间距一致,衬檩高度待厂家进入后会同设计确定 5、空铺防风防水透气膜一层(0.3mm厚聚乙烯膜) 6、0.75厚压型钢板持力板 7、钢檩条,具体布置详结构图-另计 8、钢梁,具体布置详结构图-另计 |  | m2 | 173.84
6 | 011407005003 | 金属构件刷防火涂料 | 1.金属面防火涂料 膨胀型,厚度7mm 2.防火要求 耐火极限1小时 3.用于檩条 |  | m2 | 67.1
本页小计
合 计
未来软件编制 | [6 empty] | 2025年9月23日
表-08
分部分项工程和单价措施项目清单与计价表
工程名称：2号宅基地内C区新建钢结构工程 |  |  |  | 标段： |  |  | 第2页 共2页
序 号 | 项目编码 | 项目名称 | 项目特征描述 |  | 计量 单位 | 工程量 | 金 额(元)
[7 empty] | 综合单价 | 合价 | 其中
暂估价
7 | 011407005001 | 金属构件刷防火涂料 | 1.金属面防火涂料 膨胀型,厚度≥6mm 2.防火要求 耐火极限1.5小时 3.用于钢梁 |  | m2 | 60.83
8 | 011407005002 | 金属构件刷防火涂料 | 1.金属面防火涂料 非膨胀型,厚度20mm 2.防火要求 耐火极限2.5小时 3.用于钢柱 |  | m2 | 44.5
9 | 011405001001 | 金属面油漆 | 1.氟碳漆喷涂（仿木纹）2遍 2.用于钢柱、钢梁、檩条 |  | m2 | 172.43
分部分项合计
本页小计
合 计
未来软件编制 | [6 empty] | 2025年9月23日
表-08

## 11.2表-11 总价措施项目清单与计价表
总价措施项目清单与计价表
工程名称：2号宅基地内C区新建钢结构工程 |  |  |  |  | 标段： |  |  | 第1页 共3页
序号 | 项目编码 | 项 目 名 称 | 计算基础 |  | 费率(%) | 金额(元) | 调整 费率(%) |  | 调整后 金额(元) | 备注
1 | 011707001001 | 安全文明施工
1.1 | 1.1 | 基本费 | 分部分项清单合价+单价措施清单合价-分部分项除税工程设备费-单价措施除税工程设备费 |  | 1.6 |  |  |  |  | 不取费时将“费率”置0；
1.2 | 1.2 | 增加费 | 分部分项清单合价+单价措施清单合价-分部分项除税工程设备费-单价措施除税工程设备费 |  | 0 |  |  |  |  | 1星0.7%/2星0.77%/3星0.84%
1.3 | 1.3 | 扬尘污染防治增加费 | 分部分项清单合价+单价措施清单合价-分部分项除税工程设备费-单价措施除税工程设备费 |  | 0.31
2 | 011707002001 | 夜间施工 | 分部分项清单合价+单价措施清单合价-分部分项除税工程设备费-单价措施除税工程设备费 | [6 empty] | 0～0.1%
3 | 011707003001 | 非夜间施工照明 | 分部分项清单合价+单价措施清单合价-分部分项除税工程设备费-单价措施除税工程设备费 | [6 empty] | 0.2%
4 | 011707004001 | 二次搬运 | 分部分项清单合价+单价措施清单合价-分部分项除税工程设备费-单价措施除税工程设备费
编制人（造价人员）：0 |  |  |  | 复核人（造价工程师）：0
未来软件编制 |  |  |  | 2025年9月23日
表-11
总价措施项目清单与计价表
工程名称：2号宅基地内C区新建钢结构工程 |  |  |  |  | 标段： |  |  | 第2页 共3页
序号 | 项目编码 | 项 目 名 称 | 计算基础 |  | 费率(%) | 金额(元) | 调整 费率(%) |  | 调整后 金额(元) | 备注
5 | 011707005001 | 冬雨季施工 | 分部分项清单合价+单价措施清单合价-分部分项除税工程设备费-单价措施除税工程设备费 | [6 empty] | 0.05～0.2%
6 | 011707006001 | 地上、地下设施、建筑物的临时保护设施 | 分部分项清单合价+单价措施清单合价-分部分项除税工程设备费-单价措施除税工程设备费
7 | 011707007001 | 已完成工程及设备保护 | 分部分项清单合价+单价措施清单合价-分部分项除税工程设备费-单价措施除税工程设备费 | [6 empty] | 0～0.05%
8 | 011707008001 | 临时设施 | 分部分项清单合价+单价措施清单合价-分部分项除税工程设备费-单价措施除税工程设备费 | [6 empty] | 1～2.3%
9 | 011707009001 | 赶工措施 | 分部分项清单合价+单价措施清单合价-分部分项除税工程设备费-单价措施除税工程设备费 | [6 empty] | 0.5～2.1%
10 | 011707010001 | 工程按质论价 | 分部分项清单合价+单价措施清单合价-分部分项除税工程设备费-单价措施除税工程设备费 |  | 0 |  |  |  |  | 市优结构0.7%/市优0.9%/省优1.3%/国优专业1.4%/国优1.6%
编制人（造价人员）：0 |  |  |  | 复核人（造价工程师）：0
未来软件编制 |  |  |  | 2025年9月23日
表-11
总价措施项目清单与计价表
工程名称：2号宅基地内C区新建钢结构工程 |  |  |  |  | 标段： |  |  | 第3页 共3页
序号 | 项目编码 | 项 目 名 称 | 计算基础 |  | 费率(%) | 金额(元) | 调整 费率(%) |  | 调整后 金额(元) | 备注
11 | 011707011001 | 住宅分户验收 | 分部分项清单合价+单价措施清单合价-分部分项除税工程设备费-单价措施除税工程设备费 | [6 empty] | 0.4%
12 | 011707012001 | 建筑工人实名制费用 | 分部分项清单合价+单价措施清单合价-分部分项除税工程设备费-单价措施除税工程设备费 | [6 empty] | 0.05%
13 | 011707015001 | 智慧工地费用 | 分部分项清单合价+单价措施清单合价-分部分项除税工程设备费-单价措施除税工程设备费 | [6 empty] | 0.08～0.15%
合 计
编制人（造价人员）：0 |  |  |  | 复核人（造价工程师）：0
未来软件编制 |  |  |  | 2025年9月23日
表-11

## 11.3表-12 其他项目清单与计价汇总表
其他项目清单与计价汇总表
工程名称：2号宅基地内C区新建钢结构工程 |  | 标段： |  | 第1页 共1页
序号 | 项 目 名 称 | 金额(元) | 结算金额(元) |  | 备注
1 | 暂列金额 | 17000.00 |  |  | 明细详见表-12-1
2 | 暂估价 | 0.00
2.1 | 材料（工程设备）暂估价 | — |  |  | 明细详见表-12-2
2.2 | 专业工程暂估价 | 0.00 |  |  | 明细详见表-12-3
3 | 计日工 |  |  |  | 明细详见表-12-4
4 | 总承包服务费 |  |  |  | 明细详见表-12-5
合 计 |  |  |  |  | —
未来软件编制 |  |  |  | 2025年9月23日
表-12

## 11.4表-12-1 暂列金额明细表
暂列金额明细表
工程名称：2号宅基地内C区新建钢结构工程 |  | 标段： |  | 第1页 共1页
序号 | 项 目 名 称 | 计量单位 | 暂定金额(元) |  | 备注
1 | 暂列金额 |  | 17000.00
合 计 |  |  | 17000.00 |  | —
未来软件编制 |  |  |  | 2025年9月23日
表-12-1

## 11.5表-12-2 材料(工程设备)暂估单价及调整表
材料(工程设备)暂估单价及调整表
工程名称：2号宅基地内C区新建钢结构工程 | [5 empty] | 标段： |  |  |  | 第1页 共1页
序号 | 材料编码 | 材料(工程设备)名称、规格、型号 | 计量 单位 | 数量 |  |  | 暂估(元) |  | 确认(元) |  |  | 差额±(元) |  | 备注
|  |  |  | 投标 | 确认 |  | 单价 | 合价 | 单价 |  | 合价 | 单价 | 合价
合 计
未来软件编制 | [9 empty] | 2025年9月23日
表-12-2

## 11.6表-12-3 专业工程暂估价及结算价表
专业工程暂估价及结算价表
工程名称：2号宅基地内C区新建钢结构工程 |  |  | 标段： |  | 第1页 共1页
序号 | 工程名称 | 工程内容 | 暂估金额(元) | 结算金额(元) |  | 差额±(元) | 备注
合 计 |  |  | 0.00 |  |  |  | —
未来软件编制 |  |  |  |  | 2025年9月23日
表-12-3

## 11.7表-12-4 计日工表
计 日 工 表
工程名称：2号宅基地内C区新建钢结构工程 |  |  |  | 标段： |  | 第1页 共1页
编号 | 项目名称 | 单位 | 暂定数量 | 实际数量 | 综合单价 (元) | 合价(元)
[6 empty] | 暂定 | 实际
一 | 人工
人工小计
二 | 材料
材料小计
三 | 施工机械
施工机械小计
四、企业管理费和利润
总 计
未来软件编制 | [5 empty] | 2025年9月23日
表-12-4

## 11.8表-12-5 总承包服务费计价表
总承包服务费计价表
工程名称：2号宅基地内C区新建钢结构工程 |  |  |  | 标段： |  | 第1页 共1页
序号 | 项 目 名 称 | 项目价值(元) | 服务内容 |  | 计算基础 | 费率(%) | 金额(元)
| 合 计 | — | — |  |  | —
未来软件编制 | [5 empty] | 2025年9月23日
表-12-5

## 11.9表-13 规费、税金项目计价表
规费、税金项目计价表
工程名称：2号宅基地内C区新建钢结构工程 |  |  |  | 标段： |  |  | 第1页 共1页
序号 | 项 目 名 称 | 计算基础 |  |  | 计算基数(元) | 计算费率(%) |  | 金额(元)
1 | 规费 | 分部分项工程费+措施项目费+其他项目费-除税工程设备费 |  |  |  | 100
1.1 | 社会保险费 |  |  |  |  | 3.2
1.2 | 住房公积金 |  |  |  |  | 0.53
1.3 | 环境保护税 |  |  |  |  | 0.1
2 | 税金 | 分部分项工程费+措施项目费+其他项目费+规费-(除税甲供材料费+除税甲供设备费)/1.01 |  |  |  | 9
合 计
编制人（造价人员）：0 |  |  | 复核人（造价工程师）：0
未来软件编制 |  |  | 2025年9月23日
表-13

## 12.1表-08 分部分项工程和单价措施项目清单与计价表
分部分项工程和单价措施项目清单与计价表
工程名称：室外挡土墙工程 |  |  |  | 标段： |  |  | 第1页 共2页
序 号 | 项目编码 | 项目名称 | 项目特征描述 |  | 计量 单位 | 工程量 | 金 额(元)
[7 empty] | 综合单价 | 合价 | 其中
暂估价
|  | A.1 土石方工程 |  |  |  | 1
1 | 010101003001 | 挖沟槽土方 | 1.土壤类别:由投标人自行勘察现场 2.挖土深度:按设计要求 |  | m3 | 566.93
2 | 010103001001 | 回填方 | 1.密实度要求:按设计要求 2.填方材料品种:按设计要求 3.填方粒径要求:按设计要求 4.填方来源、运距: 预留土方、运距自行考虑 5.用于基坑回填 |  | m3 | 455.51
3 | 010103002002 | 余方弃置 | 1.废弃料品种:渣土 2.运距:余土外运运距投标人自行考虑，结算时不调整 3.渣土弃置费用、保洁及消纳等费用包含在内 |  | m3 | 111.42
|  | A.5 混凝土及钢筋混凝土工程 |  |  |  | 1
4 | 010501001002 | 垫层 | 1.混凝土种类:商品砼 2.混凝土强度等级:C15 |  | m3 | 19.98
5 | 010501002001 | 带形基础1 | 1.混凝土种类:商品砼 2.混凝土强度等级:C30 3.用于无梁式 |  | m3 | 37.84
6 | 010501002002 | 带形基础2 | 1.混凝土种类:商品砼 2.混凝土强度等级:C30 3.用于有梁式 |  | m3 | 36.27
7 | 010504001002 | 直形墙 | 1.混凝土种类:商品砼 2.混凝土强度等级:C30 3.墙高≤3.6m 4.墙厚300-500mm |  | m3 | 17.33
8 | 010504001001 | 直形墙（清水混凝土） | 1.混凝土种类:商品砼（清水混凝土） 2.混凝土强度等级:C30 3.墙高≤3.6m 4.墙厚300-500mm |  | m3 | 56.03
9 | 010515001003 | 现浇构件钢筋 | 1.钢筋种类、规格:HRB400Φ≤12 |  | t | 2.19
10 | 010515001004 | 现浇构件钢筋 | 1.钢筋种类、规格:HRB400Φ≤25 |  | t | 5.1
11 | 010515001005 | 现浇构件钢筋 | 1.钢筋种类、规格:HRB400EΦ≤12 |  | t | 5.69
12 | 010515001006 | 现浇构件钢筋 | 1.钢筋种类、规格:HRB400EΦ≤25 |  | t | 2.62
13 | 010516003001 | 机械连接 | 1.机械连接 2.Φ25以内 |  | 个 | 18
|  | A.12 墙、柱面装饰与隔断、幕墙工程 |  |  |  | 1
本页小计
合 计
未来软件编制 | [6 empty] | 2025年9月23日
表-08
分部分项工程和单价措施项目清单与计价表
工程名称：室外挡土墙工程 |  |  |  | 标段： |  |  | 第2页 共2页
序 号 | 项目编码 | 项目名称 | 项目特征描述 |  | 计量 单位 | 工程量 | 金 额(元)
[7 empty] | 综合单价 | 合价 | 其中
暂估价
14 | 011201001005 | 涂刷透明混凝土保护剂 | 1、涂刷透明混凝土保护剂 2、聚合物砂浆局部修补基层 3、用喷砂或水枪清除混凝土基层表面灰尘、油污、泛碱、油漆、浮浆、松动砂浆及表面残留杂物 4、钢筋混凝土墙或柱(周边挡墙用木模板宽200,建筑的柱或墙用钢模板或铝模板)-另计 |  | m2 | 216.01
|  | A.15 其他装饰工程 |  |  |  | 1
15 | 011503008001 | 玻璃栏板 | 1、玻璃平台栏板 2、高度:1230mm 3、不锈钢包边20宽 4、夹胶钢化玻璃(10+0.76pvb+10) 5、10厚镀锌槽型钢构件固定玻璃，两侧嵌成品通长橡胶条 |  | m | 40.24
分部分项合计
16 | 011701003001 | 抹灰手架 | 1.抹灰脚手架 2.由投标人根据工程实际情况按照国家现行标准《建筑施工扣件式钢管脚手架安全技术规范》JGJ 130、《建筑施工附着升降脚手架管理暂行规定》(建建[2000]230号)等规范自行确定。 |  | m2 | 576.5
17 | 011702001001 | 基础1 | 1.基础类型:基层垫层 |  | m2 | 26.46
18 | 011702001002 | 基础2 | 1.基础类型:无梁条形基础 |  | m2 | 40.34
19 | 011702001003 | 基础3 | 1.基础类型:有梁条形基础 |  | m2 | 48.9
20 | 011702011001 | 直形墙 | 1.挡土墙模板 2.高度3.6m 3.采用复合木模板 |  | m2 | 116.93
21 | 011702011002 | 直形墙（清水混凝土模板） | 1.清水混凝土模板 2.墙高3.6m内 3.采用木模板宽200 4.厚度满足规范要求，结算单价不调整 |  | m2 | 391.46
22 | 011705001001 | 大型机械设备进出场及安拆 | 1.机械设备名称 投标人自行考虑 2.机械设备规格型号 投标人自行考虑 |  | 项 | 1
单价措施合计
本页小计
合 计
未来软件编制 | [6 empty] | 2025年9月23日
表-08

## 12.2表-11 总价措施项目清单与计价表
总价措施项目清单与计价表
工程名称：室外挡土墙工程 |  |  |  |  | 标段： |  |  | 第1页 共3页
序号 | 项目编码 | 项 目 名 称 | 计算基础 |  | 费率(%) | 金额(元) | 调整 费率(%) |  | 调整后 金额(元) | 备注
1 | 011707001001 | 安全文明施工
1.1 | 1.1 | 基本费 | 分部分项清单合价+单价措施清单合价-分部分项除税工程设备费-单价措施除税工程设备费 |  | 3.1 |  |  |  |  | 不取费时将“费率”置0；
1.2 | 1.2 | 增加费 | 分部分项清单合价+单价措施清单合价-分部分项除税工程设备费-单价措施除税工程设备费 |  | 0 |  |  |  |  | 1星0.7%/2星0.77%/3星0.84%
1.3 | 1.3 | 扬尘污染防治增加费 | 分部分项清单合价+单价措施清单合价-分部分项除税工程设备费-单价措施除税工程设备费 |  | 0.31
2 | 011707002001 | 夜间施工 | 分部分项清单合价+单价措施清单合价-分部分项除税工程设备费-单价措施除税工程设备费 | [6 empty] | 0～0.1%
3 | 011707003001 | 非夜间施工照明 | 分部分项清单合价+单价措施清单合价-分部分项除税工程设备费-单价措施除税工程设备费 | [6 empty] | 0.2%
4 | 011707004001 | 二次搬运 | 分部分项清单合价+单价措施清单合价-分部分项除税工程设备费-单价措施除税工程设备费
编制人（造价人员）：0 |  |  |  | 复核人（造价工程师）：0
未来软件编制 |  |  |  | 2025年9月23日
表-11
总价措施项目清单与计价表
工程名称：室外挡土墙工程 |  |  |  |  | 标段： |  |  | 第2页 共3页
序号 | 项目编码 | 项 目 名 称 | 计算基础 |  | 费率(%) | 金额(元) | 调整 费率(%) |  | 调整后 金额(元) | 备注
5 | 011707005001 | 冬雨季施工 | 分部分项清单合价+单价措施清单合价-分部分项除税工程设备费-单价措施除税工程设备费 | [6 empty] | 0.05～0.2%
6 | 011707006001 | 地上、地下设施、建筑物的临时保护设施 | 分部分项清单合价+单价措施清单合价-分部分项除税工程设备费-单价措施除税工程设备费
7 | 011707007001 | 已完成工程及设备保护 | 分部分项清单合价+单价措施清单合价-分部分项除税工程设备费-单价措施除税工程设备费 | [6 empty] | 0～0.05%
8 | 011707008001 | 临时设施 | 分部分项清单合价+单价措施清单合价-分部分项除税工程设备费-单价措施除税工程设备费 | [6 empty] | 1～2.3%
9 | 011707009001 | 赶工措施 | 分部分项清单合价+单价措施清单合价-分部分项除税工程设备费-单价措施除税工程设备费 | [6 empty] | 0.5～2.1%
10 | 011707010001 | 工程按质论价 | 分部分项清单合价+单价措施清单合价-分部分项除税工程设备费-单价措施除税工程设备费 |  | 0 |  |  |  |  | 市优结构0.7%/市优0.9%/省优1.3%/国优专业1.4%/国优1.6%
编制人（造价人员）：0 |  |  |  | 复核人（造价工程师）：0
未来软件编制 |  |  |  | 2025年9月23日
表-11
总价措施项目清单与计价表
工程名称：室外挡土墙工程 |  |  |  |  | 标段： |  |  | 第3页 共3页
序号 | 项目编码 | 项 目 名 称 | 计算基础 |  | 费率(%) | 金额(元) | 调整 费率(%) |  | 调整后 金额(元) | 备注
11 | 011707011001 | 住宅分户验收 | 分部分项清单合价+单价措施清单合价-分部分项除税工程设备费-单价措施除税工程设备费 | [6 empty] | 0.4%
12 | 011707012001 | 建筑工人实名制费用 | 分部分项清单合价+单价措施清单合价-分部分项除税工程设备费-单价措施除税工程设备费 | [6 empty] | 0.05%
13 | 011707015001 | 智慧工地费用 | 分部分项清单合价+单价措施清单合价-分部分项除税工程设备费-单价措施除税工程设备费 | [6 empty] | 0.08～0.15%
合 计
编制人（造价人员）：0 |  |  |  | 复核人（造价工程师）：0
未来软件编制 |  |  |  | 2025年9月23日
表-11

## 12.3表-12 其他项目清单与计价汇总表
其他项目清单与计价汇总表
工程名称：室外挡土墙工程 |  | 标段： |  | 第1页 共1页
序号 | 项 目 名 称 | 金额(元) | 结算金额(元) |  | 备注
1 | 暂列金额 | 23000.00 |  |  | 明细详见表-12-1
2 | 暂估价 | 0.00
2.1 | 材料(工程设备)暂估价 | — |  |  | 明细详见表-12-2
2.2 | 专业工程暂估价 | 0.00 |  |  | 明细详见表-12-3
3 | 计日工 |  |  |  | 明细详见表-12-4
4 | 总承包服务费 |  |  |  | 明细详见表-12-5
合 计 |  |  |  |  | —
未来软件编制 |  |  |  | 2025年9月23日
表-12

## 12.4表-12-1 暂列金额明细表
暂列金额明细表
工程名称：室外挡土墙工程 |  | 标段： |  | 第1页 共1页
序号 | 项 目 名 称 | 计量单位 | 暂定金额(元) |  | 备注
1 | 暂列金额 |  | 23000.00
合 计 |  |  | 23000.00 |  | —
未来软件编制 |  |  |  | 2025年9月23日
表-12-1

## 12.5表-12-2 材料(工程设备)暂估单价及调整表
材料(工程设备)暂估单价及调整表
工程名称：室外挡土墙工程 | [5 empty] | 标段： |  |  |  | 第1页 共1页
序号 | 材料编码 | 材料(工程设备)名称、规格、型号 | 计量 单位 | 数量 |  |  | 暂估(元) |  | 确认(元) |  |  | 差额±(元) |  | 备注
|  |  |  | 投标 | 确认 |  | 单价 | 合价 | 单价 |  | 合价 | 单价 | 合价
合 计
未来软件编制 | [9 empty] | 2025年9月23日
表-12-2

## 12.6表-12-3 专业工程暂估价及结算价表
专业工程暂估价及结算价表
工程名称：室外挡土墙工程 |  |  | 标段： |  | 第1页 共1页
序号 | 工程名称 | 工程内容 | 暂估金额(元) | 结算金额(元) |  | 差额±(元) | 备注
合 计 |  |  | 0.00 |  |  |  | —
未来软件编制 |  |  |  |  | 2025年9月23日
表-12-3

## 12.7表-12-4 计日工表
计 日 工 表
工程名称：室外挡土墙工程 |  |  |  | 标段： |  | 第1页 共1页
编号 | 项目名称 | 单位 | 暂定数量 | 实际数量 | 综合单价 (元) | 合价(元)
[6 empty] | 暂定 | 实际
一 | 人工
人工小计
二 | 材料
材料小计
三 | 施工机械
施工机械小计
四、企业管理费和利润
总 计
未来软件编制 | [5 empty] | 2025年9月23日
表-12-4

## 12.8表-12-5 总承包服务费计价表
总承包服务费计价表
工程名称：室外挡土墙工程 |  |  |  | 标段： |  | 第1页 共1页
序号 | 项 目 名 称 | 项目价值(元) | 服务内容 |  | 计算基础 | 费率(%) | 金额(元)
| 合 计 | — | — |  |  | —
未来软件编制 | [5 empty] | 2025年9月23日
表-12-5

## 12.9表-13 规费、税金项目计价表
规费、税金项目计价表
工程名称：室外挡土墙工程 |  |  |  | 标段： |  |  | 第1页 共1页
序号 | 项 目 名 称 | 计算基础 |  |  | 计算基数(元) | 计算费率(%) |  | 金额(元)
1 | 规费 | 分部分项工程费+措施项目费+其他项目费-除税工程设备费 |  |  |  | 100
1.1 | 社会保险费 |  |  |  |  | 3.2
1.2 | 住房公积金 |  |  |  |  | 0.53
1.3 | 环境保护税 |  |  |  |  | 0.1
2 | 税金 | 分部分项工程费+措施项目费+其他项目费+规费-(除税甲供材料费+除税甲供设备费)/1.01 |  |  |  | 9
合 计
编制人（造价人员）：0 |  |  | 复核人（造价工程师）：0
未来软件编制 |  |  | 2025年9月23日
表-13

## 14.1表-08 分部分项工程和单价措施项目清单与计价表
分部分项工程和单价措施项目清单与计价表
工程名称：水电工程 |  |  |  | 标段： |  |  | 第1页 共8页
序 号 | 项目编码 | 项目名称 | 项目特征描述 |  | 计量 单位 | 工程量 | 金 额(元)
[7 empty] | 综合单价 | 合价 | 其中
暂估价
|  | C 安装工程 |  |  |  | 1
|  | C.10 排水工程 |  |  |  | 1
1 | 031001006001 | 塑料管 | 1.安装部位：室内 2.介质：污水 3.材质：硬聚氯乙烯UPVC排水管 4.规格：De50 5.连接方式：承插粘接 6.灌水或通球试验 7.管件安装 8.其它未述事项：按设计图纸及相关技术规范 |  | m | 33.75
2 | 031001006002 | 塑料管 | 1.安装部位：室内 2.介质：污水 3.材质：硬聚氯乙烯UPVC排水管 4.规格：De75 5.连接方式：承插粘接 6.灌水或通球试验 7.管件安装 8.其它未述事项：按设计图纸及相关技术规范 |  | m | 4.54
3 | 031001006003 | 塑料管 | 1.安装部位：室内 2.介质：污水 3.材质：硬聚氯乙烯UPVC排水管 4.规格：De110 5.连接方式：承插粘接 6.灌水或通球试验 7.管件安装 8.其它未述事项：按设计图纸及相关技术规范 |  | m | 94.12
4 | 031004003001 | 洗脸盆、洗涤盆预留 | 1.名称：洗脸盆、洗涤盆预留 |  | 组 | 14
5 | 031004006001 | 坐便器预留 | 1.名称：坐便器预留 |  | 组 | 9
6 | 031004014001 | 地漏 | 1.名称：地漏 2.规格：De50 |  | 个 | 11
7 | 031002003002 | 套管 | 1.名称：过墙过楼板钢套管制作、安装DN125 |  | 个 | 17
8 | 010101007001 | 管沟土方 | 1.土壤类别：三类土 2.挖沟深度：按设计要求 |  | m3 | 13.41
9 | 010103001001 | 回填方 | 1.密实度要求：夯实 2.填方材料品种：素土 |  | m3 | 13.41
|  | C.10 给水工程 |  |  |  | 1
本页小计
合 计
未来软件编制 | [6 empty] | 2025年9月23日
表-08
分部分项工程和单价措施项目清单与计价表
工程名称：水电工程 |  |  |  | 标段： |  |  | 第2页 共8页
序 号 | 项目编码 | 项目名称 | 项目特征描述 |  | 计量 单位 | 工程量 | 金 额(元)
[7 empty] | 综合单价 | 合价 | 其中
暂估价
10 | 031001006006 | 塑料管 | 1.安装部位：室内 2.介质：给水 3.材质：S5系列PP-R冷水管 4.规格：DN15 5.连接形式：热熔连接 6.消毒冲洗、水压试验 7.管件安装 8.其它未述事项：按设计图纸及相关技术规范 |  | m | 57.18
11 | 031001006007 | 塑料管 | 1.安装部位：室内 2.介质：给水 3.材质：S5系列PP-R冷水管 4.规格：DN20 5.连接形式：热熔连接 6.消毒冲洗、水压试验 7.管件安装 8.其它未述事项：按设计图纸及相关技术规范 |  | m | 64.5
12 | 031001006008 | 塑料管 | 1.安装部位：室内 2.介质：给水 3.材质：S5系列PP-R冷水管 4.规格：DN25 5.连接形式：热熔连接 6.消毒冲洗、水压试验 7.管件安装 8.其它未述事项：按设计图纸及相关技术规范 |  | m | 20.6
13 | 031001006009 | 塑料管 | 1.安装部位：室内 2.介质：给水 3.材质：S5系列PP-R冷水管 4.规格：DN32 5.连接形式：热熔连接 6.消毒冲洗、水压试验 7.管件安装 8.其它未述事项：按设计图纸及相关技术规范 |  | m | 27.88
14 | 031001006010 | 塑料管 | 1.安装部位：室内 2.介质：给水 3.材质：S5系列PP-R冷水管 4.规格：DN40 5.连接形式：热熔连接 6.消毒冲洗、水压试验 7.管件安装 8.其它未述事项：按设计图纸及相关技术规范 |  | m | 11.35
本页小计
合 计
未来软件编制 | [6 empty] | 2025年9月23日
表-08
分部分项工程和单价措施项目清单与计价表
工程名称：水电工程 |  |  |  | 标段： |  |  | 第3页 共8页
序 号 | 项目编码 | 项目名称 | 项目特征描述 |  | 计量 单位 | 工程量 | 金 额(元)
[7 empty] | 综合单价 | 合价 | 其中
暂估价
15 | 031001006011 | 塑料管 | 1.安装部位：室内 2.介质：热水 3.材质：S5系列PP-R热水管 4.规格：DN15 5.连接形式：热熔连接 6.消毒冲洗、水压试验 7.管件安装 8.其它未述事项：按设计图纸及相关技术规范 |  | m | 29.36
16 | 031208002001 | 管道绝热 | 1.名称：吊顶内冷、热水管管道保温 2.做法：保温采用B1级泡沫橡塑保温，厚度20mm |  | m3 | 0.22
17 | 031208007001 | 防潮层、保护层 | 1.名称：防潮层、保护层 2.做法：外包夹筋箔防潮 |  | m2 | 16.79
18 | 031004014004 | 水龙头 | 1.名称：水龙头 2.规格：DN15 |  | 个 | 1
19 | 031004014005 | 堵头 | 1.名称：堵头 2.规格：DN15 |  | 个 | 40
20 | 031003001001 | 截止阀 | 1.名称：截止阀 2.规格：DN15 |  | 个 | 13
21 | 031003001005 | 截止阀 | 1.名称：截止阀 2.规格：DN20 |  | 个 | 14
22 | 031003001002 | 截止阀 | 1.名称：截止阀 2.规格：DN32 |  | 个 | 3
23 | 031003001004 | 自动排气阀 | 1.名称：自动排气阀 2.规格：DN15 |  | 个 | 8
24 | 031003001006 | 止回阀 | 1.名称：止回阀 2.规格：DN15 |  | 个 | 5
25 | 031002003003 | 套管 | 1.名称：过墙过楼板钢套管制作、安装DN32 |  | 个 | 5
26 | 031002003004 | 套管 | 1.名称：过墙过楼板钢套管制作、安装DN40 |  | 个 | 2
27 | 031002003005 | 套管 | 1.名称：过墙过楼板钢套管制作、安装DN50 |  | 个 | 3
28 | 031002003006 | 套管 | 1.名称：过墙过楼板钢套管制作、安装DN65 |  | 个 | 3
29 | 010101007002 | 管沟土方 | 1.土壤类别：三类土 2.挖沟深度：按设计要求 |  | m3 | 3.69
30 | 010103001002 | 回填方 | 1.密实度要求：夯实 2.填方材料品种：素土 |  | m3 | 3.69
|  | C.9 消防工程 |  |  |  | 1
31 | 030901013001 | 手提式磷酸铵盐干粉灭火器 | 1.名称：手提式磷酸铵盐干粉灭火器 2.规格：MF/ABC3 3.每2具灭火器配1个灭火器箱 |  | 具 | 36
本页小计
合 计
未来软件编制 | [6 empty] | 2025年9月23日
表-08
分部分项工程和单价措施项目清单与计价表
工程名称：水电工程 |  |  |  | 标段： |  |  | 第4页 共8页
序 号 | 项目编码 | 项目名称 | 项目特征描述 |  | 计量 单位 | 工程量 | 金 额(元)
[7 empty] | 综合单价 | 合价 | 其中
暂估价
32 | 030901010001 | 消防水龙柜 | 1.名称：消防水龙柜（内设真空破坏器） 2.型号：SG24AZ，直流喷雾喷枪，当量喷嘴直径Φ6，25m涤纶衬胶水龙，自救式消防卷盘（JPS1.0-19） 3.做法详见：图集12S108-2/42 |  | 套 | 5
|  | C.4 强电工程 |  |  |  | 1
33 | 030404017004 | 配电箱 | 1.名称：ZAL配电箱（非标柜） 2.基础形式、材质、规格：10#槽钢制作、安装 3.无端子外部接线6、压铜接线端子导线截面16mm2 4.安装方式：柜体落地安装 5.配电箱本体、箱内元器件等安装 6.具体详见电气系统图 |  | 台 | 1
34 | 030404017001 | 配电箱 | 1.名称：AL-01配电箱（非标箱） 2.无端子外部接线2.5、无端子外部接线6 3.安装方式：箱体距地1.4m安装 4.配电箱本体、箱内元器件等安装 5.具体详见电气系统图 |  | 台 | 1
35 | 030404017005 | 配电箱 | 1.名称：AL-02配电箱（非标箱） 2.无端子外部接线2.5、无端子外部接线6 3.安装方式：箱体距地1.4m安装 4.配电箱本体、箱内元器件等安装 5.具体详见电气系统图 |  | 台 | 1
36 | 030404017006 | 配电箱 | 1.名称：AL-03配电箱（非标箱） 2.无端子外部接线2.5、无端子外部接线6 3.安装方式：箱体距地1.4m安装 4.配电箱本体、箱内元器件等安装 5.具体详见电气系统图 |  | 台 | 1
37 | 030404017007 | 配电箱 | 1.名称：AL-04配电箱（非标箱） 2.无端子外部接线2.5、无端子外部接线6 3.安装方式：箱体距地1.4m安装 4.配电箱本体、箱内元器件等安装 5.具体详见电气系统图 |  | 台 | 1
38 | 030404017008 | 配电箱 | 1.名称：AL-05配电箱（非标箱） 2.无端子外部接线2.5、无端子外部接线6 3.安装方式：箱体距地1.4m安装 4.配电箱本体、箱内元器件等安装 5.具体详见电气系统图 |  | 台 | 1
本页小计
合 计
未来软件编制 | [6 empty] | 2025年9月23日
表-08
分部分项工程和单价措施项目清单与计价表
工程名称：水电工程 |  |  |  | 标段： |  |  | 第5页 共8页
序 号 | 项目编码 | 项目名称 | 项目特征描述 |  | 计量 单位 | 工程量 | 金 额(元)
[7 empty] | 综合单价 | 合价 | 其中
暂估价
39 | 030404017009 | 配电箱 | 1.名称：AL-06配电箱（非标箱） 2.无端子外部接线2.5、无端子外部接线6、压铜接线端子导线截面16mm2 3.安装方式：箱体距地1.4m安装 4.配电箱本体、箱内元器件等安装 5.具体详见电气系统图 |  | 台 | 1
40 | 030404017010 | 配电箱 | 1.名称：AL-07配电箱（非标箱） 2.无端子外部接线2.5、压铜接线端子导线截面16mm2 3.安装方式：箱体距地1.4m安装 4.配电箱本体、箱内元器件等安装 5.具体详见电气系统图 |  | 台 | 1
41 | 030404017011 | 配电箱 | 1.名称：AL-08配电箱（非标箱） 2.无端子外部接线2.5、无端子外部接线6 3.安装方式：箱体距地1.4m安装 4.配电箱本体、箱内元器件等安装 5.具体详见电气系统图 |  | 台 | 1
42 | 030404017012 | 配电箱 | 1.名称：AL-09配电箱（非标箱） 2.无端子外部接线2.5、无端子外部接线6 3.安装方式：箱体距地1.4m安装 4.配电箱本体、箱内元器件等安装 5.具体详见电气系统图 |  | 台 | 1
43 | 030411006001 | 接线盒 | 1.名称：塑料接线盒 |  | 个 | 141
44 | 030411006002 | 接线盒 | 1.名称：塑料开关、插座盒 |  | 个 | 127
45 | 030404031001 | 接线盒面板 | 1.名称：接线盒面板 |  | 个 | 268
46 | 030411001001 | 配管 | 1.名称：配管 2.材质：硬质塑胶管 3.规格：PVC20 4.敷设方式：暗配 |  | m | 920.49
47 | 030411001008 | 配管 | 1.名称：配管 2.材质：硬质塑胶管 3.规格：PVC25 4.敷设方式：暗配 |  | m | 313.23
48 | 030411001009 | 配管 | 1.名称：配管 2.材质：硬质塑胶管 3.规格：PVC32 4.敷设方式：暗配 |  | m | 63.22
49 | 030411001010 | 配管 | 1.名称：配管 2.材质：硬质塑胶管 3.规格：PVC40 4.敷设方式：暗配 |  | m | 17.5
50 | 030411001011 | 配管 | 1.名称：配管 2.材质：焊接钢管 3.规格：SC50 4.敷设方式：暗配 |  | m | 318.86
本页小计
合 计
未来软件编制 | [6 empty] | 2025年9月23日
表-08
分部分项工程和单价措施项目清单与计价表
工程名称：水电工程 |  |  |  | 标段： |  |  | 第6页 共8页
序 号 | 项目编码 | 项目名称 | 项目特征描述 |  | 计量 单位 | 工程量 | 金 额(元)
[7 empty] | 综合单价 | 合价 | 其中
暂估价
51 | 030411001013 | 配管 | 1.名称：配管 2.材质：焊接钢管 3.规格：SC70 4.敷设方式：暗配 |  | m | 9.01
52 | 030411001012 | 配管 | 1.名称：配管 2.材质：焊接钢管 3.规格：SC150 4.敷设方式：暗配 |  | m | 64.61
53 | 030408001003 | 电力电缆 | 1.名称：电力电缆 2.规格：WDZ-YJY-5×6mm2 3.敷设方式、部位：管内穿电缆 |  | m | 227.09
54 | 030408001006 | 电力电缆 | 1.名称：电力电缆 2.规格：WDZ-YJY-5×10mm2 3.敷设方式、部位：管内穿电缆 |  | m | 49.38
55 | 030408001001 | 电力电缆 | 1.名称：电力电缆 2.规格：WDZ-YJY-4×25+1×16mm2 3.敷设方式、部位：管内穿电缆 |  | m | 74.96
56 | 030408001002 | 电力电缆 | 1.名称：电力电缆 2.规格：WDZ-YJY-4×50+1×25mm2 3.敷设方式、部位：管内穿电缆 |  | m | 12.31
57 | 030408001007 | 电力电缆 | 1.名称：电力电缆 2.规格：YJV-4×185mm2 3.敷设方式、部位：管内穿电缆 |  | m | 68.28
58 | 030408006001 | 电力电缆头 | 1.名称:1kV以下户内干包电缆终端头制安35mm2(铜芯) |  | 个 | 4
59 | 030408006002 | 电力电缆头 | 1.名称:1kV以下户内热缩电缆终端头制安120mm2(铜芯) |  | 个 | 2
60 | 030408006003 | 电力电缆头 | 1.名称:1kV以下户内热缩电缆终端头制安240mm2(铜芯) |  | 个 | 2
61 | 030411004001 | 配线 | 1.名称：管内穿线 2.材质：铜芯线 3.型号：WDZ-BYJ-2.5mm2 |  | m | 2191.04
62 | 030411004002 | 配线 | 1.名称：管内穿线 2.材质：铜芯线 3.型号：WDZ-BYJ-4mm2 |  | m | 1038.69
63 | 030411004006 | 配线 | 1.名称：管内穿线 2.材质：铜芯线 3.型号：WDZ-BYJ-6mm2 |  | m | 326.88
64 | 030411004007 | 配线 | 1.名称：管内穿线 2.材质：铜芯线 3.型号：WDZ-BYJ-10mm2 |  | m | 69.2
65 | 030411004003 | 配线 | 1.名称：管内穿线 2.材质：铜芯线 3.型号：WDZN-BYJ-2.5mm2 |  | m | 533.88
66 | 040205001001 | 强电手孔井800mm*800mm*1000mm | 1.名称：强电手孔井 2.规格尺寸：800mm*800mm*1000mm 3.做法：详见图集07SD101-8 |  | 座 | 10
本页小计
合 计
未来软件编制 | [6 empty] | 2025年9月23日
表-08
分部分项工程和单价措施项目清单与计价表
工程名称：水电工程 |  |  |  | 标段： |  |  | 第7页 共8页
序 号 | 项目编码 | 项目名称 | 项目特征描述 |  | 计量 单位 | 工程量 | 金 额(元)
[7 empty] | 综合单价 | 合价 | 其中
暂估价
67 | 030414002002 | 送配电装置系统 | 1.名称：1kV以下交流供电系统调试(综合) |  | 系统 | 1
68 | 010101007005 | 挖沟槽土方 | 1.土壤类别 三类土 2.管外径 3.挖沟深度 1m 内 |  | m3 | 43.48
69 | 040103001001 | 管沟回填 | 1.密实度要求 90% 2.填方材料品种 素土 3.填方粒径要求 符合设计要求 4.填方来源、运距 原土 |  | m3 | 43.48
|  | C.4 防雷及接地装置 |  |  |  | 1
70 | 030409005001 | 避雷网 | 1.名称：避雷网 2.材质：热镀锌圆钢 3.规格：Φ10 |  | m | 100.75
71 | 030409005002 | 避雷网 | 1.名称：避雷网 2.材质：利用栏板内钢筋敷设 |  | m | 87.47
72 | 030409003001 | 避雷引下线 | 1.避雷利用建筑物主筋引下敷设 2.避雷网安装柱主筋与圈梁钢筋焊接 |  | m | 263.5
73 | 030409004001 | 均压环 | 1.名称：避雷网安装利用圈梁钢筋均压环敷设 |  | m | 256.09
74 | 030409002005 | 接地母线 | 1.名称：接地母线 2.材质：-40x4mm热镀锌扁钢 |  | m | 14.8
75 | 030409008005 | 避雷测试点制作、安装 | 1.名称：断接卡子制作、安装 2.接线盒暗装 |  | 台 | 4
76 | 030409008003 | MEB总等电位端子箱 | 1.名称：MEB总等电位端子箱 |  | 个 | 6
77 | 030409008004 | LEB局部等电位端子箱 | 1.名称：LEB局部等电位端子箱 |  | 个 | 1
78 | 030414011002 | 接地装置 | 1.名称：接地网系统装置调试 |  | 系统 | 1
|  | C.5 弱电工程 |  |  |  | 1
79 | 030502010002 | 总配线架 | 1.名称：总配线架 2.安装方式：落地安装 |  | 块 | 1
80 | 030502003001 | 弱电箱 | 1.名称：弱电箱 2.安装方式：嵌墙安装，底边距地0.3m |  | 台 | 9
81 | 030411001016 | 配管 | 1.名称：配管 2.材质：焊接钢管 3.规格：SC32 4.敷设方式：暗配 |  | m | 97.29
82 | 030411001014 | 配管 | 1.名称：配管 2.材质：焊接钢管 3.规格：SC50 4.敷设方式：暗配 |  | m | 249.33
83 | 040205001002 | 弱电手孔井800mm*800mm*1000mm | 1.名称：弱电手孔井 2.规格尺寸：800mm*800mm*1000mm 3.做法：详见图集07SD101-8 |  | 座 | 10
本页小计
合 计
未来软件编制 | [6 empty] | 2025年9月23日
表-08
分部分项工程和单价措施项目清单与计价表
工程名称：水电工程 |  |  |  | 标段： |  |  | 第8页 共8页
序 号 | 项目编码 | 项目名称 | 项目特征描述 |  | 计量 单位 | 工程量 | 金 额(元)
[7 empty] | 综合单价 | 合价 | 其中
暂估价
84 | 010101007006 | 挖沟槽土方 | 1.土壤类别 三类土 2.管外径 3.挖沟深度 1m 内 |  | m3 | 29.58
85 | 040103001002 | 管沟回填 | 1.密实度要求 90% 2.填方材料品种 素土 3.填方粒径要求 符合设计要求 4.填方来源、运距 原土 |  | m3 | 29.58
分部分项合计
86 | 031301017001 | 脚手架搭拆 | 1.:脚手架搭拆 |  | 项 | 1
单价措施合计
本页小计
合 计
未来软件编制 | [6 empty] | 2025年9月23日
表-08

## 14.2表-11 总价措施项目清单与计价表
总价措施项目清单与计价表
工程名称：水电工程 |  |  |  |  | 标段： |  |  | 第1页 共3页
序号 | 项目编码 | 项 目 名 称 | 计算基础 |  | 费率(%) | 金额(元) | 调整 费率(%) |  | 调整后 金额(元) | 备注
1 | 031302001001 | 安全文明施工
1.1 | 1.1 | 基本费 | 分部分项清单合价+单价措施清单合价-分部分项除税工程设备费-单价措施除税工程设备费 |  | 1.5 |  |  |  |  | 不取费时将“费率”置0；
1.2 | 1.2 | 增加费 | 分部分项清单合价+单价措施清单合价-分部分项除税工程设备费-单价措施除税工程设备费 |  | 0 |  |  |  |  | 1星0.3%/2星0.33%/3星0.36%
1.3 | 1.3 | 扬尘污染防治增加费 | 分部分项清单合价+单价措施清单合价-分部分项除税工程设备费-单价措施除税工程设备费 |  | 0.21
2 | 031302002001 | 夜间施工 | 分部分项清单合价+单价措施清单合价-分部分项除税工程设备费-单价措施除税工程设备费 | [6 empty] | 0～0.1%
3 | 031302003001 | 非夜间施工照明 | 分部分项清单合价+单价措施清单合价-分部分项除税工程设备费-单价措施除税工程设备费 | [6 empty] | 0.30%
4 | 031302004001 | 二次搬运 | 分部分项清单合价+单价措施清单合价-分部分项除税工程设备费-单价措施除税工程设备费
编制人（造价人员）：0 |  |  |  | 复核人（造价工程师）：0
未来软件编制 |  |  |  | 2025年9月23日
表-11
总价措施项目清单与计价表
工程名称：水电工程 |  |  |  |  | 标段： |  |  | 第2页 共3页
序号 | 项目编码 | 项 目 名 称 | 计算基础 |  | 费率(%) | 金额(元) | 调整 费率(%) |  | 调整后 金额(元) | 备注
5 | 031302005001 | 冬雨季施工 | 分部分项清单合价+单价措施清单合价-分部分项除税工程设备费-单价措施除税工程设备费 | [6 empty] | 0.05～0.1%
6 | 031302006001 | 已完成工程及设备保护 | 分部分项清单合价+单价措施清单合价-分部分项除税工程设备费-单价措施除税工程设备费 | [6 empty] | 0～0.05%
7 | 031302008001 | 临时设施 | 分部分项清单合价+单价措施清单合价-分部分项除税工程设备费-单价措施除税工程设备费 | [6 empty] | 0.6～1.6%
8 | 031302009001 | 赶工措施 | 分部分项清单合价+单价措施清单合价-分部分项除税工程设备费-单价措施除税工程设备费 | [6 empty] | 0.5～2.1%
9 | 031302010001 | 工程按质论价 | 分部分项清单合价+单价措施清单合价-分部分项除税工程设备费-单价措施除税工程设备费 |  | 0 |  |  |  |  | 市优0.8%/省优1.1%/国优专业1.2%/国优1.3%
10 | 031302011001 | 住宅分户验收 | 分部分项清单合价+单价措施清单合价-分部分项除税工程设备费-单价措施除税工程设备费 | [6 empty] | 0.10%
编制人（造价人员）：0 |  |  |  | 复核人（造价工程师）：0
未来软件编制 |  |  |  | 2025年9月23日
表-11
总价措施项目清单与计价表
工程名称：水电工程 |  |  |  |  | 标段： |  |  | 第3页 共3页
序号 | 项目编码 | 项 目 名 称 | 计算基础 |  | 费率(%) | 金额(元) | 调整 费率(%) |  | 调整后 金额(元) | 备注
11 | 031302012001 | 建筑工人实名制费用 | 分部分项清单合价+单价措施清单合价-分部分项除税工程设备费-单价措施除税工程设备费 | [6 empty] | 0.03%
12 | 031302015001 | 智慧工地费用 | 分部分项清单合价+单价措施清单合价-分部分项除税工程设备费-单价措施除税工程设备费 | [6 empty] | 0.04～0.08%
合 计
编制人（造价人员）：0 |  |  |  | 复核人（造价工程师）：0
未来软件编制 |  |  |  | 2025年9月23日
表-11

## 14.3表-12 其他项目清单与计价汇总表
其他项目清单与计价汇总表
工程名称：水电工程 |  | 标段： |  | 第1页 共1页
序号 | 项 目 名 称 | 金额(元) | 结算金额(元) |  | 备注
1 | 暂列金额 | 23000.00 |  |  | 明细详见表-12-1
2 | 暂估价 | 0.00
2.1 | 材料(工程设备)暂估价 | — |  |  | 明细详见表-12-2
2.2 | 专业工程暂估价 | 0.00 |  |  | 明细详见表-12-3
3 | 计日工 |  |  |  | 明细详见表-12-4
4 | 总承包服务费 |  |  |  | 明细详见表-12-5
合 计 |  |  |  |  | —
未来软件编制 |  |  |  | 2025年9月23日
表-12

## 14.4表-12-1 暂列金额明细表
暂列金额明细表
工程名称：水电工程 |  | 标段： |  | 第1页 共1页
序号 | 项 目 名 称 | 计量单位 | 暂定金额(元) |  | 备注
1 | 暂列金额 | 元 | 23000.00
合 计 |  |  | 23000.00 |  | —
未来软件编制 |  |  |  | 2025年9月23日
表-12-1

## 14.5表-12-2 材料(工程设备)暂估单价及调整表
材料(工程设备)暂估单价及调整表
工程名称：水电工程 | [5 empty] | 标段： |  |  |  | 第1页 共1页
序号 | 材料编码 | 材料(工程设备)名称、规格、型号 | 计量 单位 | 数量 |  |  | 暂估(元) |  | 确认(元) |  |  | 差额±(元) |  | 备注
|  |  |  | 投标 | 确认 |  | 单价 | 合价 | 单价 |  | 合价 | 单价 | 合价
合 计
未来软件编制 | [9 empty] | 2025年9月23日
表-12-2

## 14.6表-12-3 专业工程暂估价及结算价表
专业工程暂估价及结算价表
工程名称：水电工程 |  |  | 标段： |  | 第1页 共1页
序号 | 工程名称 | 工程内容 | 暂估金额(元) | 结算金额(元) |  | 差额±(元) | 备注
合 计 |  |  | 0.00 |  |  |  | —
未来软件编制 |  |  |  |  | 2025年9月23日
表-12-3

## 14.7表-12-4 计日工表
计 日 工 表
工程名称：水电工程 |  |  |  | 标段： |  | 第1页 共1页
编号 | 项目名称 | 单位 | 暂定数量 | 实际数量 | 综合单价 (元) | 合价(元)
[6 empty] | 暂定 | 实际
一 | 人工
人工小计
二 | 材料
材料小计
三 | 施工机械
施工机械小计
四、企业管理费和利润
总 计
未来软件编制 | [5 empty] | 2025年9月23日
表-12-4

## 14.8表-12-5 总承包服务费计价表
总承包服务费计价表
工程名称：水电工程 |  |  |  | 标段： |  | 第1页 共1页
序号 | 项 目 名 称 | 项目价值(元) | 服务内容 |  | 计算基础 | 费率(%) | 金额(元)
| 合 计 | — | — |  |  | —
未来软件编制 | [5 empty] | 2025年9月23日
表-12-5

## 14.9表-13 规费、税金项目计价表
规费、税金项目计价表
工程名称：水电工程 |  |  |  | 标段： |  |  | 第1页 共1页
序号 | 项 目 名 称 | 计算基础 |  |  | 计算基数(元) | 计算费率(%) |  | 金额(元)
1 | 规费 | 分部分项工程费+措施项目费+其他项目费-除税工程设备费 |  |  |  | 100
1.1 | 社会保险费 |  |  |  |  | 2.4
1.2 | 住房公积金 |  |  |  |  | 0.42
1.3 | 环境保护税 |  |  |  |  | 0.1
2 | 税金 | 分部分项工程费+措施项目费+其他项目费+规费-(除税甲供材料费+除税甲供设备费)/1.01 |  |  |  | 9
合 计
编制人（造价人员）：0 |  |  | 复核人（造价工程师）：0
未来软件编制 |  |  | 2025年9月23日
表-13

## 15.1表-08 分部分项工程和单价措施项目清单与计价表
分部分项工程和单价措施项目清单与计价表
工程名称：室外给水工程 |  |  |  | 标段： |  |  | 第1页 共4页
序 号 | 项目编码 | 项目名称 | 项目特征描述 |  | 计量 单位 | 工程量 | 金 额(元)
[7 empty] | 综合单价 | 合价 | 其中
暂估价
|  | C 1、2号院室外给水安装工程 |  |  |  | 1
1 | 031001006006 | 给水管 | 1.安装部位：室外 2.介质：给水 3.材质：钢丝网骨架塑料PE复合管 4.规格：DN20 5.连接形式：电热熔连接 6.消毒冲洗、水压试验 7.管件安装 8.其它未述事项：按设计图纸及相关技术规范 |  | m | 9.58
2 | 031001006008 | 给水管 | 1.安装部位：室外 2.介质：给水 3.材质：钢丝网骨架塑料PE复合管 4.规格：DN32 5.连接形式：电热熔连接 6.消毒冲洗、水压试验 7.管件安装 8.其它未述事项：按设计图纸及相关技术规范 |  | m | 3.57
3 | 031001006012 | 给水管 | 1.安装部位：室外 2.介质：给水 3.材质：钢丝网骨架塑料PE复合管 4.规格：DN40 5.连接形式：电热熔连接 6.消毒冲洗、水压试验 7.管件安装 8.其它未述事项：按设计图纸及相关技术规范 |  | m | 1
4 | 031001006011 | 给水管 | 1.安装部位：室外 2.介质：给水 3.材质：钢丝网骨架塑料PE复合管 4.规格：DN65 5.连接形式：电热熔连接 6.消毒冲洗、水压试验 7.管件安装 8.其它未述事项：按设计图纸及相关技术规范 |  | m | 51.56
5 | 031001006018 | 给水管 | 1.安装部位：室外 2.介质：给水 3.材质：钢丝网骨架塑料PE复合管 4.规格：DN100 5.连接形式：电热熔连接 6.消毒冲洗、水压试验 7.管件安装 8.其它未述事项：按设计图纸及相关技术规范 |  | m | 15.02
6 | 031003003008 | 铜芯闸阀 | 1.名称：铜芯闸阀 2.规格：DN65 |  | 个 | 2
7 | 031003003009 | 铜芯闸阀 | 1.名称：铜芯闸阀 2.规格：DN100 |  | 个 | 2
本页小计
合 计
未来软件编制 | [6 empty] | 2025年9月23日
表-08
分部分项工程和单价措施项目清单与计价表
工程名称：室外给水工程 |  |  |  | 标段： |  |  | 第2页 共4页
序 号 | 项目编码 | 项目名称 | 项目特征描述 |  | 计量 单位 | 工程量 | 金 额(元)
[7 empty] | 综合单价 | 合价 | 其中
暂估价
8 | 030901011001 | 室外消火栓 | 1.名称：室外消火栓 2.规格：SS100/65 |  | 套 | 1
9 | 010401011003 | 阀门井 | 1.名称：阀门井 2.做法：详见图集05S502 |  | 座 | 4
10 | 010401011006 | 水表井(含相应配套阀门及水表） | 1.名称：水表井(含相应配套阀门及水表DN20） 2.做法：详见图纸 |  | 座 | 1
11 | 010401011007 | 水表井(含相应配套阀门及水表） | 1.名称：水表井(含相应配套阀门及水表DN32） 2.做法：详见图纸 |  | 座 | 2
12 | 010401011008 | 水表井(含相应配套阀门及水表） | 1.名称：水表井(含相应配套阀门及水表DN40） 2.做法：详见图纸 |  | 座 | 2
13 | 010401011002 | 水表井(含相应配套阀门及水表） | 1.名称：水表井(含相应配套阀门及水表DN100） 2.做法：详见图纸 |  | 座 | 1
14 | 010101007004 | 挖沟槽土方 | 1.土壤类别 三类土 2.管外径 3.挖沟深度 1m 内 |  | m3 | 40.37
15 | 040103001001 | 管沟回填 | 1.密实度要求 90% 2.填方材料品种 素土 3.填方粒径要求 符合设计要求 4.填方来源、运距 原土 |  | m3 | 40.37
|  | C.10 室外给水主管道安装工程 |  |  |  | 1
16 | 031001006017 | 塑料管 | 1.安装部位：室外 2.介质：给水 3.材质：钢丝网骨架塑料PE复合管 4.规格：DN25 5.连接形式：电热熔连接 6.消毒冲洗、水压试验 7.管件安装 8.其它未述事项：按设计图纸及相关技术规范 |  | m | 50
17 | 031001006014 | 塑料管 | 1.安装部位：室外 2.介质：给水 3.材质：钢丝网骨架塑料PE复合管 4.规格：DN40 5.连接形式：电热熔连接 6.消毒冲洗、水压试验 7.管件安装 8.其它未述事项：按设计图纸及相关技术规范 |  | m | 20
本页小计
合 计
未来软件编制 | [6 empty] | 2025年9月23日
表-08
分部分项工程和单价措施项目清单与计价表
工程名称：室外给水工程 |  |  |  | 标段： |  |  | 第3页 共4页
序 号 | 项目编码 | 项目名称 | 项目特征描述 |  | 计量 单位 | 工程量 | 金 额(元)
[7 empty] | 综合单价 | 合价 | 其中
暂估价
18 | 031001006015 | PE给水管 | 1.安装部位：室外 2.介质：给水 3.材质：钢丝网骨架塑料PE复合管 4.规格：DN50 5.连接形式：电热熔连接 6.消毒冲洗、水压试验 7.管件安装 8.其它未述事项：按设计图纸及相关技术规范 |  | m | 20
19 | 031001006016 | PE给水管 | 1.安装部位：室外 2.介质：给水 3.材质：钢丝网骨架塑料PE复合管 4.规格：DN100 5.连接形式：电热熔连接 6.消毒冲洗、水压试验 7.管件安装 8.其它未述事项：按设计图纸及相关技术规范 |  | m | 140
20 | 010401011004 | 水表井(含相应配套阀门及水表） | 1.名称：水表井(含相应配套阀门及水表DN25） 2.做法：详见图纸 |  | 座 | 3
21 | 010401011005 | 水表井(含相应配套阀门及水表） | 1.名称：水表井(含相应配套阀门及水表DN100） 2.做法：详见图纸 |  | 座 | 1
22 | 041001001001 | 拆除原有混凝土路面 | 1.名称：拆除原有混凝土路面 2.厚度：详见现场情况 |  | m3 | 22.8
23 | 041001002001 | 拆除原有花岗岩路面 | 1.名称：拆除原有花岗岩路面 2.厚度：详见现场情况 |  | m3 | 0.72
24 | 041001003002 | 拆除碎石垫层 | 1.材质:拆除碎石垫层 2.厚度:详见现场情况 |  | m3 | 20.7
25 | 010103002002 | 余方弃置 | 1.破除路面垃圾弃置 2.运距:余土外运运距投标人自行考虑，结算时不调整 3.渣土弃置费用、保洁及消纳等费用包含在内 |  | m3 | 44.22
26 | 010101007005 | 挖沟槽土方 | 1.土壤类别:综合考虑 2.挖土深度:详见现场情况 |  | m3 | 93.78
27 | 040103001005 | 回填方 | 1.密实度要求:按设计图纸 2.填方材料品种:素土 |  | m3 | 52.38
28 | 040103002002 | 余方弃置 | 1.废弃料品种:多余沟槽土方 2.运距:余土外运运距投标人自行考虑，结算时不调整 3.渣土弃置费用、保洁及消纳等费用包含在内 |  | m3 | 41.4
29 | 040103001006 | 回填方(砂) | 1.砂包封 2.其他要求详见现场情况 |  | m3 | 40.21
本页小计
合 计
未来软件编制 | [6 empty] | 2025年9月23日
表-08
分部分项工程和单价措施项目清单与计价表
工程名称：室外给水工程 |  |  |  | 标段： |  |  | 第4页 共4页
序 号 | 项目编码 | 项目名称 | 项目特征描述 |  | 计量 单位 | 工程量 | 金 额(元)
[7 empty] | 综合单价 | 合价 | 其中
暂估价
30 | 040203007003 | 水泥混凝土 | 1.混凝土强度等级:C30 2.厚度:20cm 3.:模板综合考虑 |  | m2 | 114
31 | 040203008001 | 花岗岩路面 | 1.名称：花岗岩路面干硬性水泥砂浆新做 2.厚度：3cm |  | m2 | 24
32 | 040202011002 | 碎石 | 1.名称：厚碎石垫层 2.厚度：15cm |  | m2 | 138
分部分项合计
本页小计
合 计
未来软件编制 | [6 empty] | 2025年9月23日
表-08

## 15.2表-11 总价措施项目清单与计价表
总价措施项目清单与计价表
工程名称：室外给水工程 |  |  |  |  | 标段： |  |  | 第1页 共3页
序号 | 项目编码 | 项 目 名 称 | 计算基础 |  | 费率(%) | 金额(元) | 调整 费率(%) |  | 调整后 金额(元) | 备注
1 | 031302001001 | 安全文明施工
1.1 | 1.1 | 基本费 | 分部分项清单合价+单价措施清单合价-分部分项除税工程设备费-单价措施除税工程设备费 |  | 1.5 |  |  |  |  | 不取费时将“费率”置0；
1.2 | 1.2 | 增加费 | 分部分项清单合价+单价措施清单合价-分部分项除税工程设备费-单价措施除税工程设备费 |  | 0 |  |  |  |  | 1星0.3%/2星0.33%/3星0.36%
1.3 | 1.3 | 扬尘污染防治增加费 | 分部分项清单合价+单价措施清单合价-分部分项除税工程设备费-单价措施除税工程设备费 |  | 0.21
2 | 031302002001 | 夜间施工 | 分部分项清单合价+单价措施清单合价-分部分项除税工程设备费-单价措施除税工程设备费 | [6 empty] | 0～0.1%
3 | 031302003001 | 非夜间施工照明 | 分部分项清单合价+单价措施清单合价-分部分项除税工程设备费-单价措施除税工程设备费 | [6 empty] | 0.30%
4 | 031302004001 | 二次搬运 | 分部分项清单合价+单价措施清单合价-分部分项除税工程设备费-单价措施除税工程设备费
编制人（造价人员）：0 |  |  |  | 复核人（造价工程师）：0
未来软件编制 |  |  |  | 2025年9月23日
表-11
总价措施项目清单与计价表
工程名称：室外给水工程 |  |  |  |  | 标段： |  |  | 第2页 共3页
序号 | 项目编码 | 项 目 名 称 | 计算基础 |  | 费率(%) | 金额(元) | 调整 费率(%) |  | 调整后 金额(元) | 备注
5 | 031302005001 | 冬雨季施工 | 分部分项清单合价+单价措施清单合价-分部分项除税工程设备费-单价措施除税工程设备费 | [6 empty] | 0.05～0.1%
6 | 031302006001 | 已完成工程及设备保护 | 分部分项清单合价+单价措施清单合价-分部分项除税工程设备费-单价措施除税工程设备费 | [6 empty] | 0～0.05%
7 | 031302008001 | 临时设施 | 分部分项清单合价+单价措施清单合价-分部分项除税工程设备费-单价措施除税工程设备费 | [6 empty] | 0.6～1.6%
8 | 031302009001 | 赶工措施 | 分部分项清单合价+单价措施清单合价-分部分项除税工程设备费-单价措施除税工程设备费 | [6 empty] | 0.5～2.1%
9 | 031302010001 | 工程按质论价 | 分部分项清单合价+单价措施清单合价-分部分项除税工程设备费-单价措施除税工程设备费 |  | 0 |  |  |  |  | 市优0.8%/省优1.1%/国优专业1.2%/国优1.3%
10 | 031302011001 | 住宅分户验收 | 分部分项清单合价+单价措施清单合价-分部分项除税工程设备费-单价措施除税工程设备费 | [6 empty] | 0.10%
编制人（造价人员）：0 |  |  |  | 复核人（造价工程师）：0
未来软件编制 |  |  |  | 2025年9月23日
表-11
总价措施项目清单与计价表
工程名称：室外给水工程 |  |  |  |  | 标段： |  |  | 第3页 共3页
序号 | 项目编码 | 项 目 名 称 | 计算基础 |  | 费率(%) | 金额(元) | 调整 费率(%) |  | 调整后 金额(元) | 备注
11 | 031302012001 | 建筑工人实名制费用 | 分部分项清单合价+单价措施清单合价-分部分项除税工程设备费-单价措施除税工程设备费 | [6 empty] | 0.03%
12 | 031302015001 | 智慧工地费用 | 分部分项清单合价+单价措施清单合价-分部分项除税工程设备费-单价措施除税工程设备费 | [6 empty] | 0.04～0.08%
合 计
编制人（造价人员）：0 |  |  |  | 复核人（造价工程师）：0
未来软件编制 |  |  |  | 2025年9月23日
表-11

## 15.3表-12 其他项目清单与计价汇总表
其他项目清单与计价汇总表
工程名称：室外给水工程 |  | 标段： |  | 第1页 共1页
序号 | 项 目 名 称 | 金额(元) | 结算金额(元) |  | 备注
1 | 暂列金额 | 10000.00 |  |  | 明细详见表-12-1
2 | 暂估价 | 0.00
2.1 | 材料(工程设备)暂估价 | — |  |  | 明细详见表-12-2
2.2 | 专业工程暂估价 | 0.00 |  |  | 明细详见表-12-3
3 | 计日工 |  |  |  | 明细详见表-12-4
4 | 总承包服务费 |  |  |  | 明细详见表-12-5
合 计 |  |  |  |  | —
未来软件编制 |  |  |  | 2025年9月23日
表-12

## 15.4表-12-1 暂列金额明细表
暂列金额明细表
工程名称：室外给水工程 |  | 标段： |  | 第1页 共1页
序号 | 项 目 名 称 | 计量单位 | 暂定金额(元) |  | 备注
1 | 暂列金额 | 元 | 10000.00
合 计 |  |  | 10000.00 |  | —
未来软件编制 |  |  |  | 2025年9月23日
表-12-1

## 15.5表-12-2 材料(工程设备)暂估单价及调整表
材料(工程设备)暂估单价及调整表
工程名称：室外给水工程 | [5 empty] | 标段： |  |  |  | 第1页 共1页
序号 | 材料编码 | 材料(工程设备)名称、规格、型号 | 计量 单位 | 数量 |  |  | 暂估(元) |  | 确认(元) |  |  | 差额±(元) |  | 备注
|  |  |  | 投标 | 确认 |  | 单价 | 合价 | 单价 |  | 合价 | 单价 | 合价
合 计
未来软件编制 | [9 empty] | 2025年9月23日
表-12-2

## 15.6表-12-3 专业工程暂估价及结算价表
专业工程暂估价及结算价表
工程名称：室外给水工程 |  |  | 标段： |  | 第1页 共1页
序号 | 工程名称 | 工程内容 | 暂估金额(元) | 结算金额(元) |  | 差额±(元) | 备注
合 计 |  |  | 0.00 |  |  |  | —
未来软件编制 |  |  |  |  | 2025年9月23日
表-12-3

## 15.7表-12-4 计日工表
计 日 工 表
工程名称：室外给水工程 |  |  |  | 标段： |  | 第1页 共1页
编号 | 项目名称 | 单位 | 暂定数量 | 实际数量 | 综合单价 (元) | 合价(元)
[6 empty] | 暂定 | 实际
一 | 人工
人工小计
二 | 材料
材料小计
三 | 施工机械
施工机械小计
四、企业管理费和利润
总 计
未来软件编制 | [5 empty] | 2025年9月23日
表-12-4

## 15.8表-12-5 总承包服务费计价表
总承包服务费计价表
工程名称：室外给水工程 |  |  |  | 标段： |  | 第1页 共1页
序号 | 项 目 名 称 | 项目价值(元) | 服务内容 |  | 计算基础 | 费率(%) | 金额(元)
| 合 计 | — | — |  |  | —
未来软件编制 | [5 empty] | 2025年9月23日
表-12-5

## 15.9表-13 规费、税金项目计价表
规费、税金项目计价表
工程名称：室外给水工程 |  |  |  | 标段： |  |  | 第1页 共1页
序号 | 项 目 名 称 | 计算基础 |  |  | 计算基数(元) | 计算费率(%) |  | 金额(元)
1 | 规费 | 分部分项工程费+措施项目费+其他项目费-除税工程设备费 |  |  |  | 100
1.1 | 社会保险费 |  |  |  |  | 2.4
1.2 | 住房公积金 |  |  |  |  | 0.42
1.3 | 环境保护税 |  |  |  |  | 0.1
2 | 税金 | 分部分项工程费+措施项目费+其他项目费+规费-(除税甲供材料费+除税甲供设备费)/1.01 |  |  |  | 9
合 计
编制人（造价人员）：0 |  |  | 复核人（造价工程师）：0
未来软件编制 |  |  | 2025年9月23日
表-13

## 17.1表-08 分部分项工程和单价措施项目清单与计价表
分部分项工程和单价措施项目清单与计价表
工程名称：室外场地、台阶等附属工程 |  |  |  | 标段： |  |  | 第1页 共3页
序 号 | 项目编码 | 项目名称 | 项目特征描述 |  | 计量 单位 | 工程量 | 金 额(元)
[7 empty] | 综合单价 | 合价 | 其中
暂估价
|  | E.3 土方 |  |  |  | 1
1 | 010101002001 | 挖一般土方 | 1.土壤类别 综合考虑 2.挖土深度 详见图纸 |  | m3 | 145.82
2 | 010101003001 | 挖沟槽土方 | 1.土壤类别:综合考虑 2.挖土深度:详见图纸并结合现场 |  | m3 | 24.53
3 | 040103001001 | 回填方 | 1.密实度要求:满足设计回填要求 2.填方材料品种:素土 3.土源运距综合考虑 |  | m3 | 10.71
4 | 010103002001 | 余方弃置 | 1.废弃料品种:多余土方 2.运距:余土外运运距投标人自行考虑，结算时不调整 3.渣土弃置费用、保洁及消纳等费用包含在内 |  | m3 | 159.64
|  | E.3 室外台阶1 |  |  |  | 1
5 | 010404001001 | 垫层 | 1.垫层材料种类、配合比、厚度:150厚粒径10-40卵石（砾石）灌2.5混合砂浆 2.:素土夯实 |  | m3 | 2.88
6 | 010507004001 | 台阶基础 | 1.100厚C25现浇钢筋混凝土（钢筋另计） 2.其他要求详见图纸 |  | m2 | 19.2
7 | 010504004001 | 挡土墙 | 1.混凝土种类:商品混凝土 2.混凝土强度等级:C20 |  | m3 | 1.49
8 | 010515001001 | 现浇构件钢筋 | 1.钢筋种类、规格:Φ8 2.:其他要求详见图纸 |  | t | 0.08
9 | 050201001001 | 园路：40mmC20细石混凝土 | 1.40厚C20细石混凝土，表面撒1:1水泥砂子随打随抹光 2.其他要求详见图纸 |  | m2 | 26.57
10 | 010508904001 | 嵌缝、打胶 | 1.嵌密封油膏 2.详细要求详见图纸 |  | 10m | 0.69
|  | E.3 室外台阶1-种植池 |  |  |  | 1
11 | 010404001002 | 垫层 | 1.垫层材料种类、配合比、厚度:150厚C20混凝土 2.:素土夯实 |  | m3 | 0.26
12 | 010504004002 | 挡土墙 | 1.混凝土种类:商品混凝土 2.混凝土强度等级:C20 |  | m3 | 0.66
13 | 010515001002 | 现浇构件钢筋 | 1.钢筋种类、规格:Φ8 2.:其他要求详见图纸 |  | t | 0.02
14 | 010902004001 | 排水管 | 1.Φ50不锈钢排水管 2.其他要求详见图纸 |  | m | 0.5
15 | 010508904002 | 嵌缝、打胶 | 1.嵌密封油膏 2.详细要求详见图纸 |  | 10m | 0.12
本页小计
合 计
未来软件编制 | [6 empty] | 2025年9月23日
表-08
分部分项工程和单价措施项目清单与计价表
工程名称：室外场地、台阶等附属工程 |  |  |  | 标段： |  |  | 第2页 共3页
序 号 | 项目编码 | 项目名称 | 项目特征描述 |  | 计量 单位 | 工程量 | 金 额(元)
[7 empty] | 综合单价 | 合价 | 其中
暂估价
16 | 011201001001 | 涂刷透明混凝土保护剂 | 1、涂刷透明混凝土保护剂 2、聚合物砂浆局部修补基层 3、用喷砂或水枪清除混凝土基层表面灰尘、油污、泛碱、油漆、浮浆、松动砂浆及表面残留杂物 4、钢筋混凝土墙或柱(周边挡墙用木模板宽200,建筑的柱或墙用钢模板或铝模板)-另计 |  | m2 | 2.4
17 | 050101009001 | 种植土回(换)填 | 1.回填土质要求:满足种植要求 2.取土运距:综合考虑 3.回填厚度:详见图纸要求 |  | m3 | 1.47
|  | E.3 室外台阶2 |  |  |  | 1
18 | 010404001003 | 垫层 | 1.垫层材料种类、配合比、厚度:150厚粒径10-40卵石（砾石）灌2.5混合砂浆 2.:素土夯实 |  | m3 | 0.96
19 | 010507004002 | 台阶基础 | 1.100厚C25现浇钢筋混凝土（钢筋另计） 2.其他要求详见图纸 |  | m2 | 6.38
20 | 010504004003 | 挡土墙 | 1.混凝土种类:商品混凝土 2.混凝土强度等级:C20 |  | m3 | 1.71
21 | 010515001003 | 现浇构件钢筋 | 1.钢筋种类、规格:Φ8 2.:其他要求详见图纸 |  | t | 0.03
22 | 050201001002 | 园路：40mmC20细石混凝土 | 1.40厚C20细石混凝土，表面撒1:1水泥砂子随打随抹光 2.其他要求详见图纸 |  | m2 | 7.93
23 | 010508904003 | 嵌缝、打胶 | 1.嵌密封油膏 2.详细要求详见图纸 |  | 10m | 0.76
|  | E.3 砖砌围墙 |  |  |  | 1
24 | 010401008001 | 填充墙 | 1.砖品种、规格、强度等级:混凝土砌块 2.墙体类型:外墙 3.填充材料种类及厚度:300mm 4.砂浆强度等级、配合比:Ma5专用砂浆砌筑 |  | m3 | 6.64
25 | 011201003001 | 墙面勾缝 | 1.勾缝类型:凹缝，缝宽10，凹入5 2.勾缝材料种类:1:1水泥砂浆 3.:其他要求详见图纸 |  | m2 | 50.08
|  | E.3 排水浅沟 |  |  |  | 1
26 | 040201022001 | 排水浅沟 | 1.断面尺寸:深150、宽300 2.基础、垫层：材料品种、厚度:200厚碎石垫层、200厚C20混凝土垫层 3.:上铺130厚白色砾石 4.:5厚不锈钢板(∠145*45)收边 5.:做法详见3-3剖面图 |  | m | 24.95
|  | E.3 红线内场地铺装 |  |  |  | 1
本页小计
合 计
未来软件编制 | [6 empty] | 2025年9月23日
表-08
分部分项工程和单价措施项目清单与计价表
工程名称：室外场地、台阶等附属工程 |  |  |  | 标段： |  |  | 第3页 共3页
序 号 | 项目编码 | 项目名称 | 项目特征描述 |  | 计量 单位 | 工程量 | 金 额(元)
[7 empty] | 综合单价 | 合价 | 其中
暂估价
27 | 050201001003 | 园路：40mmC20细石混凝土 | 1.40厚C20细石混凝土，表面撒1:1水泥砂子随打随抹光 2.80厚C20混凝土垫层 3.150厚碎石垫层 4.素土夯实,夯实度≥93% 5.其他要求详见图纸 |  | m2 | 517.26
28 | 040504009001 | 雨水收集井（1000*1000） | 雨水收集井（1000*1000） 1.雨水篦子及圈口材质、型号、规格:混凝土篦子，详12J003-A2-a 2.垫层、基础材质及厚度:素土夯实、150厚碎石垫层 3.砌筑材料品种、规格:100厚非粘土实心砖砌雨水收集井，1:2.5水泥砂浆灌缝 4.砂浆强度等级及配合比:1:2.5水泥砂浆抹面，最薄处20厚，向排水方向坡5% 5.:干铺130厚Ø20-30灰色砾石 6.:5厚不锈钢板收边 7.:其他要求详见图纸 |  | 座 | 5
29 | 040504009002 | 雨水收集井（1000*1300） | 雨水收集井（1000*1300） 1.雨水篦子及圈口材质、型号、规格:混凝土篦子，详12J003-A2-a 2.垫层、基础材质及厚度:素土夯实、150厚碎石垫层 3.砌筑材料品种、规格:100厚非粘土实心砖砌雨水收集井，1:2.5水泥砂浆灌缝 4.砂浆强度等级及配合比:1:2.5水泥砂浆抹面，最薄处20厚，向排水方向坡5% 5.:干铺130厚Ø20-30灰色砾石 6.:5厚不锈钢板收边 7.:其他要求详见图纸 |  | 座 | 1
30 | 011502001001 | 金属装饰线：5厚不锈钢板收边 | 1.5厚不锈钢板(∠70*45)收边 2.其他要求详见图纸 |  | m | 51.16
分部分项合计
31 | 050402001001 | 现浇混凝土垫层模板 | 1.厚度:综合考虑 |  | m2 | 52.24
32 | 011702027001 | 台阶模板 | 1.台阶踏步宽:综合考虑 |  | m2 | 13.54
33 | 011702011001 | 直形墙模板 | 1.模板:综合考虑 |  | m2 | 14.89
单价措施合计
本页小计
合 计
未来软件编制 | [6 empty] | 2025年9月23日
表-08

## 17.2表-11 总价措施项目清单与计价表
总价措施项目清单与计价表
工程名称：室外场地、台阶等附属工程 |  |  |  |  | 标段： |  |  | 第1页 共3页
序号 | 项目编码 | 项 目 名 称 | 计算基础 |  | 费率(%) | 金额(元) | 调整 费率(%) |  | 调整后 金额(元) | 备注
1 | 050405001001 | 安全文明施工
1.1 | 1.1 | 基本费 | 分部分项清单合价+单价措施清单合价-分部分项除税工程设备费-单价措施除税工程设备费 |  | 1 |  |  |  |  | 不取费时将“费率”置0；
1.2 | 1.2 | 增加费 | 分部分项清单合价+单价措施清单合价-分部分项除税工程设备费-单价措施除税工程设备费 |  | 0 |  |  |  |  | 不取费时将“费率”置0；
1.3 | 1.3 | 扬尘污染防治增加费 | 分部分项清单合价+单价措施清单合价-分部分项除税工程设备费-单价措施除税工程设备费 |  | 0.21
2 | 050405002001 | 夜间施工 | 分部分项清单合价+单价措施清单合价-分部分项除税工程设备费-单价措施除税工程设备费 | [6 empty] | 0～0.1%
3 | 050405003001 | 非夜间施工照明 | 分部分项清单合价+单价措施清单合价-分部分项除税工程设备费-单价措施除税工程设备费 | [6 empty] | 0.3%
4 | 050405004001 | 二次搬运 | 分部分项清单合价+单价措施清单合价-分部分项除税工程设备费-单价措施除税工程设备费
编制人（造价人员）：0 |  |  |  | 复核人（造价工程师）：0
未来软件编制 |  |  |  | 2025年9月23日
表-11
总价措施项目清单与计价表
工程名称：室外场地、台阶等附属工程 |  |  |  |  | 标段： |  |  | 第2页 共3页
序号 | 项目编码 | 项 目 名 称 | 计算基础 |  | 费率(%) | 金额(元) | 调整 费率(%) |  | 调整后 金额(元) | 备注
5 | 050405005001 | 冬雨季施工 | 分部分项清单合价+单价措施清单合价-分部分项除税工程设备费-单价措施除税工程设备费 | [6 empty] | 0.05～0.2%
6 | 050405006001 | 反季节栽植影响措施 | 分部分项清单合价+单价措施清单合价-分部分项除税工程设备费-单价措施除税工程设备费
7 | 050405007001 | 地上、地下设施、建筑物的临时保护设施 | 分部分项清单合价+单价措施清单合价-分部分项除税工程设备费-单价措施除税工程设备费
8 | 050405008001 | 已完成工程及设备保护 | 分部分项清单合价+单价措施清单合价-分部分项除税工程设备费-单价措施除税工程设备费 | [6 empty] | 0～0.1%
9 | 050405009001 | 临时设施 | 分部分项清单合价+单价措施清单合价-分部分项除税工程设备费-单价措施除税工程设备费 | [6 empty] | 0.3～0.8%
10 | 050405010001 | 赶工措施 | 分部分项清单合价+单价措施清单合价-分部分项除税工程设备费-单价措施除税工程设备费 | [6 empty] | 0.5～2.1%
编制人（造价人员）：0 |  |  |  | 复核人（造价工程师）：0
未来软件编制 |  |  |  | 2025年9月23日
表-11
总价措施项目清单与计价表
工程名称：室外场地、台阶等附属工程 |  |  |  |  | 标段： |  |  | 第3页 共3页
序号 | 项目编码 | 项 目 名 称 | 计算基础 |  | 费率(%) | 金额(元) | 调整 费率(%) |  | 调整后 金额(元) | 备注
11 | 050405011001 | 工程按质论价 | 分部分项清单合价+单价措施清单合价-分部分项除税工程设备费-单价措施除税工程设备费 |  | 0 |  |  |  |  | 市优0.8%/省优1.1%/国优专业1.2%/国优1.3%
12 | 050405012001 | 建筑工人实名制费用 | 分部分项清单合价+单价措施清单合价-分部分项除税工程设备费-单价措施除税工程设备费 | [6 empty] | 0.04%
13 | 050405015001 | 智慧工地费用 | 分部分项清单合价+单价措施清单合价-分部分项除税工程设备费-单价措施除税工程设备费 | [6 empty] | 0.02～0.04%
合 计
编制人（造价人员）：0 |  |  |  | 复核人（造价工程师）：0
未来软件编制 |  |  |  | 2025年9月23日
表-11

## 17.3表-12 其他项目清单与计价汇总表
其他项目清单与计价汇总表
工程名称：室外场地、台阶等附属工程 |  | 标段： |  | 第1页 共1页
序号 | 项 目 名 称 | 金额(元) | 结算金额(元) |  | 备注
1 | 暂列金额 | 10000.00 |  |  | 明细详见表-12-1
2 | 暂估价 | 0.00
2.1 | 材料(工程设备)暂估价 | — |  |  | 明细详见表-12-2
2.2 | 专业工程暂估价 | 0.00 |  |  | 明细详见表-12-3
3 | 计日工 |  |  |  | 明细详见表-12-4
4 | 总承包服务费 |  |  |  | 明细详见表-12-5
合 计 |  |  |  |  | —
未来软件编制 |  |  |  | 2025年9月23日
表-12

## 17.4表-12-1 暂列金额明细表
暂列金额明细表
工程名称：室外场地、台阶等附属工程 |  | 标段： |  | 第1页 共1页
序号 | 项 目 名 称 | 计量单位 | 暂定金额(元) |  | 备注
1 | 暂列金额 |  | 10000.00
合 计 |  |  | 10000.00 |  | —
未来软件编制 |  |  |  | 2025年9月23日
表-12-1

## 17.5表-12-2 材料(工程设备)暂估单价及调整表
材料(工程设备)暂估单价及调整表
工程名称：室外场地、台阶等附属工程 | [5 empty] | 标段： |  |  |  | 第1页 共1页
序号 | 材料编码 | 材料(工程设备)名称、规格、型号 | 计量 单位 | 数量 |  |  | 暂估(元) |  | 确认(元) |  |  | 差额±(元) |  | 备注
|  |  |  | 投标 | 确认 |  | 单价 | 合价 | 单价 |  | 合价 | 单价 | 合价
合 计
未来软件编制 | [9 empty] | 2025年9月23日
表-12-2

## 17.6表-12-3 专业工程暂估价及结算价表
专业工程暂估价及结算价表
工程名称：室外场地、台阶等附属工程 |  |  | 标段： |  | 第1页 共1页
序号 | 工程名称 | 工程内容 | 暂估金额(元) | 结算金额(元) |  | 差额±(元) | 备注
合 计 |  |  | 0.00 |  |  |  | —
未来软件编制 |  |  |  |  | 2025年9月23日
表-12-3

## 17.7表-12-4 计日工表
计 日 工 表
工程名称：室外场地、台阶等附属工程 |  |  |  | 标段： |  | 第1页 共1页
编号 | 项目名称 | 单位 | 暂定数量 | 实际数量 | 综合单价 (元) | 合价(元)
[6 empty] | 暂定 | 实际
一 | 人工
人工小计
二 | 材料
材料小计
三 | 施工机械
施工机械小计
四、企业管理费和利润
总 计
未来软件编制 | [5 empty] | 2025年9月23日
表-12-4

## 17.8表-12-5 总承包服务费计价表
总承包服务费计价表
工程名称：室外场地、台阶等附属工程 |  |  |  | 标段： |  | 第1页 共1页
序号 | 项 目 名 称 | 项目价值(元) | 服务内容 |  | 计算基础 | 费率(%) | 金额(元)
| 合 计 | — | — |  |  | —
未来软件编制 | [5 empty] | 2025年9月23日
表-12-5

## 17.9表-13 规费、税金项目计价表
规费、税金项目计价表
工程名称：室外场地、台阶等附属工程 |  |  |  | 标段： |  |  | 第1页 共1页
序号 | 项 目 名 称 | 计算基础 |  |  | 计算基数(元) | 计算费率(%) |  | 金额(元)
1 | 规费 | 分部分项工程费+措施项目费+其他项目费-除税工程设备费 |  |  |  | 100
1.1 | 社会保险费 |  |  |  |  | 3.3
1.2 | 住房公积金 |  |  |  |  | 0.55
1.3 | 环境保护税 |  |  |  |  | 0.1
2 | 税金 | 分部分项工程费+措施项目费+其他项目费+规费-(除税甲供材料费+除税甲供设备费)/1.01 |  |  |  | 9
合 计
编制人（造价人员）：0 |  |  | 复核人（造价工程师）：0
未来软件编制 |  |  | 2025年9月23日
表-13

## 18.1表-08 分部分项工程和单价措施项目清单与计价表
分部分项工程和单价措施项目清单与计价表
工程名称：室外排水工程 |  |  |  | 标段： |  |  | 第1页 共3页
序 号 | 项目编码 | 项目名称 | 项目特征描述 |  | 计量 单位 | 工程量 | 金 额(元)
[7 empty] | 综合单价 | 合价 | 其中
暂估价
|  | D.1 土方 |  |  |  | 1
1 | 040101002001 | 挖沟槽土方 | 1.土壤类别:综合考虑 2.挖土深度:详见图纸 |  | m3 | 366.85
2 | 040101003001 | 挖基坑土方 | 1.土壤类别:综合考虑 2.挖土深度:详见图纸及图集 |  | m3 | 46.28
3 | 040103001001 | 回填方 | 1.密实度要求:按设计图纸 2.填方材料品种:素土 |  | m3 | 254.97
4 | 040103002001 | 余方弃置 | 1.废弃料品种:多余沟槽土方 2.运距:余土外运运距投标人自行考虑，结算时不调整 3.渣土弃置费用、保洁及消纳等费用包含在内 |  | m3 | 158.16
|  | D.5 雨水管网工程 |  |  |  | 1
5 | 040103001002 | 回填方(砂) | 1.砂包封 2.其他要求详见图纸 |  | m3 | 52.72
6 | 040501004001 | 塑料管 | 1.垫层、基础材质及厚度:100厚砂垫层 2.材质及规格:De225-HDPE双壁缠绕管(SN≥8kN/m2) 3.连接形式:承插胶圈口 4.铺设深度:详见图纸 5.管道检验及试验要求:闭水试验 |  | m | 9.44
7 | 040501004002 | 塑料管 | 1.垫层、基础材质及厚度:100厚砂垫层 2.材质及规格:De315-HDPE双壁缠绕管(SN≥8kN/m2) 3.连接形式:承插胶圈口 4.铺设深度:详见图纸 5.管道检验及试验要求:闭水试验 |  | m | 92.9
8 | 040504001001 | 雨水井Φ700 | 1.砌筑材料品种、规格、强度等级:圆形砖砌雨水井Φ700，做法详见图集20S515-21 2.砂浆强度等级、配合比：MU15烧结砖，M10水泥砂浆 3.井盖、井圈材质及规格:钢纤维井盖及井座，应有”雨“字样标识；安全网详见图纸说明 4.干铺80厚Ø20-30灰色砾石 5.5厚不锈钢板收边 6.检查井深详见图纸 7.其他要求详见图纸 |  | 座 | 8
9 | 040504003001 | 塑料检查井 | 1.检查井材质、规格:Φ700塑料检查井，含基础、安装等 2.井筒、井盖、井圈材质及规格:钢纤维盖板 3.干铺80厚Ø20-30灰色砾石 4.5厚不锈钢板收边 5.检查井深详见图纸 6.其他要求详见图纸 |  | 座 | 2
|  | D.5 污水工程 |  |  |  | 1
本页小计
合 计
未来软件编制 | [6 empty] | 2025年9月23日
表-08
分部分项工程和单价措施项目清单与计价表
工程名称：室外排水工程 |  |  |  | 标段： |  |  | 第2页 共3页
序 号 | 项目编码 | 项目名称 | 项目特征描述 |  | 计量 单位 | 工程量 | 金 额(元)
[7 empty] | 综合单价 | 合价 | 其中
暂估价
10 | 040103001003 | 回填方(砂) | 1.砂垫层 2.做法详见省标苏S01-2012-96，180°砂石基础 3.其他要求详见图纸 |  | m3 | 54.88
11 | 040501004003 | 塑料管 | 1.垫层、基础材质及厚度:100厚砂垫层 2.材质及规格:De315-HDPE双壁缠绕管(SN≥8kN/m2) 3.连接形式:承插胶圈口 4.铺设深度:详见图纸 5.管道检验及试验要求:闭水试验 |  | m | 93.4
12 | 040504001002 | 污水井Φ700 | 1.砌筑材料品种、规格、强度等级:圆形砖砌污水井Φ700，做法详见图集20S515-22 2.砂浆强度等级、配合比：MU15烧结砖，M10水泥砂浆 3.井盖、井圈材质及规格:钢纤维井盖及井座，应有”污“字样标识；安全网详见图纸说明 4.干铺80厚Ø20-30灰色砾石 5.5厚不锈钢板收边 6.检查井深详见图纸 7.其他要求详见图纸 |  | 座 | 17
13 | 040504008001 | 整体化粪池 | 1.材质:玻璃钢化粪池 2.型号、规格:YJBH-3-Ⅰ，3格，做法详见图集14SS706 3.200厚砂垫层 4.砂回填至池顶50cm 5.通气孔DN100 6.其他要求详见图纸 |  | 座 | 1
|  | D.5 1-5#院外雨污水管网工程 |  |  |  | 1
14 | 041001001001 | 拆除原有混凝土路面 | 1.材质:原有无筋混凝土路面 2.厚度:详见现场情况 |  | m3 | 44
15 | 041001003001 | 拆除基层 | 1.材质:碎石垫层 2.厚度:详见现场情况 3.部位:雨污水管网位置 |  | m3 | 33
16 | 010103002001 | 余方弃置 | 1.破除路面垃圾弃置 2.运距:余土外运运距投标人自行考虑，结算时不调整 3.渣土弃置费用、保洁及消纳等费用包含在内 |  | m3 | 77
17 | 040101002002 | 挖沟槽土方 | 1.土壤类别:综合考虑 2.挖土深度:详见图纸 |  | m3 | 191.68
18 | 040103001004 | 回填方 | 1.密实度要求:按设计图纸 2.填方材料品种:素土 |  | m3 | 2.98
19 | 040103002002 | 余方弃置 | 1.废弃料品种:多余沟槽土方 2.运距:余土外运运距投标人自行考虑，结算时不调整 3.渣土弃置费用、保洁及消纳等费用包含在内 |  | m3 | 188.7
本页小计
合 计
未来软件编制 | [6 empty] | 2025年9月23日
表-08
分部分项工程和单价措施项目清单与计价表
工程名称：室外排水工程 |  |  |  | 标段： |  |  | 第3页 共3页
序 号 | 项目编码 | 项目名称 | 项目特征描述 |  | 计量 单位 | 工程量 | 金 额(元)
[7 empty] | 综合单价 | 合价 | 其中
暂估价
20 | 040103001005 | 回填方(砂) | 1.砂包封 2.其他要求详见图纸 |  | m3 | 151.16
21 | 040501004004 | 塑料管 | 1.垫层、基础材质及厚度:100厚砂垫层 2.材质及规格:De315-HDPE双壁缠绕管(SN≥8kN/m2) 3.连接形式:承插胶圈口 4.铺设深度:详见图纸 5.管道检验及试验要求:闭水试验 |  | m | 220
22 | 040504001003 | 雨水井Φ700 | 1.砌筑材料品种、规格、强度等级:圆形砖砌雨水井Φ700，做法详见图集20S515-21 2.砂浆强度等级、配合比：MU15烧结砖，M10水泥砂浆 3.井盖、井圈材质及规格:钢纤维井盖及井座，应有”雨“字样标识；安全网详见图纸说明 4.检查井深详见图纸 5.其他要求详见图纸 |  | 座 | 5
23 | 040504001004 | 污水井Φ700 | 1.砌筑材料品种、规格、强度等级:圆形砖砌污水井Φ700，做法详见图集20S515-22 2.砂浆强度等级、配合比：MU15烧结砖，M10水泥砂浆 3.井盖、井圈材质及规格:钢纤维井盖及井座，应有”污“字样标识；安全网详见图纸说明 4.检查井深详见图纸 5.其他要求详见图纸 |  | 座 | 5
24 | 040203007001 | 水泥混凝土 | 1.混凝土强度等级:C30 2.厚度:20cm 3.:模板综合考虑 |  | m2 | 220
25 | 040202011001 | 碎石 | 1.15cm厚碎石垫层 |  | m2 | 220
分部分项合计
26 | 041106001001 | 大型机械设备进出场及安拆 | 1.机械设备名称:自行考虑 2.机械设备规格型号:自行考虑 |  | 项 | 1
单价措施合计
本页小计
合 计
未来软件编制 | [6 empty] | 2025年9月23日
表-08

## 18.2表-11 总价措施项目清单与计价表
总价措施项目清单与计价表
工程名称：室外排水工程 |  |  |  |  | 标段： |  |  | 第1页 共3页
序号 | 项目编码 | 项 目 名 称 | 计算基础 |  | 费率(%) | 金额(元) | 调整 费率(%) |  | 调整后 金额(元) | 备注
1 | 041109001001 | 安全文明施工
1.1 | 1.1 | 基本费 | 分部分项清单合价+单价措施清单合价-分部分项除税工程设备费-单价措施除税工程设备费 |  | 1.5 |  |  |  |  | 不取费时将“费率”置0；
1.2 | 1.2 | 增加费 | 分部分项清单合价+单价措施清单合价-分部分项除税工程设备费-单价措施除税工程设备费 |  | 0 |  |  |  |  | 1星0.4%/2星0.44%/3星0.48%
1.3 | 1.3 | 扬尘污染防治增加费 | 分部分项清单合价+单价措施清单合价-分部分项除税工程设备费-单价措施除税工程设备费 |  | 0.31
2 | 041109002001 | 夜间施工 | 分部分项清单合价+单价措施清单合价-分部分项除税工程设备费-单价措施除税工程设备费 | [6 empty] | 0.05～0.15%
3 | 041109003001 | 二次搬运 | 分部分项清单合价+单价措施清单合价-分部分项除税工程设备费-单价措施除税工程设备费
4 | 041109004001 | 冬雨季施工 | 分部分项清单合价+单价措施清单合价-分部分项除税工程设备费-单价措施除税工程设备费 | [6 empty] | 0.1～0.3%
编制人（造价人员）：0 |  |  |  | 复核人（造价工程师）：0
未来软件编制 |  |  |  | 2025年9月23日
表-11
总价措施项目清单与计价表
工程名称：室外排水工程 |  |  |  |  | 标段： |  |  | 第2页 共3页
序号 | 项目编码 | 项 目 名 称 | 计算基础 |  | 费率(%) | 金额(元) | 调整 费率(%) |  | 调整后 金额(元) | 备注
5 | 041109005001 | 行车、行人干扰 | 分部分项清单合价+单价措施清单合价-分部分项除税工程设备费-单价措施除税工程设备费
6 | 041109006001 | 地上、地下设施、建筑物的临时保护设施 | 分部分项清单合价+单价措施清单合价-分部分项除税工程设备费-单价措施除税工程设备费
7 | 041109007001 | 已完成工程及设备保护 | 分部分项清单合价+单价措施清单合价-分部分项除税工程设备费-单价措施除税工程设备费 | [6 empty] | 0～0.02%
8 | 041109008001 | 临时设施 | 分部分项清单合价+单价措施清单合价-分部分项除税工程设备费-单价措施除税工程设备费 | [6 empty] | 1.1～2.2%
9 | 041109009001 | 赶工措施 | 分部分项清单合价+单价措施清单合价-分部分项除税工程设备费-单价措施除税工程设备费 | [6 empty] | 0.5～2.2%
10 | 041109010001 | 工程按质论价 | 分部分项清单合价+单价措施清单合价-分部分项除税工程设备费-单价措施除税工程设备费 |  | 0 |  |  |  |  | 市优结构0.6%/市优0.8%/省优1.1%/国优1.3%
编制人（造价人员）：0 |  |  |  | 复核人（造价工程师）：0
未来软件编制 |  |  |  | 2025年9月23日
表-11
总价措施项目清单与计价表
工程名称：室外排水工程 |  |  |  |  | 标段： |  |  | 第3页 共3页
序号 | 项目编码 | 项 目 名 称 | 计算基础 |  | 费率(%) | 金额(元) | 调整 费率(%) |  | 调整后 金额(元) | 备注
11 | 041109011001 | 建筑工人实名制费用 | 分部分项清单合价+单价措施清单合价-分部分项除税工程设备费-单价措施除税工程设备费 | [6 empty] | 0.03%
12 | 041109015001 | 智慧工地费用 | 分部分项清单合价+单价措施清单合价-分部分项除税工程设备费-单价措施除税工程设备费 | [6 empty] | 0.02～0.04%
合 计
编制人（造价人员）：0 |  |  |  | 复核人（造价工程师）：0
未来软件编制 |  |  |  | 2025年9月23日
表-11

## 18.3表-12 其他项目清单与计价汇总表
其他项目清单与计价汇总表
工程名称：室外排水工程 |  | 标段： |  | 第1页 共1页
序号 | 项 目 名 称 | 金额(元) | 结算金额(元) |  | 备注
1 | 暂列金额 | 32000.00 |  |  | 明细详见表-12-1
2 | 暂估价 | 0.00
2.1 | 材料(工程设备)暂估价 | — |  |  | 明细详见表-12-2
2.2 | 专业工程暂估价 | 0.00 |  |  | 明细详见表-12-3
3 | 计日工 |  |  |  | 明细详见表-12-4
4 | 总承包服务费 |  |  |  | 明细详见表-12-5
合 计 |  |  |  |  | —
未来软件编制 |  |  |  | 2025年9月23日
表-12

## 18.4表-12-1 暂列金额明细表
暂列金额明细表
工程名称：室外排水工程 |  | 标段： |  | 第1页 共1页
序号 | 项 目 名 称 | 计量单位 | 暂定金额(元) |  | 备注
1 | 暂列金额 |  | 32000.00
合 计 |  |  | 32000.00 |  | —
未来软件编制 |  |  |  | 2025年9月23日
表-12-1

## 18.5表-12-2 材料(工程设备)暂估单价及调整表
材料(工程设备)暂估单价及调整表
工程名称：室外排水工程 | [5 empty] | 标段： |  |  |  | 第1页 共1页
序号 | 材料编码 | 材料(工程设备)名称、规格、型号 | 计量 单位 | 数量 |  |  | 暂估(元) |  | 确认(元) |  |  | 差额±(元) |  | 备注
|  |  |  | 投标 | 确认 |  | 单价 | 合价 | 单价 |  | 合价 | 单价 | 合价
合 计
未来软件编制 | [9 empty] | 2025年9月23日
表-12-2

## 18.6表-12-3 专业工程暂估价及结算价表
专业工程暂估价及结算价表
工程名称：室外排水工程 |  |  | 标段： |  | 第1页 共1页
序号 | 工程名称 | 工程内容 | 暂估金额(元) | 结算金额(元) |  | 差额±(元) | 备注
合 计 |  |  | 0.00 |  |  |  | —
未来软件编制 |  |  |  |  | 2025年9月23日
表-12-3

## 18.7表-12-4 计日工表
计 日 工 表
工程名称：室外排水工程 |  |  |  | 标段： |  | 第1页 共1页
编号 | 项目名称 | 单位 | 暂定数量 | 实际数量 | 综合单价 (元) | 合价(元)
[6 empty] | 暂定 | 实际
一 | 人工
人工小计
二 | 材料
材料小计
三 | 施工机械
施工机械小计
四、企业管理费和利润
总 计
未来软件编制 | [5 empty] | 2025年9月23日
表-12-4

## 18.8表-12-5 总承包服务费计价表
总承包服务费计价表
工程名称：室外排水工程 |  |  |  | 标段： |  | 第1页 共1页
序号 | 项 目 名 称 | 项目价值(元) | 服务内容 |  | 计算基础 | 费率(%) | 金额(元)
| 合 计 | — | — |  |  | —
未来软件编制 | [5 empty] | 2025年9月23日
表-12-5

## 18.9表-13 规费、税金项目计价表
规费、税金项目计价表
工程名称：室外排水工程 |  |  |  | 标段： |  |  | 第1页 共1页
序号 | 项 目 名 称 | 计算基础 |  |  | 计算基数(元) | 计算费率(%) |  | 金额(元)
1 | 规费 | 分部分项工程费+措施项目费+其他项目费-除税工程设备费 |  |  |  | 100
1.1 | 社会保险费 |  |  |  |  | 2
1.2 | 住房公积金 |  |  |  |  | 0.34
1.3 | 环境保护税 |  |  |  |  | 0.1
2 | 税金 | 分部分项工程费+措施项目费+其他项目费+规费-(除税甲供材料费+除税甲供设备费)/1.01 |  |  |  | 9
合 计
编制人（造价人员）：0 |  |  | 复核人（造价工程师）：0
未来软件编制 |  |  | 2025年9月23日
表-13