## 1.1 封面
| 2025年邳州市困难重度残疾人家庭无障碍改造服务项目 |  |  |  | 工程
工程量清单
招 标 人：
（单位盖章）
造价咨询人：
（单位盖章）
2025-03-12

## 1.2 扉页
|  | 2025年邳州市困难重度残疾人家庭无障碍改造服务项目 |  |  |  | 工程
工程量清单
| 招 标 人： |  |  | 造价咨询人：
|  |  | （单位盖章） |  | （单位公章）
| 法定代表人 或其授权人： |  |  | 法定代表人 或其授权人：
|  |  | （签字或盖章） |  | （签字或盖章）
| 专业咨询员： |  |  | 项目负责人：
|  |  | （造价人员签字盖专用章） |  | （造价工程师签字盖专用章）
| 编 制 时 间： |  |  | 复 核 时 间：

## 3.1 分部分项工程和单价措施项目清单与计价表
分部分项工程和单价措施项目清单与计价表
工程名称：2025年邳州市困难重度残疾人家庭无障碍改造服务项目 |  |  |  |  | 标段： |  |  |  |  | 第1页 共8页
序号 | 项目编码 | 项目名称 |  | 项目特征描述 |  | 计量 单位 | 工程量 | 金额（元）
[8 empty] | 综合单价 | 合价 |  | 其中
暂估价
1 | 011503007001 | 一字型扶手 |  | 1、规格：100cm，主体颜色为黄色，表面尼龙材质，有防滑凸点，具有保温，抗菌,抗老化，耐腐蚀功能。内部加厚不锈钢管龙骨。两个固定点，每个扶手均配备不锈钢螺丝及膨胀管。 |  | 套 | 1
2 | 011503007002 | 一字型扶手 |  | 1、规格：30cm，主体颜色为黄色，表面抗菌尼龙，有防滑凸点，具有保温，抗菌,抗老化，耐腐蚀功能。内部加厚不锈钢管龙骨。两个固定点，每个扶手均配备不锈钢螺丝及膨胀管。 |  | 套 | 1
3 | 011503001001 | L型扶手 |  | 1、规格700mm×500mm，主体颜色为黄色，表面尼龙抗菌，有防滑凸点，具有保温，抗菌，抗老化，耐腐蚀功能，内部加厚不锈钢管龙骨，外观呈L型，需三个固定点，均配备不锈钢螺丝及膨胀管。 |  | 套 | 1
4 | 011503001002 | 135°扶手 |  | 1、规格300mm×300mm，主体颜色为黄色，表面尼龙抗菌，有防滑凸点，具有保温，抗菌，抗老化，耐腐蚀功能，内部加厚不锈钢管龙骨，需三个固定点，均配备不锈钢螺丝及膨胀管。 |  | 套 | 1
5 | 011503001003 | 洗脸台扶手 |  | 1、主体颜色为黄色，表面抗菌尼龙，有防滑凸点，具有保温，抗菌,抗老化，耐腐蚀功能，内部加厚不锈钢管龙骨，落地式，规格700mm×650mm×750mm，每个扶手均配备不锈钢螺丝及膨胀管。 |  | 套 | 1
6 | 011101001001 | 地面找平 |  | 水泥砂浆地面找平 |  | m2 | 1
7 | 01B020 | 地砖改造 |  | 1、卫生间、厨房间等经常出入地面改造（含地表找平、人工、材料和垃圾清运等）。 |  | m2 | 1
本页小计
【新点2013清单造价江苏版 V10.3.6】
分部分项工程和单价措施项目清单与计价表
工程名称：2025年邳州市困难重度残疾人家庭无障碍改造服务项目 |  |  |  |  | 标段： |  |  |  |  | 第2页 共8页
序号 | 项目编码 | 项目名称 |  | 项目特征描述 |  | 计量 单位 | 工程量 | 金额（元）
[8 empty] | 综合单价 | 合价 |  | 其中
暂估价
8 | 01B027 | 地面喷涂防滑材质 |  | 地面喷涂防滑材质 |  | m2 | 1
9 | 01B028 | 防滑垫 |  | 塑料防滑垫 |  | m2 | 1
10 | 01B021 | 门口改斜坡（钢板） |  | 1、钢板订制 |  | m2 | 1
11 | 01B022 | 门口改斜坡（混凝土） |  | 1、现场测量，水泥浇筑。 |  | m3 | 1
12 | 011602001001 | 门槛消除 |  |  |  | m3 | 1
13 | 01B023 | 线路改造 |  | 1、家庭线路改造，单股铜线2.5平。穿管或线槽固定。（包含线路、灯具及相关电器的拆除、清理等费用） |  | m | 1
14 | 01B015 | 声控灯 |  | 1、智能感应，人来灯亮，人走灯灭。 |  | 套 | 1
15 | 030412001001 | 普通灯具 |  | 1、名称：LED吸顶灯 2、感应式 |  | 套 | 1
16 | 040801029001 | 照明开关 |  | 1、名称：开关 |  | 个 | 1
17 | 040801033001 | 其他电器 |  | 1、名称：漏电保护器、单项断电器 |  | 个(套、台) | 1
18 | 040801030001 | 插座 |  | 1、名称：插座 |  | 个 | 1
19 | 040801009001 | 配电箱 |  | 1、名称：配电箱 |  | 台 | 1
20 | 011601001001 | 门拓宽 |  | 门拓宽（包含砌筑、抹灰、涂料、拆除、清理清运等费用） |  | 樘 | 1
21 | 010802001001 | 入户门更换 |  | 1、拆除旧门 2、安装入户门 3、铝合金成品门 4、1200*2100 |  | 樘 | 1
22 | 01B029 | 更换门销 |  | 1、拆除旧门销 2、安装门销 |  | 只 | 1
23 | 01B005 | 无线对讲门铃 |  | 1、可以远距离对讲，防干扰，不串响，发射器使用电池，接收器使用可循环充电电池。 |  | 套 | 1
24 | 01B006 | 闪光门铃 |  | 1、该产品由门铃发射器、闪光提示器、电源适配器三部分组成。具有语音、震动、闪光提示功能。自设信号传输码，有效防止信号干扰。 |  | 套 | 1
25 | 01B030 | 紧急呼救装置 |  | 无线报警器、双向通话 |  | 套 | 1
26 | 030904005001 | 烟感报警器 |  | 烟感报警器 |  | 个 | 1
本页小计
【新点2013清单造价江苏版 V10.3.6】
分部分项工程和单价措施项目清单与计价表
工程名称：2025年邳州市困难重度残疾人家庭无障碍改造服务项目 |  |  |  |  | 标段： |  |  |  |  | 第3页 共8页
序号 | 项目编码 | 项目名称 |  | 项目特征描述 |  | 计量 单位 | 工程量 | 金额（元）
[8 empty] | 综合单价 | 合价 |  | 其中
暂估价
27 | 030904005002 | 燃气/瓦斯报警器 |  | 燃气/瓦斯报警器 |  | 个 | 1
28 | 011406001001 | 墙面处理 |  | 1、铲除原墙面 2、水泥砂浆抹灰2遍 3、刷乳胶漆2遍 |  | m2 | 1
29 | 011101001002 | 地面处理 |  | 水泥砂浆找平 |  | m2 | 1
30 | 011501018001 | 晾衣架 |  | 1、铝材质 2、2.4米长手摇可升降晾衣架 |  | 个 | 1
31 | 011501018002 | 改造晾衣架 |  | 1、拆除原有衣架 2、铝材质 3、2.4米长手摇可升降晾衣架 |  | 个 | 1
32 | 01B031 | 多功能床边桌 |  | 多功能床边桌 80*40*53 |  | 个 | 1
33 | 030412001002 | 床头灯 |  | 安装床头灯 |  | 套 | 1
34 | 030412001003 | 改造床头灯 |  | 拆除原灯 安装床头灯 |  | 套 | 1
35 | 030412001004 | 可移动夜灯 |  | 可移动夜灯 |  | 套 | 1
36 | 011503001004 | 加强型坐便器扶手 |  | 马桶扶手、助行两用（适合所有地面），外表层有防滑设计 |  | 套 | 1
37 | 031004006001 | 坐便器改造 |  | 1、卫生间蹲便器改坐便器或卫生间平地改装坐便器，需要到现场查看及安装，超漩式连体坐便器，一体成型，超高温烧制，智洁釉面；五孔超漩，易清洁，优质水件，经久耐用。（含改水路、开槽、地面找平、补砖、人工费、材料费等） |  | 组 | 1
38 | 031004006002 | 坐便器 |  | 超漩式连体坐便器，一体成型，超高温烧制，智洁釉面；五孔超漩，易清洁，优质水件，经久耐用。 |  | 组 | 1
39 | 050305006001 | 上翻式浴凳（落地支撑） |  | 1、落地支撑，主体颜色为黄色，表面抗菌尼龙，有防滑凸点，具有保温，抗菌,抗老化，耐腐蚀功能。内部加厚不锈钢管龙骨。两个固定点，均配备不锈钢螺丝及膨胀管。 |  | 个 | 1
40 | 031004010001 | 淋浴器 |  | 低位活动式淋浴装置 |  | 套 | 1
本页小计
【新点2013清单造价江苏版 V10.3.6】
分部分项工程和单价措施项目清单与计价表
工程名称：2025年邳州市困难重度残疾人家庭无障碍改造服务项目 |  |  |  |  | 标段： |  |  |  |  | 第4页 共8页
序号 | 项目编码 | 项目名称 |  | 项目特征描述 |  | 计量 单位 | 工程量 | 金额（元）
[8 empty] | 综合单价 | 合价 |  | 其中
暂估价
41 | 01B019 | 太阳能热水器 |  | 1、内胆材质：sus304—2B食品级不锈钢；内胆厚度：0.30（mm）；发泡材质、厚度：聚氨酯，≥50（mm）；容量：≥120L；支架材质：彩钢板、喷塑；支架厚度：≥1.50（mm）；集热管：紫晶集热管；集热管长度：1.8m；集热管直径：58mm；管数：≥18；淋浴头产品尺寸约249×27×106mm，材质ABS工程塑料、TPR自洁软胶。 |  | 套 | 1
42 | 031005005001 | 暖风机 |  | 浴霸风暖 |  | 台 | 1
43 | 031004003001 | 洗手盆 |  | 1、拆除原洗手盆 2、安装新洗手盆（带柜 3、81*42*47 |  | 组 | 1
44 | 01B032 | 毛巾架 |  | 60cm毛巾架（可置物） 太空铝材质 |  | 个 | 1
45 | 031004014001 | 感应式水龙头 |  | 冷热交直流，黄铜主体，黄铜阀芯 |  | 个(组) | 1
46 | 01B033 | 积水报警器 |  | 积水报警器 |  | 个 | 1
47 | 01B003 | 定制灶台 |  | 1、台面采用优质不锈钢材料一次性压缩成型，钢化玻璃柜门，尺寸可根据实际情况定制，含有钢化玻璃煤气灶具一个、低位洗菜池一个。 |  | m | 1
48 | 01B034 | 防抖勺 |  | 助食防抖勺 |  | 个 | 1
49 | 01B035 | 多功能单手切菜器 |  | 多功能单手切菜器 |  | 个 | 1
50 | 01B036 | 自动灭火装置 |  | 温控启动，遇火启动，水系泡沫灭火药剂，抗复燃 |  | 个 | 1
51 | 01B037 | 自动灭火燃气灶 |  | 热电偶熄火保护 自动断气 |  | 套 | 1
本页小计
【新点2013清单造价江苏版 V10.3.6】
分部分项工程和单价措施项目清单与计价表
工程名称：2025年邳州市困难重度残疾人家庭无障碍改造服务项目 |  |  |  |  | 标段： |  |  |  |  | 第5页 共8页
序号 | 项目编码 | 项目名称 |  | 项目特征描述 |  | 计量 单位 | 工程量 | 金额（元）
[8 empty] | 综合单价 | 合价 |  | 其中
暂估价
52 | 01B009 | 语音、闪光、震动提示电热水壶 |  | 1.性能要求：功率：≥1500W 容量：≥1.7L 2.产品组成：水壶壶体、底座、语音闪光震动一体提示器、适配器，USB数据线。 2、功能要求： *1）水壶全程可语音、闪光、震动提示（语音提示内容：通电提示；水烧开提示；开启保温模式；关闭保温模式提示，语音播报使用说明提示） *2）具有音量可调功能，震动打开或关闭可选功能。 *3）水壶具有多种提示方式：闪光，语音，震动，闪光+语音，闪光+震动。 *4）水壶拥有恒温主动保温功能，随时享用温水服务。 *5）提示器配有固定支架可随身携带,带Micro-USB充电接口 *6）提示器同时按下音量键和模式选择键，有水壶使用说明书的长语音读报，大致语音内容包括：欢迎语、产品详细介绍、适用注意事项及售后服务提示。 6、有国家检验机构出具的检测报告（复印件加盖制造商鲜章）。 |  | 套 | 1
53 | 01B010 | 语音带盲文电饭煲 |  | 1. 产品符合GB17625.1-2012;GB4343.1-2018;GB4706.1-2005 ;GB4706.19-2008的国家标准。 2.产品组成：电饭煲 |  | 台 | 1
本页小计
【新点2013清单造价江苏版 V10.3.6】
分部分项工程和单价措施项目清单与计价表
工程名称：2025年邳州市困难重度残疾人家庭无障碍改造服务项目 |  |  |  |  | 标段： |  |  |  |  | 第6页 共8页
序号 | 项目编码 | 项目名称 |  | 项目特征描述 |  | 计量 单位 | 工程量 | 金额（元）
[8 empty] | 综合单价 | 合价 |  | 其中
暂估价
主机、铝制内外喷涂不粘内锅，蒸笼、饭勺、汤勺、量杯、盲文和中文说明书、电源线。 3．产品规格及.性能要求： 1）功率：490w 2）容量：≥3L 4功能特点： 1）功能按钮均带盲点、文字及闪烁显示屏，外观精美大方。 *2）宽电压工作模式160V~250V范围内都能使用，可满足电压不稳定区域用户使用。 *3）可根据米量自动调节煮饭时间。水烧干后自动转入焖饭，具有防烧干功能。 4）具有“煮饭，煮粥，功能，预约，取消/保温"等功能， 全程语音提示，烹饪开始及烹饪结束语音提示。 5）按下“功能“键可选择并语音播报。 按预约键后可为所有功能提供1-24小时的预约时间并播报预约的时间。未按功能键的情况下按预约键则默认为预约煮饭。 *6）按“煮饭、煮粥、预约“键则可满足用户一键煮饭、一键煮粥、一键预约煮饭的需求。 5、有国家质检部门出具的检验报告（复印件加盖制造商鲜章）。
54 | 01B011 | 语音带盲文电磁炉 |  | 1.性能规格组成要求：1）额定电压220V; 2）额定频率50Hz- |  | 台 | 1
本页小计
【新点2013清单造价江苏版 V10.3.6】
分部分项工程和单价措施项目清单与计价表
工程名称：2025年邳州市困难重度残疾人家庭无障碍改造服务项目 |  |  |  |  | 标段： |  |  |  |  | 第7页 共8页
序号 | 项目编码 | 项目名称 |  | 项目特征描述 |  | 计量 单位 | 工程量 | 金额（元）
[8 empty] | 综合单价 | 合价 |  | 其中
暂估价
60Hz； 3）整机长≥38cm；宽≥29cm；厚≤5cm；黑晶板长≥35cm、宽≥28cm 2.产品组成：电磁炉和汤锅。 3.功能要求： *1）电磁炉采用电容式感应控制按键（触控按键）且与发热面板为一体； *2）电磁炉具有盲文标识且全程语音提示： 接通电源会有产品功能的使用介绍引导及操作注意事项的长语音使用说明。 *3）电磁炉主机具有待机模式和开机模式。 a.）待机模式：轻触任一按键有真人语音播报该按键的功能说明，但不会开启功能，方便视障朋友熟悉按键位置及功能组成。 b.）开机模式（长按开机键进入）：双击触控按键解锁按键功能。未放锅具时会有“请放锅具”的安全提示。 *5）主机拥有六个触控按键，均为防误触无间隔引导设计。分别有1、“开关”键；2、“功能”键； 3、“增大”键; 4、“减小”键；5、“定时预约”键；6、“智能驱虫”键。开机状态下轻触“功能选择”键可依次选择火锅，爆炒，炒菜，煲汤，蒸炖，烧水六大功能。6）电磁炉发热板上有≥4个定位条，呈圆形分布，
本页小计
【新点2013清单造价江苏版 V10.3.6】
分部分项工程和单价措施项目清单与计价表
工程名称：2025年邳州市困难重度残疾人家庭无障碍改造服务项目 |  |  |  |  | 标段： |  |  |  |  | 第8页 共8页
序号 | 项目编码 | 项目名称 |  | 项目特征描述 |  | 计量 单位 | 工程量 | 金额（元）
[8 empty] | 综合单价 | 合价 |  | 其中
暂估价
起到定位锅具的作用。 4、有国家检验机构出具的检测报告（复印件加盖制造商鲜章）。
55 | 01B016 | 密码刀具箱 |  | 1、密码箱，用于刀具摆放。 |  | 个 | 1
56 | 01B017 | 水路改造 |  | 1、安装部位：室内 2、介质：给水(冷、热水） 3、材质、规格：PPR管DN20 4、连接形式：热熔连接 5、压力试验及吹、洗设计要求（包含拆除、清理清运等费用） |  | m | 1
57 | 01B018 | 排水管 |  | 1、材质:U-PVC管110 |  | m | 1
58 | 011503001005 | 楼梯不锈钢订做扶手 |  | 1、304不锈钢材质，φ50不锈钢扶手，φ30不锈钢立杆@900mm，无障碍坡道栏杆高850mm |  | m | 1
59 | 01B024 | 施工前服务家庭居家无障碍改造情况评估筛查及资料收集的入户费用 |  |  |  | 户 | 1
60 | 01B025 | 一户一设计的改造方案费用 |  | 1、改造面积 |  | m2 | 1
61 | 01B026 | 竣工后档案整理、验收等服务费用 |  |  |  | 户 | 1
分部分项合计
本页小计
合 计
【新点2013清单造价江苏版 V10.3.6】

## 3.2 总价措施项目清单与计价表
总价措施项目清单与计价表
工程名称：2025年邳州市困难重度残疾人家庭无障碍改造服务项目 | [5 empty] | 标段： |  |  |  | 第1页 共3页
序号 | 项目编码 | 项目名称 |  | 计算基础 | 费率 （%） |  | 金额 （元） | 调整费率 （%） | 调整后 金额（元） |  | 备注
1 | 011707001001 | 安全文明施工费
1.1 |  | 基本费 |  | 分部分项合计+单价措施项目合计-除税工程设备费 | 1.500
1.2 |  | 增加费 |  | 分部分项合计+单价措施项目合计-除税工程设备费
1.3 |  | 扬尘污染防治增加费 |  | 分部分项合计+单价措施项目合计-除税工程设备费 | 0.210
2 | 011707002001 | 夜间施工 |  | 分部分项合计+单价措施项目合计-除税工程设备费
3 | 011707003001 | 非夜间施工照明 |  | 分部分项合计+单价措施项目合计-除税工程设备费 | [6 empty] | 在计取非夜间施工照明费时，建筑工程、仿古工程、修缮土建部分仅地下室（地宫）部分可计取；单独装饰、安装工程、园林绿化工程、修缮安装部分仅特殊施工部位内施工项目可计取
4 | 011707004001 | 二次搬运 |  | 分部分项合计+单价措施项目合计-除税工程设备费
【新点2013清单造价江苏版 V10.3.6】
注： 1.“计算基础”中安全文明施工费可为“定额基价”、“定额人工费”或“定额人工费+定额机械费”，其他项目可为 “定额人工费”或“定额人工费+定额机械费”。 2.按施工方案计算的措施费，若无“计算基础”和“费率”的数值，也可只填“金额”数值，但应在备注栏说明施工方案 出处或计算方法。
总价措施项目清单与计价表
工程名称：2025年邳州市困难重度残疾人家庭无障碍改造服务项目 | [5 empty] | 标段： |  |  |  | 第2页 共3页
序号 | 项目编码 | 项目名称 |  | 计算基础 | 费率 （%） |  | 金额 （元） | 调整费率 （%） | 调整后 金额（元） |  | 备注
5 | 011707005001 | 冬雨季施工 |  | 分部分项合计+单价措施项目合计-除税工程设备费
6 | 011707006001 | 地上、地下设施、建筑物的临时保护设施 |  | 分部分项合计+单价措施项目合计-除税工程设备费
7 | 011707007001 | 已完工程及设备保护 |  | 分部分项合计+单价措施项目合计-除税工程设备费
8 | 011707008001 | 临时设施 |  | 分部分项合计+单价措施项目合计-除税工程设备费
9 | 011707009001 | 赶工措施 |  | 分部分项合计+单价措施项目合计-除税工程设备费
10 | 011707010001 | 工程按质论价 |  | 分部分项合计+单价措施项目合计-除税工程设备费
11 | 011707011001 | 住宅分户验收 |  | 分部分项合计+单价措施项目合计-除税工程设备费 | [6 empty] | 在计取住宅分户验收时，大型土石方工程、桩基工程和地下室部分不计入计费基础
【新点2013清单造价江苏版 V10.3.6】
注： 1.“计算基础”中安全文明施工费可为“定额基价”、“定额人工费”或“定额人工费+定额机械费”，其他项目可为 “定额人工费”或“定额人工费+定额机械费”。 2.按施工方案计算的措施费，若无“计算基础”和“费率”的数值，也可只填“金额”数值，但应在备注栏说明施工方案 出处或计算方法。
总价措施项目清单与计价表
工程名称：2025年邳州市困难重度残疾人家庭无障碍改造服务项目 | [5 empty] | 标段： |  |  |  | 第3页 共3页
序号 | 项目编码 | 项目名称 |  | 计算基础 | 费率 （%） |  | 金额 （元） | 调整费率 （%） | 调整后 金额（元） |  | 备注
12 | 011707012001 | 建筑工人实名制费用 |  | 分部分项合计+单价措施项目合计-除税工程设备费 | [6 empty] | 建筑工人实名制设备由建筑工人工资专用账户开户银行提供的，建筑工人实名制费用按表中费率乘以0.5系数计取
13 | 011707091001 | 特殊条件下施工增加费 |  | 分部分项合计+单价措施项目合计-除税工程设备费
14 | 011707015001 | 智慧工地费用 |  | 分部分项合计+单价措施项目合计-除税工程设备费 | [6 empty] | 现场安全隐患排查、人员信息动态管理、扬尘管控视频监控、高处作业防护预警、危大工程监测预警和集成平台等设备、软件和管理费用。
15 | 011707016001 | 新冠疫情常态化防控 |  | 分部分项合计+单价措施项目合计-除税工程设备费
【新点2013清单造价江苏版 V10.3.6】
注： 1.“计算基础”中安全文明施工费可为“定额基价”、“定额人工费”或“定额人工费+定额机械费”，其他项目可为 “定额人工费”或“定额人工费+定额机械费”。 2.按施工方案计算的措施费，若无“计算基础”和“费率”的数值，也可只填“金额”数值，但应在备注栏说明施工方案 出处或计算方法。

## 3.3 其他项目清单与计价汇总表
其他项目清单与计价汇总表
工程名称：2025年邳州市困难重度残疾人家庭无障碍改造服务项目 |  |  |  | 标段： |  | 第1页 共1页
序号 | 项目名称 |  | 计量单位 | 金额(元) | 备注
1 | 暂列金额 |  | 项
2 | 暂估价
2.1 | 材料暂估价
2.2 | 专业工程暂估价 |  | 项
3 | 计日工
4 | 总承包服务费
合 计
【新点2013清单造价江苏版 V10.3.6】
注：材料（工程设备）暂估单价进入清单项目综合单价，此处不汇总。

## 3.4 规费、税金项目计价表
规费、税金项目计价表
工程名称：2025年邳州市困难重度残疾人家庭无障碍改造服务项目 |  |  |  | 标段： |  | 第1页 共1页
序号 | 项目名称 |  | 计算基础 |  | 计算费率(％) |  | 金额(元)
1 | 规费 |  | 环境保护税+社会保险费+住房公积金 |  | 100.000
1.1 | 社会保险费 |  | 分部分项工程费+措施项目费+其他项目费-除税工程设备费 |  | 3.800
1.2 | 住房公积金 |  | 分部分项工程费+措施项目费+其他项目费-除税工程设备费 |  | 0.670
1.3 | 环境保护税 |  | 分部分项工程费+措施项目费+其他项目费-除税工程设备费
2 | 税金 |  | 分部分项工程费+措施项目费+其他项目费+规费-除税甲供材料和甲供设备费/1.01 |  | 9.000
合 计
【新点2013清单造价江苏版 V10.3.6】