## 封-1 招标工程量清单封面
|  | 赣榆区金山镇大港头村宜居宜业和美乡村建设项目 |  | 工程
招 标 工 程 量 清 单
招 标 人：
(单位盖章)
造价咨询人：
(单位盖章)
封-1

## 扉-1 招标工程量清单扉页
|  | 赣榆区金山镇大港头村宜居宜业和美乡村建设项目 |  |  | 工程
招 标 工 程 量 清 单
招 标 人： |  |  | 造价咨询人：
| （单位盖章） |  |  | (单位盖章)
法定代表人 或其授权人： |  |  | 法定代表人 或其授权人：
| (签字或盖章) |  |  | (签字或盖章)
编 制 人： |  |  | 复 核 人：
| (造价人员签字盖专用章) |  |  | (造价工程师签字盖专用章)
编 制 时 间： |  |  | 复 核 时 间：
扉-1

## 表-01 总说明
总 说 明
工程名称： 赣榆区金山镇大港头村宜居宜业和美乡村建设项目 | 第 1 页 共 1 页
工程量清单编制说明 一、工程概况 本工程位于赣榆区金山镇大港头村，工程主要内容有道路拓宽、沥青铺设、排水工程、道路交通设施工程、河道疏浚工程。 二、编制依据 1、《建设工程工程量清单计价规范》GB50500-2013； 2、《房屋建筑与装饰工程工程量计算规范》GB50854-2013； 3、《江苏省建设工程费用定额》（2014年）营改增后调整内容； 4、《省住房城乡建设厅关于调整建设工程按质论价等费用计取方法的公告》； 5、《省住房城乡建设厅关于建筑工人实名制费用计取方法的公告》； 6、《关于明确连云港市建设工程环境保护税计价问题的通知》； 7、招标人提供的设计图纸； 8、国家及地方关于招投标方面的相关法律、法规文件。 三、编制范围 1、道路工程、雨水工程、道路交通设施、河道疏浚工程。 四、说明 1、混凝土采用预拌混凝土； 2、路基回填山场碎石土为暂估量，具体工程量以现场确认为准； 3、本工程设暂列金额20000.00元，专业工程暂估价200000.00元。
表-01

## 表-08 分部分项工程和单价措施项目清单与计价表【道路工程】
分部分项工程和单价措施项目清单与计价表
工程名称：道路工程 | [5 empty] | 标段：赣榆区金山镇大港头村宜居宜业和美乡村建设项目 |  |  | 第 1 页 共 5 页
序号 | 项目编码 | 项目名称 | 项目特征描述 | 计量单位 | 工程量 |  | 金额（元）
[7 empty] | 综合单价 | 综合合价 |  | 其中：暂估价
机动车道
1 | 040101001001 | 挖一般土方 | 1.土壤类别:三类土 2.挖土深度:0.6m | m3 | 450.8
2 | 040103001001 | 回填方 | 1.密实度要求:夯填 2.填方材料品种:山场碎石土 3.填方粒径要求:石料的粒径不得大于回填厚度的1/3 | m3 | 128.8
3 | 040103002001 | 余方弃置 | 1.废弃料品种:废弃土方外运 | m3 | 450.8
4 | 040201021001 | 抗裂贴 | 1.材料品种、规格:自粘式抗裂贴，宽度0.25m | m2 | 1462.5
5 | 040202001001 | 路床(槽）整形 | 1.部位:路基压实 | m2 | 1610
6 | 040203003001 | 粘层 | 1.材料品种:改性乳化沥青（PC-3） 2.喷油量:0.3~0.6L/m2 | m2 | 9280
7 | 040402018001 | 施工缝 | 1.工艺要求:清除缝中旧填缝料和杂物，灌入沥青 | m | 3250
8 | 040203006001 | 沥青混凝土 | 1.沥青品种:SBS聚合物改性沥青，70号A级沥青 2.沥青混凝土种类:细粒式沥青混凝土 3.石料粒径:AC-13 4.厚度:4cm | m2 | 9280
本页小计
注：为计取规费等的使用，可在表中增设其中：“定额人工费”。
表—08
分部分项工程和单价措施项目清单与计价表
工程名称：道路工程 | [5 empty] | 标段：赣榆区金山镇大港头村宜居宜业和美乡村建设项目 |  |  | 第 2 页 共 5 页
序号 | 项目编码 | 项目名称 | 项目特征描述 | 计量单位 | 工程量 |  | 金额（元）
[7 empty] | 综合单价 | 综合合价 |  | 其中：暂估价
9 | 040203007001 | 水泥混凝土 | 1.混凝土强度等级:C30 2.厚度:20cm | m2 | 1583
10 | 040204004002 | 安砌侧(平、缘）石 | 1.材料品种、规格:仿大理石立石（12.5*25*100cm） 2.基础、垫层：材料品种、厚度:5cm厚C15细石混凝土垫层，17.5*15cm混凝土靠背 | m | 2666
11 | 041001001001 | 拆除路面 | 1.材质:水泥混凝土路面 2.厚度:20cm 3.含路面切割、破损、破碎板清运 | m2 | 250
12 | 040901003001 | 钢筋网片 | 1.钢筋种类:HRB400 2.钢筋规格:φ12以内 | t | 0.86
13 | 040901008001 | 植筋 | 1.材料种类:14，长度700mm，间距900mm 2.植筋胶品种:结构胶 | 根 | 2965
人行道
14 | 040101001003 | 挖一般土方 | 1.土壤类别:三类土 2.挖土深度:0.3m | m3 | 230.8
15 | 040103002003 | 余方弃置 | 1.废弃料品种:废弃土方外运 | m3 | 230.8
16 | 040204001001 | 人行道整形碾压 | 1.部位:人行步道段 | m2 | 2740
本页小计
注：为计取规费等的使用，可在表中增设其中：“定额人工费”。
表—08
分部分项工程和单价措施项目清单与计价表
工程名称：道路工程 | [5 empty] | 标段：赣榆区金山镇大港头村宜居宜业和美乡村建设项目 |  |  | 第 3 页 共 5 页
序号 | 项目编码 | 项目名称 | 项目特征描述 | 计量单位 | 工程量 |  | 金额（元）
[7 empty] | 综合单价 | 综合合价 |  | 其中：暂估价
17 | 040204002001 | 人行道块料铺设 | 1.块料品种、规格:6cm面包砖 2.结合层:3cm1:7干硬性水泥砂浆结合层 | m2 | 5500
18 | 040303001002 | 混凝土垫层 | 1.混凝土强度等级:C20 2.厚度:8cm | m3 | 84.64
19 | 040204004001 | 安砌侧(平、缘）石 | 1.材料品种、规格:仿大理石压边石（10*15*100cm） 2.基础、垫层：材料品种、厚度:C15细石混凝土垫层、靠背 | m | 4600
20 | 040205012001 | 木围栏 | 1.木围栏高度0.6m，立柱采用150*100铁杉木，间距2.4m设置一道，横条采用80*50铁杉木，水平设置两道，围栏采用100*10铁杉木，间距200设置一道 2.其余详见设计图纸 | m | 2000
村道
21 | 040202002001 | 石灰稳定土 | 1.含灰量:10% 2.厚度:20cm | m2 | 450
本页小计
注：为计取规费等的使用，可在表中增设其中：“定额人工费”。
表—08
分部分项工程和单价措施项目清单与计价表
工程名称：道路工程 | [5 empty] | 标段：赣榆区金山镇大港头村宜居宜业和美乡村建设项目 |  |  | 第 4 页 共 5 页
序号 | 项目编码 | 项目名称 | 项目特征描述 | 计量单位 | 工程量 |  | 金额（元）
[7 empty] | 综合单价 | 综合合价 |  | 其中：暂估价
22 | 040203007002 | 水泥混凝土 | 1.混凝土强度等级:C30 2.厚度:16cm 3.嵌缝材料:机锯割缝每4m一道，缝宽5mm，缝深为5cm，缝内填灌沥青 4.抗滑构造:采用硬刻槽法，深度0.5~0.9mm | m2 | 450
花坛
23 | 040101001002 | 挖一般土方 | 1.土壤类别:三类土 2.挖土深度:0.54m | m3 | 216.83
24 | 040103001002 | 回填方 | 1.密实度要求:夯填 2.填方材料品种:原土回填 | m3 | 53.24
25 | 040103002002 | 余方弃置 | 1.运距:投标人根据现场情况综合考虑 | m3 | 163.59
26 | 040305001001 | 垫层 | 1.材料品种、规格:碎石垫层 2.厚度:10cm | m3 | 67.76
27 | 040305004001 | 砖砌体 | 1.材料品种、规格:MU10混凝土砖 2.砂浆强度等级:水泥砂浆M7.5 | m3 | 124.87
28 | 040308001001 | 水泥砂浆抹面 | 1.砂浆配合比:20厚1:2水泥砂浆 | m2 | 653.4
分部分项合计
措施项目
本页小计
注：为计取规费等的使用，可在表中增设其中：“定额人工费”。
表—08
分部分项工程和单价措施项目清单与计价表
工程名称：道路工程 | [5 empty] | 标段：赣榆区金山镇大港头村宜居宜业和美乡村建设项目 |  |  | 第 5 页 共 5 页
序号 | 项目编码 | 项目名称 | 项目特征描述 | 计量单位 | 工程量 |  | 金额（元）
[7 empty] | 综合单价 | 综合合价 |  | 其中：暂估价
29 | 041106001001 | 大型机械设备进出场及安拆 | 1.机械设备名称:沥青摊铺机、压路机等，投标单位根据施工情况综合考虑在报价中 | 项 | 1
单价措施合计
本页小计
合 计
注：为计取规费等的使用，可在表中增设其中：“定额人工费”。
表—08

## 表-11 总价措施项目清单与计价表【道路工程】
总价措施项目清单与计价表
工程名称：道路工程 |  |  |  | 标段：赣榆区金山镇大港头村宜居宜业和美乡村建设项目 |  |  |  | 第 1 页 共 2 页
序号 | 项目编码 | 项目名称 | 计算基础 |  | 费率 (%) | 金额 (元) | 调整 费率 (%) |  | 调整后 金额(元) | 备注
1 | 041109001001 | 安全文明施工费
1.1 | 1.1 | 基本费 | 分部分项合计+技术措施项目合计-分部分项设备费-技术措施项目设备费 |  | 1.5
1.2 | 1.2 | 增加费 | 分部分项合计+技术措施项目合计-分部分项设备费-技术措施项目设备费 |  | 0.48
1.3 | 1.3 | 扬尘污染防治增加费 | 分部分项合计+技术措施项目合计-分部分项设备费-技术措施项目设备费 |  | 0.31
2 | 041109010001 | 按质论价 | 分部分项合计+技术措施项目合计-分部分项设备费-技术措施项目设备费 |  | 0
3 | 041109002001 | 夜间施工 | 分部分项合计+技术措施项目合计-分部分项设备费-技术措施项目设备费
4 | 041109003001 | 二次搬运 | 分部分项合计+技术措施项目合计-分部分项设备费-技术措施项目设备费
5 | 041109004001 | 冬雨季施工 | 分部分项合计+技术措施项目合计-分部分项设备费-技术措施项目设备费
6 | 041109006001 | 地上、地下设施、建筑物的临时保护设施 | 分部分项合计+技术措施项目合计-分部分项设备费-技术措施项目设备费
7 | 041109007001 | 已完工程及设备保护 | 分部分项合计+技术措施项目合计-分部分项设备费-技术措施项目设备费
8 | 041109008001 | 临时设施 | 分部分项合计+技术措施项目合计-分部分项设备费-技术措施项目设备费
9 | 041109009001 | 赶工措施 | 分部分项合计+技术措施项目合计-分部分项设备费-技术措
编制人（造价人员）： |  |  |  | 复核人（造价工程师）：
表-11
总价措施项目清单与计价表
工程名称：道路工程 |  |  |  | 标段：赣榆区金山镇大港头村宜居宜业和美乡村建设项目 |  |  |  | 第 2 页 共 2 页
序号 | 项目编码 | 项目名称 | 计算基础 |  | 费率 (%) | 金额 (元) | 调整 费率 (%) |  | 调整后 金额(元) | 备注
施项目设备费
10 | 041109011001 | 建筑工人实名制 | 分部分项合计+技术措施项目合计-分部分项设备费-技术措施项目设备费 | [6 empty] | 建筑工人实名制设备由建筑工人工资专用账户开户银行提供的，建筑工人实名制费用按表中费率乘以0.5系数计取
11 | 041109012001 | 特殊施工降效 | 分部分项合计+技术措施项目合计-分部分项设备费-技术措施项目设备费
12 | 041109013001 | 交通组织维护 | 分部分项合计+技术措施项目合计-分部分项设备费-技术措施项目设备费
13 | 041109014001 | 协管费 | 分部分项合计+技术措施项目合计-分部分项设备费-技术措施项目设备费
14 | 041109015001 | 智慧工地费用 | 分部分项合计+技术措施项目合计-分部分项设备费-技术措施项目设备费
合 计
编制人（造价人员）： |  |  |  | 复核人（造价工程师）：
表-11

## 表-12 其他项目清单与计价汇总表【道路工程】
其他项目清单与计价汇总表
工程名称：道路工程 |  | 标段：赣榆区金山镇大港头村宜居宜业和美乡村建设项目 |  |  | 第 1 页 共 1 页
序号 | 项目名称 |  | 金额（元） | 结算金额（元） |  | 备注
一 | 其他项目
1 | 暂列金额 |  |  |  |  | 明细详见表-12-1
2 | 暂估价 |  | 200000
2.1 | 材料(工程设备)暂估价 |  | - |  |  | 明细详见表-12-2
2.2 | 专业工程暂估价 |  | 200000 |  |  | 明细详见表-12-3
3 | 计日工 |  |  |  |  | 明细详见表-12-4
4 | 总承包服务费 |  |  |  |  | 明细详见表-12-5
5 | 索赔与现场签证 |  | - |  |  | 明细详见表-12-6
合 计 |  |  | 200000 |  |  | —
表—12

## 表-13 规费、税金项目清单与计价表【道路工程】
规费、税金项目清单与计价表
工程名称：道路工程 |  |  | 标段：赣榆区金山镇大港头村宜居宜业和美乡村建设项目 |  | 第 1 页 共 1 页
序号 | 项目名称 | 计算基础 |  | 计算基数 |  | 计算费率(%) | 金额(元)
1 | 规费 | 社会保险费+住房公积金+环境保护税
1.1 | 社会保险费 | 分部分项工程+措施项目+其他项目-分部分项设备费-技术措施项目设备费 |  |  |  | 2
1.2 | 住房公积金 | 分部分项工程+措施项目+其他项目-分部分项设备费-技术措施项目设备费 |  |  |  | 0.34
1.3 | 环境保护税 | 分部分项工程+措施项目+其他项目-分部分项设备费-技术措施项目设备费 |  |  |  | 0
2 | 税金 | 分部分项工程+措施项目+其他项目+规费-(甲供材料费+甲供主材费+甲供设备费)/1.01 |  |  |  | 9
合 计
表—13

## 表-08 分部分项工程和单价措施项目清单与计价表【排水工程】
分部分项工程和单价措施项目清单与计价表
工程名称：排水工程 | [5 empty] | 标段：赣榆区金山镇大港头村宜居宜业和美乡村建设项目 |  |  | 第 1 页 共 2 页
序号 | 项目编码 | 项目名称 | 项目特征描述 | 计量单位 | 工程量 |  | 金额（元）
[7 empty] | 综合单价 | 综合合价 |  | 其中：暂估价
整个项目
1 | 040504009001 | 雨水口 | 1.雨水口尺寸:内径400*700mm，深度1200mm 2.雨水箅子及圈口材质、型号、规格:球墨铸铁井盖、座，尺寸450*750mm，承载等级D400 3.垫层、基础材质及厚度:200厚C30混凝土垫层 4.砌筑材料品种、规格:井壁240mm厚M10水泥砂浆砌MU15混凝土实心砖，内壁随砌随抹面 5.井口150mm厚C25混凝土压顶 | 座 | 6
2 | 040501004001 | 塑料管 | 1.垫层、基础材质及厚度:C15碎石混凝土垫层 2.材质及规格:HDPE双臂波纹管DN300 3.连接形式:胶圈接口 4.含土方开挖、回填 | m | 50
3 | 040402016001 | 沟道盖板 | 1.材质:钢筋混泥土预制盖板 2.规格尺寸:厚度100mm 3.强度等级:C25 4.具体详见设计图纸 | m2 | 260
本页小计
注：为计取规费等的使用，可在表中增设其中：“定额人工费”。
表—08
分部分项工程和单价措施项目清单与计价表
工程名称：排水工程 | [5 empty] | 标段：赣榆区金山镇大港头村宜居宜业和美乡村建设项目 |  |  | 第 2 页 共 2 页
序号 | 项目编码 | 项目名称 | 项目特征描述 | 计量单位 | 工程量 |  | 金额（元）
[7 empty] | 综合单价 | 综合合价 |  | 其中：暂估价
4 | 040402016002 | 沟道盖板 | 1.材质:钢筋混泥土预制盖板 2.规格尺寸:厚度80mm 3.强度等级:C25 4.具体详见设计图纸 | m2 | 1300
5 | 040101005001 | 挖淤泥、流砂 | 1.排水沟沟底清淤、外运 | m | 2600
6 | 010606013001 | 零星钢构件 | 1.构件名称:排水沟盖板角钢支座 2.钢材品种、规格:角钢L12，M13膨胀螺栓 | t | 0.5
分部分项合计
措施项目
单价措施合计
本页小计
合 计
注：为计取规费等的使用，可在表中增设其中：“定额人工费”。
表—08

## 表-11 总价措施项目清单与计价表【排水工程】
总价措施项目清单与计价表
工程名称：排水工程 |  |  |  | 标段：赣榆区金山镇大港头村宜居宜业和美乡村建设项目 |  |  |  | 第 1 页 共 2 页
序号 | 项目编码 | 项目名称 | 计算基础 |  | 费率 (%) | 金额 (元) | 调整 费率 (%) |  | 调整后 金额(元) | 备注
1 | 041109001001 | 安全文明施工费
1.1 | 1.1 | 基本费 | 分部分项合计+技术措施项目合计-分部分项设备费-技术措施项目设备费 |  | 1.5
1.2 | 1.2 | 增加费 | 分部分项合计+技术措施项目合计-分部分项设备费-技术措施项目设备费 |  | 0.48
1.3 | 1.3 | 扬尘污染防治增加费 | 分部分项合计+技术措施项目合计-分部分项设备费-技术措施项目设备费 |  | 0.31
2 | 041109010001 | 按质论价 | 分部分项合计+技术措施项目合计-分部分项设备费-技术措施项目设备费 |  | 0
3 | 041109002001 | 夜间施工 | 分部分项合计+技术措施项目合计-分部分项设备费-技术措施项目设备费
4 | 041109003001 | 二次搬运 | 分部分项合计+技术措施项目合计-分部分项设备费-技术措施项目设备费
5 | 041109004001 | 冬雨季施工 | 分部分项合计+技术措施项目合计-分部分项设备费-技术措施项目设备费
6 | 041109006001 | 地上、地下设施、建筑物的临时保护设施 | 分部分项合计+技术措施项目合计-分部分项设备费-技术措施项目设备费
7 | 041109007001 | 已完工程及设备保护 | 分部分项合计+技术措施项目合计-分部分项设备费-技术措施项目设备费
8 | 041109008001 | 临时设施 | 分部分项合计+技术措施项目合计-分部分项设备费-技术措施项目设备费
9 | 041109009001 | 赶工措施 | 分部分项合计+技术措施项目合计-分部分项设备费-技术措
编制人（造价人员）： |  |  |  | 复核人（造价工程师）：
表-11
总价措施项目清单与计价表
工程名称：排水工程 |  |  |  | 标段：赣榆区金山镇大港头村宜居宜业和美乡村建设项目 |  |  |  | 第 2 页 共 2 页
序号 | 项目编码 | 项目名称 | 计算基础 |  | 费率 (%) | 金额 (元) | 调整 费率 (%) |  | 调整后 金额(元) | 备注
施项目设备费
10 | 041109011001 | 建筑工人实名制 | 分部分项合计+技术措施项目合计-分部分项设备费-技术措施项目设备费 | [6 empty] | 建筑工人实名制设备由建筑工人工资专用账户开户银行提供的，建筑工人实名制费用按表中费率乘以0.5系数计取
11 | 041109012001 | 特殊施工降效 | 分部分项合计+技术措施项目合计-分部分项设备费-技术措施项目设备费
12 | 041109013001 | 交通组织维护 | 分部分项合计+技术措施项目合计-分部分项设备费-技术措施项目设备费
13 | 041109014001 | 协管费 | 分部分项合计+技术措施项目合计-分部分项设备费-技术措施项目设备费
14 | 041109015001 | 智慧工地费用 | 分部分项合计+技术措施项目合计-分部分项设备费-技术措施项目设备费
合 计
编制人（造价人员）： |  |  |  | 复核人（造价工程师）：
表-11

## 表-12 其他项目清单与计价汇总表【排水工程】
其他项目清单与计价汇总表
工程名称：排水工程 |  | 标段：赣榆区金山镇大港头村宜居宜业和美乡村建设项目 |  |  | 第 1 页 共 1 页
序号 | 项目名称 |  | 金额（元） | 结算金额（元） |  | 备注
一 | 其他项目
1 | 暂列金额 |  | 20000 |  |  | 明细详见表-12-1
2 | 暂估价
2.1 | 材料(工程设备)暂估价 |  | - |  |  | 明细详见表-12-2
2.2 | 专业工程暂估价 |  |  |  |  | 明细详见表-12-3
3 | 计日工 |  |  |  |  | 明细详见表-12-4
4 | 总承包服务费 |  |  |  |  | 明细详见表-12-5
5 | 索赔与现场签证 |  | - |  |  | 明细详见表-12-6
合 计 |  |  | 20000 |  |  | —
表—12

## 表-12-1 暂列金额表【排水工程】
暂列金额明细表
工程名称：排水工程 |  | 标段：赣榆区金山镇大港头村宜居宜业和美乡村建设项目 |  |  | 第 1 页 共 1 页
序号 | 名称 |  | 计量单位 | 暂定金额 |  | 备注
1 | 暂列金额 |  |  | 20000
合 计 |  |  |  | 20000
表—12—1

## 表-13 规费、税金项目清单与计价表【排水工程】
规费、税金项目清单与计价表
工程名称：排水工程 |  |  | 标段：赣榆区金山镇大港头村宜居宜业和美乡村建设项目 |  | 第 1 页 共 1 页
序号 | 项目名称 | 计算基础 |  | 计算基数 |  | 计算费率(%) | 金额(元)
1 | 规费 | 社会保险费+住房公积金+环境保护税
1.1 | 社会保险费 | 分部分项工程+措施项目+其他项目-分部分项设备费-技术措施项目设备费 |  |  |  | 2
1.2 | 住房公积金 | 分部分项工程+措施项目+其他项目-分部分项设备费-技术措施项目设备费 |  |  |  | 0.34
1.3 | 环境保护税 | 分部分项工程+措施项目+其他项目-分部分项设备费-技术措施项目设备费 |  |  |  | 0
2 | 税金 | 分部分项工程+措施项目+其他项目+规费-(甲供材料费+甲供主材费+甲供设备费)/1.01 |  |  |  | 9
合 计
表—13

## 表-08 分部分项工程和单价措施项目清单与计价表【河道疏浚
分部分项工程和单价措施项目清单与计价表
工程名称：河道疏浚工程 | [5 empty] | 标段：赣榆区金山镇大港头村宜居宜业和美乡村建设项目 |  |  | 第 1 页 共 2 页
序号 | 项目编码 | 项目名称 | 项目特征描述 | 计量单位 | 工程量 |  | 金额（元）
[7 empty] | 综合单价 | 综合合价 |  | 其中：暂估价
整个项目
1 | 040101005001 | 挖淤泥、流砂 | 1.挖掘深度:根据设计图纸开挖断面图计算 2.运距:由投标人根据施工现场实际情况自行考虑决定报价 | m3 | 2284.93
2 | 040103001001 | 回填方 | 1.填方材料品种:孔洞内回填种植土 | m3 | 31.58
3 | 040202001001 | 路床(槽）整形 | 1.河道两侧边坡整形，土方回填压实 | m2 | 2800
4 | 040303002001 | 混凝土基础 | 1.混凝土强度等级:C20 | m3 | 392.45
5 | 040303024001 | 混凝土其他构件 | 1.名称、部位:沟底挡水坎 2.混凝土强度等级:C20 3.含模板安拆 | m3 | 0.82
6 | 040305001001 | 垫层 | 1.材料品种、规格:碎石垫层 2.厚度:8cm | m3 | 208
7 | 040201021001 | 土工合成材料 | 1.材料品种、规格:300g/m2土工布一层 2.搭接方式:伸入底板及压顶各10cm | m2 | 2800
8 | 040204002001 | 块料铺设 | 1.块料品种、规格:C30混凝土联锁块，厚度12cm 2.图形:四叶草图案（常水位以下实心） | m2 | 2600
9 | 040502008001 | 套管制作、安装 | 1.形式、材质及规格:底板DN50HDPE双壁波纹管预留孔@2000 | 个 | 500
本页小计
注：为计取规费等的使用，可在表中增设其中：“定额人工费”。
表—08
分部分项工程和单价措施项目清单与计价表
工程名称：河道疏浚工程 | [5 empty] | 标段：赣榆区金山镇大港头村宜居宜业和美乡村建设项目 |  |  | 第 2 页 共 2 页
序号 | 项目编码 | 项目名称 | 项目特征描述 | 计量单位 | 工程量 |  | 金额（元）
[7 empty] | 综合单价 | 综合合价 |  | 其中：暂估价
10 | 040303016001 | 压顶 | 1.混凝土强度等级:C30 2.压顶尺寸:宽度450mm，厚度160mm 3.沉降缝要求:根据设计图纸及规范要求 | m3 | 72
11 | 040205012001 | 河岸护栏 | 1.钢筋混凝土栏杆，面层做光滑仿木纹处理 2.栏杆水平高度1.05m，立柱高度1.2m，立柱基础尺寸0.5m*0.5m*0.2m，埋深0.4m 2.具体配筋、样式等详见设计图纸 | m | 500
分部分项合计
措施项目
12 | 041106001001 | 大型机械设备进出场及安拆 | 1.机械设备名称:投标单位根据施工情况综合考虑 | 项 | 1
单价措施合计
本页小计
合 计
注：为计取规费等的使用，可在表中增设其中：“定额人工费”。
表—08

## 表-11 总价措施项目清单与计价表【河道疏浚工程】
总价措施项目清单与计价表
工程名称：河道疏浚工程 |  |  |  | 标段：赣榆区金山镇大港头村宜居宜业和美乡村建设项目 |  |  |  | 第 1 页 共 2 页
序号 | 项目编码 | 项目名称 | 计算基础 |  | 费率 (%) | 金额 (元) | 调整 费率 (%) |  | 调整后 金额(元) | 备注
1 | 041109001001 | 安全文明施工费
1.1 | 1.1 | 基本费 | 分部分项合计+技术措施项目合计-分部分项设备费-技术措施项目设备费 |  | 2.2
1.2 | 1.2 | 增加费 | 分部分项合计+技术措施项目合计-分部分项设备费-技术措施项目设备费 |  | 0.6
1.3 | 1.3 | 扬尘污染防治增加费 | 分部分项合计+技术措施项目合计-分部分项设备费-技术措施项目设备费 |  | 0.31
2 | 041109010001 | 按质论价 | 分部分项合计+技术措施项目合计-分部分项设备费-技术措施项目设备费 |  | 0
3 | 041109002001 | 夜间施工 | 分部分项合计+技术措施项目合计-分部分项设备费-技术措施项目设备费
4 | 041109003001 | 二次搬运 | 分部分项合计+技术措施项目合计-分部分项设备费-技术措施项目设备费
5 | 041109004001 | 冬雨季施工 | 分部分项合计+技术措施项目合计-分部分项设备费-技术措施项目设备费
6 | 041109006001 | 地上、地下设施、建筑物的临时保护设施 | 分部分项合计+技术措施项目合计-分部分项设备费-技术措施项目设备费
7 | 041109007001 | 已完工程及设备保护 | 分部分项合计+技术措施项目合计-分部分项设备费-技术措施项目设备费
8 | 041109008001 | 临时设施 | 分部分项合计+技术措施项目合计-分部分项设备费-技术措施项目设备费
9 | 041109009001 | 赶工措施 | 分部分项合计+技术措施项目合计-分部分项设备费-技术措
编制人（造价人员）： |  |  |  | 复核人（造价工程师）：
表-11
总价措施项目清单与计价表
工程名称：河道疏浚工程 |  |  |  | 标段：赣榆区金山镇大港头村宜居宜业和美乡村建设项目 |  |  |  | 第 2 页 共 2 页
序号 | 项目编码 | 项目名称 | 计算基础 |  | 费率 (%) | 金额 (元) | 调整 费率 (%) |  | 调整后 金额(元) | 备注
施项目设备费
10 | 041109011001 | 建筑工人实名制 | 分部分项合计+技术措施项目合计-分部分项设备费-技术措施项目设备费 | [6 empty] | 建筑工人实名制设备由建筑工人工资专用账户开户银行提供的，建筑工人实名制费用按表中费率乘以0.5系数计取
11 | 041109012001 | 特殊施工降效 | 分部分项合计+技术措施项目合计-分部分项设备费-技术措施项目设备费
12 | 041109013001 | 交通组织维护 | 分部分项合计+技术措施项目合计-分部分项设备费-技术措施项目设备费
13 | 041109014001 | 协管费 | 分部分项合计+技术措施项目合计-分部分项设备费-技术措施项目设备费
14 | 041109015001 | 智慧工地费用 | 分部分项合计+技术措施项目合计-分部分项设备费-技术措施项目设备费
合 计
编制人（造价人员）： |  |  |  | 复核人（造价工程师）：
表-11

## 表-12 其他项目清单与计价汇总表【河道疏浚工程】
其他项目清单与计价汇总表
工程名称：河道疏浚工程 |  | 标段：赣榆区金山镇大港头村宜居宜业和美乡村建设项目 |  |  | 第 1 页 共 1 页
序号 | 项目名称 |  | 金额（元） | 结算金额（元） |  | 备注
一 | 其他项目
1 | 暂列金额 |  |  |  |  | 明细详见表-12-1
2 | 暂估价
2.1 | 材料(工程设备)暂估价 |  | - |  |  | 明细详见表-12-2
2.2 | 专业工程暂估价 |  |  |  |  | 明细详见表-12-3
3 | 计日工 |  |  |  |  | 明细详见表-12-4
4 | 总承包服务费 |  |  |  |  | 明细详见表-12-5
5 | 索赔与现场签证 |  | - |  |  | 明细详见表-12-6
合 计 | [5 empty] | —
表—12

## 表-13 规费、税金项目清单与计价表【河道疏浚工程】
规费、税金项目清单与计价表
工程名称：河道疏浚工程 |  |  | 标段：赣榆区金山镇大港头村宜居宜业和美乡村建设项目 |  | 第 1 页 共 1 页
序号 | 项目名称 | 计算基础 |  | 计算基数 |  | 计算费率(%) | 金额(元)
1 | 规费 | 社会保险费+住房公积金+环境保护税
1.1 | 社会保险费 | 分部分项工程+措施项目+其他项目-分部分项设备费-技术措施项目设备费 |  |  |  | 2.7
1.2 | 住房公积金 | 分部分项工程+措施项目+其他项目-分部分项设备费-技术措施项目设备费 |  |  |  | 0.47
1.3 | 环境保护税 | 分部分项工程+措施项目+其他项目-分部分项设备费-技术措施项目设备费 |  |  |  | 0
2 | 税金 | 分部分项工程+措施项目+其他项目+规费-(甲供材料费+甲供主材费+甲供设备费)/1.01 |  |  |  | 9
合 计
表—13

## 表-08 分部分项工程和单价措施项目清单与计价表【路灯及交
分部分项工程和单价措施项目清单与计价表
工程名称：路灯及交通设施工程 | [5 empty] | 标段：赣榆区金山镇大港头村宜居宜业和美乡村建设项目 |  |  | 第 1 页 共 6 页
序号 | 项目编码 | 项目名称 | 项目特征描述 | 计量单位 | 工程量 |  | 金额（元）
[7 empty] | 综合单价 | 综合合价 |  | 其中：暂估价
整个项目
1 | 040805001001 | 常规照明灯 | 1.名称:太阳能路灯 2.额定功率:150W 3.灯杆材质、高度:上口径60mm，下口径140mm，壁厚3.5mm锥杆，高度8m 4.灯架形式及臂长:A字臂，臂长1米 5.附件配置:高效双晶太阳能板150W，内置免维护电池6.2V/100AH 6.垫层、基础：厚度、材料品种、强度等级:0.6*0.6*1mC20混凝土基础，地脚笼180*180*L600，φ18mm 7.接地要求:5*50*50*2500热镀锌角钢接地极 8.其余详见设计图纸 | 套 | 20
本页小计
注：为计取规费等的使用，可在表中增设其中：“定额人工费”。
表—08
分部分项工程和单价措施项目清单与计价表
工程名称：路灯及交通设施工程 | [5 empty] | 标段：赣榆区金山镇大港头村宜居宜业和美乡村建设项目 |  |  | 第 2 页 共 6 页
序号 | 项目编码 | 项目名称 | 项目特征描述 | 计量单位 | 工程量 |  | 金额（元）
[7 empty] | 综合单价 | 综合合价 |  | 其中：暂估价
2 | 040205003001 | 标杆 | 1.类型:停车让行标志 2.材质:标志板采用3003铝合金板，厚度2.0mm；立柱采用φ102*5电焊钢管，长度3200mm 3.规格尺寸:标志板尺寸正八边形，直径820mm，标志板面反光材料全部采用IV类反光膜，铝合金标志板背面采用原色 4.基础、垫层：材料品种、厚度:400*400*1000mmC25混凝土基础，钢筋、模板制作、安装 5.油漆品种:钢材全部采用Q235B,螺栓表面镀锌350g/m2,镀锌处理的钢管钢材等镀锌600g/m2 6.其余详见设计图纸 | 根 | 3
本页小计
注：为计取规费等的使用，可在表中增设其中：“定额人工费”。
表—08
分部分项工程和单价措施项目清单与计价表
工程名称：路灯及交通设施工程 | [5 empty] | 标段：赣榆区金山镇大港头村宜居宜业和美乡村建设项目 |  |  | 第 3 页 共 6 页
序号 | 项目编码 | 项目名称 | 项目特征描述 | 计量单位 | 工程量 |  | 金额（元）
[7 empty] | 综合单价 | 综合合价 |  | 其中：暂估价
3 | 040205003002 | 标杆 | 1.类型:限速标志 2.材质:标志板采用3003铝合金板，厚度2.0mm；立柱采用φ60*4电焊钢管，长度3650mm 3.规格尺寸:标志板尺寸直径620mm，标志板面反光材料全部采用IV类反光膜，铝合金标志板背面采用原色 4.基础、垫层：材料品种、厚度:400*400*1000mmC25混凝土基础，钢筋、模板制作、安装 5.油漆品种:钢材全部采用Q235B,螺栓表面镀锌350g/m2,镀锌处理的钢管钢材等镀锌600g/m2 6.其余详见设计图纸 | 根 | 6
本页小计
注：为计取规费等的使用，可在表中增设其中：“定额人工费”。
表—08
分部分项工程和单价措施项目清单与计价表
工程名称：路灯及交通设施工程 | [5 empty] | 标段：赣榆区金山镇大港头村宜居宜业和美乡村建设项目 |  |  | 第 4 页 共 6 页
序号 | 项目编码 | 项目名称 | 项目特征描述 | 计量单位 | 工程量 |  | 金额（元）
[7 empty] | 综合单价 | 综合合价 |  | 其中：暂估价
4 | 040205003003 | 标杆 | 1.类型:十字道口标志 2.材质:标志板采用3003铝合金板，厚度2.0mm；立柱采用φ60*4电焊钢管，长度3656mm 3.规格尺寸:标志板尺寸三角形，边长700mm，标志板面反光材料全部采用IV类反光膜，铝合金标志板背面采用原色 4.基础、垫层：材料品种、厚度:400*400*1000mmC25混凝土基础，钢筋、模板制作、安装 5.油漆品种:钢材全部采用Q235B,螺栓表面镀锌350g/m2,镀锌处理的钢管钢材等镀锌600g/m2 6.其余详见设计图纸 | 根 | 8
本页小计
注：为计取规费等的使用，可在表中增设其中：“定额人工费”。
表—08
分部分项工程和单价措施项目清单与计价表
工程名称：路灯及交通设施工程 | [5 empty] | 标段：赣榆区金山镇大港头村宜居宜业和美乡村建设项目 |  |  | 第 5 页 共 6 页
序号 | 项目编码 | 项目名称 | 项目特征描述 | 计量单位 | 工程量 |  | 金额（元）
[7 empty] | 综合单价 | 综合合价 |  | 其中：暂估价
5 | 040205003004 | 标杆 | 1.类型:T字道口标志 2.材质:标志板采用3003铝合金板，厚度2.0mm；立柱采用φ60*4电焊钢管，长度3656mm 3.规格尺寸:标志板尺寸三角形，边长700mm，标志板面反光材料全部采用IV类反光膜，铝合金标志板背面采用原色 4.基础、垫层：材料品种、厚度:400*400*1000mmC25混凝土基础，钢筋、模板制作、安装 5.油漆品种:钢材全部采用Q235B,螺栓表面镀锌350g/m2,镀锌处理的钢管钢材等镀锌600g/m2 6.其余详见设计图纸 | 根 | 2
6 | 040205019001 | 减速垄 | 1.材料品种:减速带采用橡胶材质，抗压30吨以上 2.规格、型号:宽度380mm，高度50mm 3.反光柱为φ10白色透亮材质 4.其余详见设计图纸 | m | 56
本页小计
注：为计取规费等的使用，可在表中增设其中：“定额人工费”。
表—08
分部分项工程和单价措施项目清单与计价表
工程名称：路灯及交通设施工程 | [5 empty] | 标段：赣榆区金山镇大港头村宜居宜业和美乡村建设项目 |  |  | 第 6 页 共 6 页
序号 | 项目编码 | 项目名称 | 项目特征描述 | 计量单位 | 工程量 |  | 金额（元）
[7 empty] | 综合单价 | 综合合价 |  | 其中：暂估价
7 | 040205006001 | 标线 | 1.材料品种:标线采用热熔型加玻璃微珠，含量为0.35kg/m2，标号为2号 2.工艺:热熔型 3.线型:涂层厚度1.8±0.2mm | m2 | 441
分部分项合计
措施项目
单价措施合计
本页小计
合 计
注：为计取规费等的使用，可在表中增设其中：“定额人工费”。
表—08

## 表-11 总价措施项目清单与计价表【路灯及交通设施工程】
总价措施项目清单与计价表
工程名称：路灯及交通设施工程 |  |  |  | 标段：赣榆区金山镇大港头村宜居宜业和美乡村建设项目 |  |  |  | 第 1 页 共 2 页
序号 | 项目编码 | 项目名称 | 计算基础 |  | 费率 (%) | 金额 (元) | 调整 费率 (%) |  | 调整后 金额(元) | 备注
1 | 041109001001 | 安全文明施工费
1.1 | 1.1 | 基本费 | 分部分项合计+技术措施项目合计-分部分项设备费-技术措施项目设备费 |  | 1.2
1.2 | 1.2 | 增加费 | 分部分项合计+技术措施项目合计-分部分项设备费-技术措施项目设备费 |  | 0.36
1.3 | 1.3 | 扬尘污染防治增加费 | 分部分项合计+技术措施项目合计-分部分项设备费-技术措施项目设备费 |  | 0.1
2 | 041109010001 | 按质论价 | 分部分项合计+技术措施项目合计-分部分项设备费-技术措施项目设备费 |  | 0
3 | 041109002001 | 夜间施工 | 分部分项合计+技术措施项目合计-分部分项设备费-技术措施项目设备费
4 | 041109003001 | 二次搬运 | 分部分项合计+技术措施项目合计-分部分项设备费-技术措施项目设备费
5 | 041109004001 | 冬雨季施工 | 分部分项合计+技术措施项目合计-分部分项设备费-技术措施项目设备费
6 | 041109006001 | 地上、地下设施、建筑物的临时保护设施 | 分部分项合计+技术措施项目合计-分部分项设备费-技术措施项目设备费
7 | 041109007001 | 已完工程及设备保护 | 分部分项合计+技术措施项目合计-分部分项设备费-技术措施项目设备费
8 | 041109008001 | 临时设施 | 分部分项合计+技术措施项目合计-分部分项设备费-技术措施项目设备费
9 | 041109009001 | 赶工措施 | 分部分项合计+技术措施项目合计-分部分项设备费-技术措
编制人（造价人员）： |  |  |  | 复核人（造价工程师）：
表-11
总价措施项目清单与计价表
工程名称：路灯及交通设施工程 |  |  |  | 标段：赣榆区金山镇大港头村宜居宜业和美乡村建设项目 |  |  |  | 第 2 页 共 2 页
序号 | 项目编码 | 项目名称 | 计算基础 |  | 费率 (%) | 金额 (元) | 调整 费率 (%) |  | 调整后 金额(元) | 备注
施项目设备费
10 | 041109011001 | 建筑工人实名制 | 分部分项合计+技术措施项目合计-分部分项设备费-技术措施项目设备费 | [6 empty] | 建筑工人实名制设备由建筑工人工资专用账户开户银行提供的，建筑工人实名制费用按表中费率乘以0.5系数计取
11 | 041109012001 | 特殊施工降效 | 分部分项合计+技术措施项目合计-分部分项设备费-技术措施项目设备费
12 | 041109013001 | 交通组织维护 | 分部分项合计+技术措施项目合计-分部分项设备费-技术措施项目设备费
13 | 041109014001 | 协管费 | 分部分项合计+技术措施项目合计-分部分项设备费-技术措施项目设备费
14 | 041109015001 | 智慧工地费用 | 分部分项合计+技术措施项目合计-分部分项设备费-技术措施项目设备费
合 计
编制人（造价人员）： |  |  |  | 复核人（造价工程师）：
表-11

## 表-12 其他项目清单与计价汇总表【路灯及交通设施工程】
其他项目清单与计价汇总表
工程名称：路灯及交通设施工程 |  | 标段：赣榆区金山镇大港头村宜居宜业和美乡村建设项目 |  |  | 第 1 页 共 1 页
序号 | 项目名称 |  | 金额（元） | 结算金额（元） |  | 备注
一 | 其他项目
1 | 暂列金额 |  |  |  |  | 明细详见表-12-1
2 | 暂估价
2.1 | 材料(工程设备)暂估价 |  | - |  |  | 明细详见表-12-2
2.2 | 专业工程暂估价 |  |  |  |  | 明细详见表-12-3
3 | 计日工 |  |  |  |  | 明细详见表-12-4
4 | 总承包服务费 |  |  |  |  | 明细详见表-12-5
5 | 索赔与现场签证 |  | - |  |  | 明细详见表-12-6
合 计 | [5 empty] | —
表—12

## 表-13 规费、税金项目清单与计价表【路灯及交通设施工程】
规费、税金项目清单与计价表
工程名称：路灯及交通设施工程 |  |  | 标段：赣榆区金山镇大港头村宜居宜业和美乡村建设项目 |  | 第 1 页 共 1 页
序号 | 项目名称 | 计算基础 |  | 计算基数 |  | 计算费率(%) | 金额(元)
1 | 规费 | 社会保险费+住房公积金+环境保护税
1.1 | 社会保险费 | 分部分项工程+措施项目+其他项目-分部分项设备费-技术措施项目设备费 |  |  |  | 2.1
1.2 | 住房公积金 | 分部分项工程+措施项目+其他项目-分部分项设备费-技术措施项目设备费 |  |  |  | 0.37
1.3 | 环境保护税 | 分部分项工程+措施项目+其他项目-分部分项设备费-技术措施项目设备费 |  |  |  | 0
2 | 税金 | 分部分项工程+措施项目+其他项目+规费-(甲供材料费+甲供主材费+甲供设备费)/1.01 |  |  |  | 9
合 计
表—13