## 1.1 封面
| 宝莲寺路（蟠桃山路-长安大道）改造工程 |  |  | 工程
工程量清单
招 标 人：
（单位盖章）
造价咨询人：
（单位盖章）

## 1.2 扉页
|  | 宝莲寺路（蟠桃山路-长安大道）改造工程 |  |  |  | 工程
工程量清单
| 招 标 人： |  |  | 造价咨询人：
|  |  | （单位盖章） |  | （单位公章）
| 法定代表人 或其授权人： |  |  | 法定代表人 或其授权人：
|  |  | （签字或盖章） |  | （签字或盖章）
| 专业咨询员： |  |  | 项目负责人：
|  |  | （造价人员签字盖专用章） |  | （造价工程师签字盖专用章）
| 编 制 时 间： |  |  | 复 核 时 间：

## 3.1 分部分项工程和单价措施项目清单与计价表
分部分项工程和单价措施项目清单与计价表
工程名称：道路工程 |  |  |  |  | 标段： |  |  |  |  | 第1页 共5页
序号 | 项目编码 | 项目名称 |  | 项目特征描述 |  | 计量 单位 | 工程量 | 金额（元）
[8 empty] | 综合单价 | 合价 |  | 其中
暂估价
拆除工程
1 | 041001002001 | 拆除人行道 |  | 1、原人行道拆除； 2、6cm水泥砼砖+3cm水泥砂浆+10cm水泥砼+10cm碎石 |  | m2 | 3531.94
2 | 041001005001 | 拆除侧分带 |  | 1、侧分带拆除，包含土方开挖 |  | m2 | 1660.14
3 | 041001001001 | 拆除水泥路面 |  | 1、拆除水泥路面20cm，含路面搭接处基层 |  | m2 | 1300.74
4 | 041001003003 | 拆除基层 |  | 1、拆除有骨料多合土(20cm)； |  | m2 | 970.22
5 | 041001003004 | 拆除基层 |  | 1、拆除无骨料多合土(20cm) |  | m2 | 970.22
6 | 041001005002 | 拆除侧、平（缘）石 |  | 1、拆除侧平石 |  | m | 2282.5
7 | 041001001002 | 拆除路面 |  | 1、拆除沥青，10CM厚，综合考虑沥青残值 2、含路灯工程中路面拆除 |  | m2 | 359.57
8 | 041001002002 | 拆除人行道 |  | 1、路灯工程花岗岩拆除花岗岩路面； 2、6cm花岗岩+3cm水泥砂浆+10cm水泥砼+10cm碎石 |  | m2 | 40
9 | 041001002003 | 拆除人行道 |  | 1、路灯工程人行道拆除并恢复水泥混凝土砖路面，水泥混凝土砖利旧； 2、6cm人行道砖+3cm水泥砂浆+10cm水泥砼+10cm碎石 |  | m2
10 | 041001001003 | 拆除路面 |  | 1、路灯工程中拆除混凝土路面 |  | m2 | 15
分部小计
土石方工程
11 | 040101001001 | 挖一般土方 |  | 1、土方开挖； 2、综合考虑土方类别 |  | m3 | 1156.75
12 | 040103002001 | 余方弃置 |  | 1、废弃土石方及建筑垃圾外运； 2、投标人综合考虑弃置距离 |  | m3 | 3397.87
分部小计
车行道
本页小计
【新点2013清单造价江苏版 V10.3.6】
分部分项工程和单价措施项目清单与计价表
工程名称：道路工程 |  |  |  |  | 标段： |  |  |  |  | 第2页 共5页
序号 | 项目编码 | 项目名称 |  | 项目特征描述 |  | 计量 单位 | 工程量 | 金额（元）
[8 empty] | 综合单价 | 合价 |  | 其中
暂估价
13 | 040202002001 | 综合土 |  | 1、3%水泥+8%石灰土； 2、20cm厚 3、含养生，满足设计及规范要求 |  | m2 | 7848.76
14 | 040202015001 | 石屑 |  | 1、水泥含量：3% 2、厚度：20cm 3、含养生，满足设计及规范要求 |  | m2 | 3924.38
15 | 040202001002 | 车行道碾压检验 |  | 1、部位：车行道碾压检验 |  | m2 | 3924.38
16 | 040203007002 | 水泥混凝土 |  | 1、C30水泥混凝土； 2、20cm厚 3、含模板及路基养护 |  | m2 | 3924.38
17 | 040402017001 | 混凝土路基锯缝 |  | 1、混凝土路基锯缝； 2、具体详见图纸要求 |  | m | 1220
18 | 040402017002 | 聚氨酯填缝 |  | 1、聚氨酯填缝； 2、具体详见图纸要求 |  | m2 | 3.5
19 | 040901001001 | 现浇构件钢筋 |  | 1、综合考虑钢筋规格 |  | t | 0.284
20 | 040203003002 | 粘层 |  | 1、粘层，具体详见图纸要求 2、包含路面搭接处的粘层 |  | m2 | 8335.07
21 | 040203004001 | 骑缝抗裂贴 |  | 1、骑缝抗裂贴； 2、抗裂贴厚度≥2mm; 3、具体详见图纸要求 |  | m2 | 628.2
22 | 040203004002 | 抗裂贴 |  | 1、路面搭接处抗裂贴； 2、抗裂贴厚度≥2mm; 3、具体详见图纸要求 |  | m2 | 1222.18
23 | 040203006001 | 沥青混凝土 |  | 1、沥青混凝土种类：AC-20C中粒式沥青混凝土 2、厚度：6cm 3、含路面搭接处及路灯工程路面恢复 |  | m2 | 4778.62
24 | 040203006002 | 沥青混凝土 |  | 1、沥青混凝土种类：AC-13C细粒式沥青混凝土 2、厚度：4cm 3、含路面搭接处及路灯工程路面恢复 |  | m2 | 4778.62
25 | 040203007003 | 水泥混凝土 |  | 路灯工程中水泥路面恢复 |  | m2 | 15
本页小计
【新点2013清单造价江苏版 V10.3.6】
分部分项工程和单价措施项目清单与计价表
工程名称：道路工程 |  |  |  |  | 标段： |  |  |  |  | 第3页 共5页
序号 | 项目编码 | 项目名称 |  | 项目特征描述 |  | 计量 单位 | 工程量 | 金额（元）
[8 empty] | 综合单价 | 合价 |  | 其中
暂估价
分部小计
人行道
26 | 040204001002 | 人行道整形碾压 |  | 1、部位：人行道路床 |  | m2 | 5844.06
27 | 040202011001 | 碎石 |  | 1、石料规格：级配碎石 2、厚度：10cm |  | m2 | 5844.06
28 | 040203007001 | 水泥混凝土 |  | 1、混凝土强度等级：C25，商品混凝土 2、厚度：10cm 3、综合考虑养生，模板 |  | m2 | 5961.45
29 | 040204002001 | 人行道块料铺设 |  | 1、块料品种、规格：水泥砼道板砖（6cm） 2、基础、垫层：材料品种、厚度：3cm厚M10干硬性水泥砂浆 3、包含行进盲道及提示盲道块料 |  | m2 | 5961.45
30 | 040204002003 | 人行道块料铺设 |  | 1、块料品种、规格：花岗岩（6cm），利旧 2、基础、垫层：材料品种、厚度：3cm厚水泥砂浆 3、包含行进盲道及提示盲道块料 |  | m2 | 40
31 | 040204002004 | 人行道块料铺设 |  | 1、块料品种、规格：水泥砼道板砖（6cm），利旧 2、基础、垫层：材料品种、厚度：3cm厚M10干硬性水泥砂浆 3、包含行进盲道及提示盲道块料 |  | m2 | 532
分部小计
平侧石
32 | 040204004001 | 安砌侧（平、缘）石 |  | 1、材料品种、规格：35cm*12cm水泥砼侧石 2、具体详见图纸要求 |  | m | 1173.9
33 | 040204004002 | 安砌侧（平、缘）石 |  | 1、材料品种、规格：30cm*15cm水泥砼平石一 2、具体详见图纸要求 |  | m | 1173.9
本页小计
【新点2013清单造价江苏版 V10.3.6】
分部分项工程和单价措施项目清单与计价表
工程名称：道路工程 |  |  |  |  | 标段： |  |  |  |  | 第4页 共5页
序号 | 项目编码 | 项目名称 |  | 项目特征描述 |  | 计量 单位 | 工程量 | 金额（元）
[8 empty] | 综合单价 | 合价 |  | 其中
暂估价
34 | 040204004003 | 安砌侧（平、缘）石 |  | 1、材料品种、规格：15cm*20cm水泥砼平石二 2、具体详见图纸要求 |  | m | 1420.4
35 | 040303001001 | 混凝土垫层 |  | 1、平石及侧石下部垫层 2、混凝土强度等级：C25，商品混凝土 |  | m3 | 79.32
分部小计
树池
36 | 040204002002 | 井字植草砖 |  | 1、8cm厚井字植草砖，规格15cm*15cm； 2、具体详见图纸要求 |  | m2 | 108
37 | 040204004004 | 安砌侧（平、缘）石 |  | 1、材料品种、规格：15cm*20cm水泥砼平石三 2、具体详见图纸要求 |  | m | 360
38 | 040103001001 | 中粗砂 |  | 1、树池内中粗砂，10cm厚 |  | m2 | 108
39 | 040103001002 | 灰色石子 |  | 1、树池内灰色石子，6cm厚 |  | m2 | 27
40 | 040103001003 | 种植土 |  | 1、树池内种植土，1m厚 |  | m3 | 27
分部小计
其他
41 | 040205002001 | 管线保护 |  | 1、现状管道加固保护； 2、综合考虑管道类别； 3、具体详见图纸要求 |  | m | 50
42 | 040201021001 | 钢塑土工格栅 |  | 1、材料品种、规格：钢塑土工格栅 |  | m2 | 1218
43 | 040504002001 | 检查井更换球墨铸铁重型井盖 |  | 1、检查井更换球墨铸铁重型井盖(D400级别) |  | 套 | 13
44 | 040504002002 | 现状收水井修复 |  | 1、现状收水井修复(混凝土) (含收水井井篦,D400级、卸荷版) |  | 座 | 27
45 | 041001004001 | 铣刨路面 |  | 1、材质：搭接处沥青砼面层 2、厚度：4cm 3、考虑沥青残值 |  | m2 | 1222.18
46 | 041001004002 | 铣刨路面 |  | 1、材质：搭接处沥青砼面层 2、厚度：6cm 3、考虑沥青残值 |  | m2 | 1222.18
本页小计
【新点2013清单造价江苏版 V10.3.6】
分部分项工程和单价措施项目清单与计价表
工程名称：道路工程 |  |  |  |  | 标段： |  |  |  |  | 第5页 共5页
序号 | 项目编码 | 项目名称 |  | 项目特征描述 |  | 计量 单位 | 工程量 | 金额（元）
[8 empty] | 综合单价 | 合价 |  | 其中
暂估价
分部小计
分部分项合计
1 | 041106001001 | 大型机械设备进出场及安拆 |  |  |  | 项 | 1
2 | 041107002001 | 降水、排水 |  | 综合降排水方式，结算不做调整 |  | 项 | 1
单价措施合计
本页小计
合 计
【新点2013清单造价江苏版 V10.3.6】

## 3.2 总价措施项目清单与计价表
总价措施项目清单与计价表
工程名称：道路工程 | [5 empty] | 标段： |  |  |  | 第1页 共2页
序号 | 项目编码 | 项目名称 |  | 计算基础 | 费率 （%） |  | 金额 （元） | 调整费率 （%） | 调整后 金额（元） |  | 备注
1 | 041109001001 | 安全文明施工费
1.1 |  | 基本费 |  | 分部分项合计+单价措施项目合计-除税工程设备费 | 1.500
1.2 |  | 增加费 |  | 分部分项合计+单价措施项目合计-除税工程设备费
1.3 |  | 扬尘污染防治增加费 |  | 分部分项合计+单价措施项目合计-除税工程设备费 | 0.310
2 | 041109002001 | 夜间施工 |  | 分部分项合计+单价措施项目合计-除税工程设备费
3 | 041109003001 | 二次搬运 |  | 分部分项合计+单价措施项目合计-除税工程设备费
4 | 041109004001 | 冬雨季施工 |  | 分部分项合计+单价措施项目合计-除税工程设备费
5 | 041109005001 | 行车、行人干扰 |  | 分部分项合计+单价措施项目合计-除税工程设备费
6 | 041109006001 | 地上、地下设施、建筑物的临时保护设施 |  | 分部分项合计+单价措施项目合计-除税工程设备费
7 | 041109007001 | 已完工程及设备保护 |  | 分部分项合计+单价措施项目合计-除税工程设备费
8 | 041109008001 | 临时设施 |  | 分部分项合计+单价措施项目合计-除税工程设备费
【新点2013清单造价江苏版 V10.3.6】
注： 1.“计算基础”中安全文明施工费可为“定额基价”、“定额人工费”或“定额人工费+定额机械费”，其他项目可为 “定额人工费”或“定额人工费+定额机械费”。 2.按施工方案计算的措施费，若无“计算基础”和“费率”的数值，也可只填“金额”数值，但应在备注栏说明施工方案 出处或计算方法。
总价措施项目清单与计价表
工程名称：道路工程 | [5 empty] | 标段： |  |  |  | 第2页 共2页
序号 | 项目编码 | 项目名称 |  | 计算基础 | 费率 （%） |  | 金额 （元） | 调整费率 （%） | 调整后 金额（元） |  | 备注
9 | 041109009001 | 赶工措施 |  | 分部分项合计+单价措施项目合计-除税工程设备费
10 | 041109010001 | 工程按质论价 |  | 分部分项合计+单价措施项目合计-除税工程设备费
11 | 041109011001 | 建筑工人实名制费用 |  | 分部分项合计+单价措施项目合计-除税工程设备费 | [6 empty] | 建筑工人实名制设备由建筑工人工资专用账户开户银行提供的，建筑工人实名制费用按表中费率乘以0.5系数计取
12 | 041109091001 | 特殊条件下施工增加费 |  | 分部分项合计+单价措施项目合计-除税工程设备费
13 | 041109015001 | 智慧工地费用 |  | 分部分项合计+单价措施项目合计-除税工程设备费 | [6 empty] | 现场安全隐患排查、人员信息动态管理、扬尘管控视频监控、高处作业防护预警、危大工程监测预警和集成平台等设备、软件和管理费用。
【新点2013清单造价江苏版 V10.3.6】
注： 1.“计算基础”中安全文明施工费可为“定额基价”、“定额人工费”或“定额人工费+定额机械费”，其他项目可为 “定额人工费”或“定额人工费+定额机械费”。 2.按施工方案计算的措施费，若无“计算基础”和“费率”的数值，也可只填“金额”数值，但应在备注栏说明施工方案 出处或计算方法。

## 3.3 其他项目清单与计价汇总表
其他项目清单与计价汇总表
工程名称：道路工程 |  |  |  | 标段： |  | 第1页 共1页
序号 | 项目名称 |  | 计量单位 | 金额(元) | 备注
1 | 暂列金额 |  | 项
2 | 暂估价
2.1 | 材料暂估价
2.2 | 专业工程暂估价 |  | 项
3 | 计日工
4 | 总承包服务费
合 计
【新点2013清单造价江苏版 V10.3.6】
注：材料（工程设备）暂估单价进入清单项目综合单价，此处不汇总。

## 3.4 暂列金额明细表
暂列金额明细表
工程名称：道路工程 |  |  |  | 标段： |  | 第1页 共1页
序号 | 项目名称 |  | 计量单位 |  | 暂定金额(元) | 备注
合 计
【新点2013清单造价江苏版 V10.3.6】
注：此表由招标人填写，如不能详列，也可只列暂定金额总额，投标人应将上述暂列金额计入投标总价中。

## 3.5 计日工表
计日工表
工程名称：道路工程 |  |  |  |  | 标段： |  |  |  | 第1页 共1页
编号 | 项目名称 |  | 单位 | 暂定数量 |  | 实际数量 | 综合单价 （元） | 合价（元）
[8 empty] | 确定 |  | 实际
一 | 人工
人工小计
二 | 材料
材料小计
三 | 施工机械
施工机械小计
四、企业管理费和利润
总 计
【新点2013清单造价江苏版 V10.3.6】
注：此表项目名称、暂定数量由招标人填写，编制最高投标限价时，单价由招标人按有关计价规定确定；投标时，单价由投标人自主报价，按暂定数量计算合价计入投标总价中。结算时，按发承包双方确认的实际数量计量合价。

## 3.6 总承包服务费计价表
总承包服务费计价表
工程名称：道路工程 |  |  |  |  | 标段： |  |  | 第1页 共1页
序号 | 项目名称 |  | 项目价值(元) | 服务内容 |  | 计算基础 | 费率(％) |  | 金额(元)
1 | 发包人发包专业工程 |  |  |  |  | 项目价值
2 | 发包人供应材料 |  |  |  |  | 项目价值
合 计
【新点2013清单造价江苏版 V10.3.6】
注：此表项目名称、服务内容由招标人填写，编制最高投标限价时，费率及金额由招标人按有关计价规定确定；投标时，费率及金额由投标人自主报价，计入投标总价中。

## 3.7 规费、税金项目计价表
规费、税金项目计价表
工程名称：道路工程 |  |  |  | 标段： |  | 第1页 共1页
序号 | 项目名称 |  | 计算基础 |  | 计算费率(％) |  | 金额(元)
1 | 规费 |  | 环境保护税+社会保险费+住房公积金 |  | 100.000
1.1 | 社会保险费 |  | 分部分项工程费+措施项目费+其他项目费-除税工程设备费 |  | 2.000
1.2 | 住房公积金 |  | 分部分项工程费+措施项目费+其他项目费-除税工程设备费 |  | 0.340
1.3 | 环境保护税 |  | 分部分项工程费+措施项目费+其他项目费-除税工程设备费
2 | 税金 |  | 分部分项工程费+措施项目费+其他项目费+规费-除税甲供材料和甲供设备费/1.01 |  | 9.000
合 计
【新点2013清单造价江苏版 V10.3.6】

## 3.8 承包人供应主要材料一览表
承包人供应主要材料一览表
工程名称：道路工程 | [5 empty] | 标段： |  |  |  | 第1页 共2页
序号 | 材料编码 | 材料名称 |  | 规格、型号等要求 | 单位 |  | 数量 | 单价(元) | 合价(元) |  | 备注
1 | 01010111 | 钢筋 |  | φ10以外 | t |  | 0.22436
2 | 01090158 | 钢筋 |  | φ10以外 | t |  | 0.06816
3 | 02090101 | 塑料薄膜 |  |  | m2 |  | 655.7595
4 | 02090101~1 | 塑料薄膜 |  |  | m2 |  | 4513.037
5 | 02330105 | 草袋子 |  |  | 只 |  | 80.5
6 | 03410205 | 电焊条 |  |  | kg |  | 0.14626
7 | 03511042 | U型穿钉 |  | R=90 | kg |  | 39.4632
8 | 03570216 | 镀锌铁丝 |  | 8# | kg |  | 7
9 | 03570231 | 镀锌铁丝 |  | 18～22# | kg |  | 0.852
10 | 03631906 | 合金钎头 |  | φ150 | 个 |  | 0.267129
11 | 03652401 | 钢锯片 |  |  | 片 |  | 7.93
12 | 03652403 | 合金钢切割锯片 |  |  | 片 |  | 0.168
13 | 03655102 | 铣刨鼓边刀 |  |  | 把 |  | 2.151072
14 | 04010611 | 复合硅酸盐水泥 |  | 32.5级 | kg |  | 73363.899472
15 | 04030107 | 中(粗)砂 |  |  | t |  | 343.250474
16 | 04050219 | 碎石 |  | 60 | t |  | 1162.383534
17 | 04051400 | 卵石 |  | 灰色 | t |  | 2.72646
18 | 04090100 | 生石灰 |  |  | t |  | 213.486272
19 | 04090302-1~1 | 3%水泥土（土不考虑外购） |  |  | m3 |  | 1827.583766
20 | 05250501 | 木柴 |  |  | kg |  | 258.04548
21 | 07010100~1 | 花岗岩 |  | 6CM厚 | m2 |  | 40.8
22 | 11030703 | 沥青漆 |  |  | kg |  | 6.396
23 | 11550504~1 | 乳化沥青 |  | PC-2 | kg |  | 8668.4728
24 | 12010301 | 柴油 |  |  | t |  | 0.525648
25 | 31010508~1 | 聚氨酯 |  |  | kg |  | 0.1225
26 | 31110301 | 棉纱线 |  |  | kg |  | 0.4
27 | 31150101 | 水 |  |  | m3 |  | 1833.310234
28 | 31150101~1 | 水 |  |  | m3 |  | 156.9752
29 | 31150301 | 电 |  |  | kW·h |  | 8.24
30 | 31150702 | 煤 |  |  | t |  | 1.624731
31 | 33010313 | 铸铁井盖井座 |  |  | 套 |  | 13
32 | 33030111~1 | 钢塑土工格栅 |  |  | m2 |  | 1358.3136
33 | 33070301~1 | 混凝土缘石 |  | 15*20 | m |  | 1807.106
34 | 33070701~1 | 水泥砼侧石(立缘石) |  | 35*12cm | m |  | 1191.5085
35 | 33090505~1 | 井字植草砖 |  | 15*15cm | m2 |  | 110.16
36 | 33092503~1 | 水泥砼砖人行道 |  | 200×100×60 | m2 |  | 5827.436604
【新点2013清单造价江苏版 V10.3.6】
承包人供应主要材料一览表
工程名称：道路工程 | [5 empty] | 标段： |  |  |  | 第2页 共2页
序号 | 材料编码 | 材料名称 |  | 规格、型号等要求 | 单位 |  | 数量 | 单价(元) | 合价(元) |  | 备注
37 | 33092503~2 | 水泥砼砖人行道利旧 |  |  | m2 |  | 520.04064
38 | 33110301~1 | 混凝土缘石 |  | 30*15 | m |  | 1191.5085
39 | 34020901 | 木枕 |  |  | m3 |  | 0.16
40 | 80212116 | 非泵送商品混凝土 C25 |  |  | m3 |  | 699.2743
41 | 80212117 | 非泵送商品混凝土 C30 |  |  | m3 |  | 3.06
42 | 80212117-1 | 非泵送商品混凝土 C30 |  |  | m3 |  | 800.57352
43 | 80250311~1 | 细(微)粒沥青混凝土 |  | AC-13C | t |  | 444.889522
44 | 80250511~1 | 中粒式沥青混凝土 |  | AC-20C | t |  | 680.475488
45 | 80350303~1 | 稳定土混合料 |  |  | t |  | 1731.828894
46 | CL-D00002 | 骑缝抗裂贴 |  |  | m2 |  | 628.2
47 | CL-D00002~1 | 抗裂贴 |  |  | m2 |  | 1222.18
48 | CL-D00003 | 现状收水井修复 |  |  | 座 |  | 27
49 | CL-D00004 | 降水 |  |  | 项 |  | 1
合计
【新点2013清单造价江苏版 V10.3.6】

## 4.1 分部分项工程和单价措施项目清单与计价表
分部分项工程和单价措施项目清单与计价表
工程名称：交通标志工程 |  |  |  |  | 标段： |  |  |  |  | 第1页 共4页
序号 | 项目编码 | 项目名称 |  | 项目特征描述 |  | 计量 单位 | 工程量 | 金额（元）
[8 empty] | 综合单价 | 合价 |  | 其中
暂估价
1 | 040205003001 | 标杆 |  | 1、类型：直标杆 2、材质：热镀锌处理 3、规格尺寸：立柱Z88.5-3400直标杆 4、基础、垫层：材料品种、厚度：碎石垫层、C25混凝土基础，含钢筋、钢板、预埋件、模板 5、土方开挖、回填、外运综合考虑 6、具体要求详见图纸设计 |  | 根 | 3
2 | 040205003002 | 标杆 |  | 1、类型：单悬臂式标志3F 2、材质：钢材全部采用Q235B,螺栓表面镀锌350g/m ,钢管钢板等镀锌600g/m 3、规格尺寸：立柱φ273×10×8500 横杆各三个φ133×6×600、φ133×6×5400 4、基础、垫层：材料品种、厚度：碎石垫层、C25混凝土基础，含钢筋、钢板、预埋件、模板 5、土方开挖、回填、外运综合考虑 6、具体要求详见图纸设计 |  | 根 | 1
本页小计
【新点2013清单造价江苏版 V10.3.6】
分部分项工程和单价措施项目清单与计价表
工程名称：交通标志工程 |  |  |  |  | 标段： |  |  |  |  | 第2页 共4页
序号 | 项目编码 | 项目名称 |  | 项目特征描述 |  | 计量 单位 | 工程量 | 金额（元）
[8 empty] | 综合单价 | 合价 |  | 其中
暂估价
3 | 040205003003 | 标杆 |  | 1、类型：单悬臂式标志2F 2、材质：图中钢材均为Q235B钢,本设计中所有构件均采用热浸镀锌防腐处理,其中地脚螺栓、基础法兰、锚板、连接螺栓镀锌量为350g/m ,其余构件镀锌量为600g/m 3、规格尺寸：立柱φ273×10×7000 横杆各两个φ133×6×600、φ133×6×5400 4、基础、垫层：材料品种、厚度：碎石垫层、C25混凝土基础，含钢筋、钢板、预埋件、模板 5、土方开挖、回填、外运综合考虑 6、具体要求详见图纸设计 |  | 根 | 1
4 | 040205004001 | 标志板 |  | 1、类型：指路标志 2、材质、规格尺寸：400cm*300cm*3mm 3、板面反光膜等级：标志板反光材料道路采用Ⅳ类反光材料 4、具体要求详见图纸设计 |  | 块 | 1
5 | 040205004002 | 标志板 |  | 1、类型：限速标志 2、材质、规格尺寸：80cm*1.5mm 3、板面反光膜等级：标志板反光材料道路采用Ⅳ类反光材料 4、具体要求详见图纸设计 |  | 块 | 1
6 | 040205004004 | 标志板 |  | 1、类型：车道行驶方向标志 2、材质、规格尺寸：150cm*100cm*2mm 3、板面反光膜等级：标志板反光材料道路采用Ⅳ类反光材料 4、具体要求详见图纸设计 |  | 块 | 3
本页小计
【新点2013清单造价江苏版 V10.3.6】
分部分项工程和单价措施项目清单与计价表
工程名称：交通标志工程 |  |  |  |  | 标段： |  |  |  |  | 第3页 共4页
序号 | 项目编码 | 项目名称 |  | 项目特征描述 |  | 计量 单位 | 工程量 | 金额（元）
[8 empty] | 综合单价 | 合价 |  | 其中
暂估价
7 | 040205004005 | 标志板 |  | 1、类型：人行横道标志 2、材质、规格尺寸：80cm*80cm*1.5mm 3、板面反光膜等级：标志板反光材料道路采用Ⅳ类反光材料 4、具体要求详见图纸设计 |  | 块 | 5
8 | 040205004006 | 标志板 |  | 1、类型：注意行人标志 2、材质、规格尺寸：三角形边长90cm*1.5mm 3、板面反光膜等级：标志板反光材料道路采用Ⅳ类反光材料 4、具体要求详见图纸设计 |  | 块 | 6
9 | 040205004007 | 拆除标志 |  | 1、拆除标志； 2、综合考虑标志规格尺寸及迁移距离； 3、具体详见图纸要求 |  | 套 | 2
10 | 040205003004 | 迁移标志 |  | 1、迁移标志（不含杆件）； 2、综合考虑标志规格尺寸及迁移距离； 3、具体详见图纸要求 |  | 套 | 27
11 | 040205003005 | 迁移标志 |  | 1、迁移标志（含杆件新建基础）； 2、综合考虑标志、杆件规格尺寸及迁移距离，综合考虑基础尺寸；包含新基础土方开挖、回填等 3、具体详见图纸要求 |  | 套 | 3
12 | 040205003006 | 迁移公交站牌 |  | 1、迁移公交站牌（含杆件新建基础）； 2、综合考虑标志、杆件规格尺寸及迁移距离，综合考虑基础尺寸；包含新基础土方开挖、回填等 3、具体详见图纸要求 |  | 套 | 1
本页小计
【新点2013清单造价江苏版 V10.3.6】
分部分项工程和单价措施项目清单与计价表
工程名称：交通标志工程 |  |  |  |  | 标段： |  |  |  |  | 第4页 共4页
序号 | 项目编码 | 项目名称 |  | 项目特征描述 |  | 计量 单位 | 工程量 | 金额（元）
[8 empty] | 综合单价 | 合价 |  | 其中
暂估价
13 | 040205006001 | 标线 |  | 1、材料品种：涂料厚度1.8~2.5mm 2、工艺：热熔 3、线型：综合考虑各种颜色、线型、字体、箭头、符号标记等 4、具体要求详见设计图纸 |  | m2 | 555
14 | 040205009001 | 清除标线 |  | 1、铣刨标线，清除干净； 2、满足设计要求 |  | m2 | 450
分部分项合计
本页小计
合 计
【新点2013清单造价江苏版 V10.3.6】

## 4.2 总价措施项目清单与计价表
总价措施项目清单与计价表
工程名称：交通标志工程 | [5 empty] | 标段： |  |  |  | 第1页 共2页
序号 | 项目编码 | 项目名称 |  | 计算基础 | 费率 （%） |  | 金额 （元） | 调整费率 （%） | 调整后 金额（元） |  | 备注
1 | 041109001001 | 安全文明施工费
1.1 |  | 基本费 |  | 分部分项合计+单价措施项目合计-除税工程设备费-31964.85 | 1.200
1.2 |  | 增加费 |  | 分部分项合计+单价措施项目合计-除税工程设备费
1.3 |  | 扬尘污染防治增加费 |  | 分部分项合计+单价措施项目合计-除税工程设备费-31964.85 | 0.100
2 | 041109002001 | 夜间施工 |  | 分部分项合计+单价措施项目合计-除税工程设备费
3 | 041109003001 | 二次搬运 |  | 分部分项合计+单价措施项目合计-除税工程设备费
4 | 041109004001 | 冬雨季施工 |  | 分部分项合计+单价措施项目合计-除税工程设备费
5 | 041109005001 | 行车、行人干扰 |  | 分部分项合计+单价措施项目合计-除税工程设备费
6 | 041109006001 | 地上、地下设施、建筑物的临时保护设施 |  | 分部分项合计+单价措施项目合计-除税工程设备费
7 | 041109007001 | 已完工程及设备保护 |  | 分部分项合计+单价措施项目合计-除税工程设备费
8 | 041109008001 | 临时设施 |  | 分部分项合计+单价措施项目合计-除税工程设备费-31964.85
【新点2013清单造价江苏版 V10.3.6】
注： 1.“计算基础”中安全文明施工费可为“定额基价”、“定额人工费”或“定额人工费+定额机械费”，其他项目可为 “定额人工费”或“定额人工费+定额机械费”。 2.按施工方案计算的措施费，若无“计算基础”和“费率”的数值，也可只填“金额”数值，但应在备注栏说明施工方案 出处或计算方法。
总价措施项目清单与计价表
工程名称：交通标志工程 | [5 empty] | 标段： |  |  |  | 第2页 共2页
序号 | 项目编码 | 项目名称 |  | 计算基础 | 费率 （%） |  | 金额 （元） | 调整费率 （%） | 调整后 金额（元） |  | 备注
9 | 041109009001 | 赶工措施 |  | 分部分项合计+单价措施项目合计-除税工程设备费
10 | 041109010001 | 工程按质论价 |  | 分部分项合计+单价措施项目合计-除税工程设备费
11 | 041109011001 | 建筑工人实名制费用 |  | 分部分项合计+单价措施项目合计-除税工程设备费-31964.85 | [6 empty] | 建筑工人实名制设备由建筑工人工资专用账户开户银行提供的，建筑工人实名制费用按表中费率乘以0.5系数计取
12 | 041109091001 | 特殊条件下施工增加费 |  | 分部分项合计+单价措施项目合计-除税工程设备费
13 | 041109015001 | 智慧工地费用 |  | 分部分项合计+单价措施项目合计-除税工程设备费-31964.85 | [6 empty] | 现场安全隐患排查、人员信息动态管理、扬尘管控视频监控、高处作业防护预警、危大工程监测预警和集成平台等设备、软件和管理费用。
【新点2013清单造价江苏版 V10.3.6】
注： 1.“计算基础”中安全文明施工费可为“定额基价”、“定额人工费”或“定额人工费+定额机械费”，其他项目可为 “定额人工费”或“定额人工费+定额机械费”。 2.按施工方案计算的措施费，若无“计算基础”和“费率”的数值，也可只填“金额”数值，但应在备注栏说明施工方案 出处或计算方法。

## 4.3 其他项目清单与计价汇总表
其他项目清单与计价汇总表
工程名称：交通标志工程 |  |  |  | 标段： |  | 第1页 共1页
序号 | 项目名称 |  | 计量单位 | 金额(元) | 备注
1 | 暂列金额 |  | 项
2 | 暂估价
2.1 | 材料暂估价
2.2 | 专业工程暂估价 |  | 项
3 | 计日工
4 | 总承包服务费
合 计
【新点2013清单造价江苏版 V10.3.6】
注：材料（工程设备）暂估单价进入清单项目综合单价，此处不汇总。

## 4.4 暂列金额明细表
暂列金额明细表
工程名称：交通标志工程 |  |  |  | 标段： |  | 第1页 共1页
序号 | 项目名称 |  | 计量单位 |  | 暂定金额(元) | 备注
合 计
【新点2013清单造价江苏版 V10.3.6】
注：此表由招标人填写，如不能详列，也可只列暂定金额总额，投标人应将上述暂列金额计入投标总价中。

## 4.5 计日工表
计日工表
工程名称：交通标志工程 |  |  |  |  | 标段： |  |  |  | 第1页 共1页
编号 | 项目名称 |  | 单位 | 暂定数量 |  | 实际数量 | 综合单价 （元） | 合价（元）
[8 empty] | 确定 |  | 实际
一 | 人工
人工小计
二 | 材料
材料小计
三 | 施工机械
施工机械小计
四、企业管理费和利润
总 计
【新点2013清单造价江苏版 V10.3.6】
注：此表项目名称、暂定数量由招标人填写，编制最高投标限价时，单价由招标人按有关计价规定确定；投标时，单价由投标人自主报价，按暂定数量计算合价计入投标总价中。结算时，按发承包双方确认的实际数量计量合价。

## 4.6 总承包服务费计价表
总承包服务费计价表
工程名称：交通标志工程 |  |  |  |  | 标段： |  |  | 第1页 共1页
序号 | 项目名称 |  | 项目价值(元) | 服务内容 |  | 计算基础 | 费率(％) |  | 金额(元)
1 | 发包人发包专业工程 |  |  |  |  | 项目价值
2 | 发包人供应材料 |  |  |  |  | 项目价值
合 计
【新点2013清单造价江苏版 V10.3.6】
注：此表项目名称、服务内容由招标人填写，编制最高投标限价时，费率及金额由招标人按有关计价规定确定；投标时，费率及金额由投标人自主报价，计入投标总价中。

## 4.7 规费、税金项目计价表
规费、税金项目计价表
工程名称：交通标志工程 |  |  |  | 标段： |  | 第1页 共1页
序号 | 项目名称 |  | 计算基础 |  | 计算费率(％) |  | 金额(元)
1 | 规费 |  | 环境保护税+社会保险费+住房公积金 |  | 100.000
1.1 | 社会保险费 |  | 分部分项工程费+措施项目费+其他项目费-除税工程设备费 |  | 2.100
1.2 | 住房公积金 |  | 分部分项工程费+措施项目费+其他项目费-除税工程设备费 |  | 0.370
1.3 | 环境保护税 |  | 分部分项工程费+措施项目费+其他项目费-除税工程设备费
2 | 税金 |  | 分部分项工程费+措施项目费+其他项目费+规费-除税甲供材料和甲供设备费/1.01 |  | 9.000
合 计
【新点2013清单造价江苏版 V10.3.6】

## 4.8 承包人供应主要材料一览表
承包人供应主要材料一览表
工程名称：交通标志工程 | [5 empty] | 标段： |  |  |  | 第1页 共1页
序号 | 材料编码 | 材料名称 |  | 规格、型号等要求 | 单位 |  | 数量 | 单价(元) | 合价(元) |  | 备注
1 | 01010111 | 钢筋 |  | φ10以外HRB400 | t |  | 0.37024
2 | 02090101 | 塑料薄膜 |  |  | m2 |  | 5.407311
3 | 03410205 | 电焊条 |  |  | kg |  | 3.16128
4 | 03515100 | 圆钉 |  |  | kg |  | 0.52704
5 | 03570231 | 镀锌铁丝 |  | 18～22# | kg |  | 1.0502
6 | 04050211~1 | 碎石 |  | 25～40 | t |  | 0.549666
7 | 04050212~1 | 碎石 |  | 50～80 | t |  | 2.23074
8 | 05030600 | 普通成材 |  |  | m3 |  | 0.06588
9 | 12333513 | 脱模剂 |  |  | kg |  | 2.196
10 | 31012504 | 模板嵌缝料 |  |  | kg |  | 1.098
11 | 31150101 | 水 |  |  | m3 |  | 10.953271
12 | 32011111 | 组合钢模板 |  |  | kg |  | 12.9564
13 | 32020115 | 零星卡具 |  |  | kg |  | 26.4618
14 | 32020132 | 钢管支撑 |  |  | kg |  | 5.09472
15 | 32071101 | 紧固件 |  |  | 套 |  | 112
16 | 33210304~1 | 直杆(上部) |  | φ88.5*3*3390，含钢板配件等 | 套 |  | 3
17 | 33210707~1 | 三F杆(上部) |  | φ273×8500，含钢板、配件等 | 套 |  | 1
18 | 33210707~2 | 2F杆(上部) |  | φ273×7000，含钢板、配件等 | 套 |  | 1
19 | 33211303~13 | 标志板 |  | 80cm*1.5mm | 块 |  | 1
20 | 33211303~15 | 标志板 |  | 80*80cm*1.5mm | 块 |  | 5
21 | 33211303~17 | 标志板 |  | 三角形90cm*1.5mm | 块 |  | 6
22 | 33211303~7 | 标志板 |  | 长方形，边长150cm*100cm*2mm厚 | 块 |  | 1.62
23 | 33211308~2 | 指路标志板 |  | 400cm*300cm*3mm | 块 |  | 1
24 | 80212116 | 预拌混凝土(非泵送型) C25 |  |  | m3 |  | 14.142198
25 | CL-D00001 | 标线 |  |  | m2 |  | 555
合计
【新点2013清单造价江苏版 V10.3.6】

## 5.1 分部分项工程和单价措施项目清单与计价表
分部分项工程和单价措施项目清单与计价表
工程名称：道路照明工程 |  |  |  |  | 标段： |  |  |  |  | 第1页 共5页
序号 | 项目编码 | 项目名称 |  | 项目特征描述 |  | 计量 单位 | 工程量 | 金额（元）
[8 empty] | 综合单价 | 合价 |  | 其中
暂估价
新建工程
1 | 040801010001 | 落地式配电箱 |  | 1、名称：AL路灯控制箱 2、304不锈钢箱体,2mm钢板套，户外防水型，预留三遥设备接口，内含微型断路器、转换开关、智能天文时控器、指示灯、三遥监控终端箱、端子排等 3、C20混凝土基础1.14*0.6*0.66 4、详细参数、做法及其他要求详见施工图设计 |  | 台 | 1
2 | 040805001001 | 常规照明灯 |  | 1、名称：单臂路灯 2、型号：H=10m,P=100W,LED灯，含灯杆,灯具,驱动电源等,COSφ≥0.95 3、本工程灯杆订货时,应提供此图给制造厂家,并由制造厂家对本图予以验算 4、每个灯具配套单灯控制器，具有调光功能,单灯控制系统基于4G通信方式，配套控制线 5、配套路灯专用接线盒（防水） 6、详细参数、做法及其他要求详见施工图设计 |  | 套 | 67
3 | 040805001002 | 常规照明灯 |  | 1、名称：中杆灯 2、型号：H=15m,P=3x315W,LED灯，含灯杆,灯具,驱动电源等,COSφ≥0.95 3、本工程灯杆订货时,应提供此图给制造厂家,并由制造厂家对本图予以验算 4、每个灯具配套单灯控制器，具有调光功能,单灯控制系统基于4G通信方式，配套控制线 5、配套路灯专用接线盒（防水） 6、详细参数、做法及其他要求详见施工图设计 |  | 套 | 5
本页小计
【新点2013清单造价江苏版 V10.3.6】
分部分项工程和单价措施项目清单与计价表
工程名称：道路照明工程 |  |  |  |  | 标段： |  |  |  |  | 第2页 共5页
序号 | 项目编码 | 项目名称 |  | 项目特征描述 |  | 计量 单位 | 工程量 | 金额（元）
[8 empty] | 综合单价 | 合价 |  | 其中
暂估价
4 | 040303002001 | 混凝土基础 |  | 1、名称：10m成套路灯基础 2、灯座基础采用C25混凝土,采用HRB400及HPB300级钢筋。方柱混凝土保护层为30。钢筋最小锚固长度LA=40d,搭接长度LL=48d 3、基础尺寸：0.65*0.65*1.2m（h） 4、详细参数、做法及其他要求详见施工图设计 |  | 套 | 67
5 | 040303002002 | 混凝土基础 |  | 1、名称：15m成套中杆灯基础 2、灯座基础采用C25混凝土,采用HRB400及HPB300级钢筋。方柱混凝土保护层为30。钢筋最小锚固长度LA=40d,搭接长度LL=48d 3、基础尺寸：1*1*1.7m（h） 4、详细参数、做法及其他要求详见施工图设计 |  | 套 | 5
6 | 040803001001 | 电缆 |  | 1、名称：交联聚乙烯绝缘电力电缆 2、型号：YJV-0.6/1kV-5x25 3、详细参数、做法及其他要求详见施工图设计 |  | m | 2306.25
7 | 040803001002 | 电缆 |  | 1、名称：交联聚乙烯绝缘电力电缆 2、型号：YJV-0.6/1kV-4x50 3、详细参数、做法及其他要求详见施工图设计 |  | m | 144.53
8 | 040803005001 | 电缆终端头 |  | 1、名称：交联聚乙烯绝缘电力电缆终端头 2、型号：YJV-0.6/1kV-5x25 3、详细参数、做法及其他要求详见施工图设计 |  | 个 | 2
本页小计
【新点2013清单造价江苏版 V10.3.6】
分部分项工程和单价措施项目清单与计价表
工程名称：道路照明工程 |  |  |  |  | 标段： |  |  |  |  | 第3页 共5页
序号 | 项目编码 | 项目名称 |  | 项目特征描述 |  | 计量 单位 | 工程量 | 金额（元）
[8 empty] | 综合单价 | 合价 |  | 其中
暂估价
9 | 040803006001 | 电缆中间头 |  | 1、名称：交联聚乙烯绝缘电力电缆中间头 2、型号：YJV-0.6/1kV-5x25 3、详细参数、做法及其他要求详见施工图设计 |  | 个 | 2
10 | 040803005002 | 电缆终端头 |  | 1、名称：交联聚乙烯绝缘电力电缆头 2、型号：YJV-0.6/1kV-4x50 3、详细参数、做法及其他要求详见施工图设计 |  | 个 | 2
11 | 040804001001 | 配管 |  | 1、名称：PE管 2、规格：63*3.6 3、配置形式：埋地 4、详细参数、做法及其他要求详见施工图设计 |  | m | 1650
12 | 040804001002 | 配管 |  | 1、名称：过路镀锌钢管 2、规格：108*4mm 3、敷设方式：埋地 4、详细参数、做法及其他要求详见施工图设计 |  | m | 602.3
13 | 040804001003 | 配管 |  | 1、名称：拉管 2、规格：PE100 3、敷设方式：埋地 4、详细参数、做法及其他要求详见施工图设计 |  | m | 52
14 | 040804001004 | 配管 |  | 1、名称：拉管 2、规格：2*PE100 3、敷设方式：埋地 4、详细参数、做法及其他要求详见施工图设计 |  | m | 18
本页小计
【新点2013清单造价江苏版 V10.3.6】
分部分项工程和单价措施项目清单与计价表
工程名称：道路照明工程 |  |  |  |  | 标段： |  |  |  |  | 第4页 共5页
序号 | 项目编码 | 项目名称 |  | 项目特征描述 |  | 计量 单位 | 工程量 | 金额（元）
[8 empty] | 综合单价 | 合价 |  | 其中
暂估价
15 | 040205001001 | 手孔井 |  | 1、名称：手孔井 2、材料品种：采用MU20混凝土实心砖，M7.5水泥砂浆砌筑，内壁1：2.5水泥砂浆抹面，C25素混凝土垫层200mm厚 3、盖板材质、规格：手孔井盖板、井盖座均采用球墨铸铁井盖（成品） 4、含相关附件等所有内容 5、详细参数、做法及其他要求详见图集07SD101-8中第120/122页及施工图设计 |  | 座 | 7
16 | 040806001001 | 接地极 |  | 1、名称：路灯基础与配电箱基础接地极 2、材质：热镀锌角钢 3、规格：L50*50*5 L=2.5m 4、详细参数、做法及其他要求详见施工图设计 |  | 根 | 76
17 | 040806002001 | 接地母线 |  | 1、名称：路灯基础与配电箱基础预埋件 2、材质：含接地线，-40*4热镀锌扁钢 3、详细参数、做法及其他要求详见施工图设计 |  | m | 128
18 | 040807003001 | 接地装置调试 |  | 1、名称：接地系统调试 2、详细参数、做法及其他要求详见施工图设计 |  | 系统 | 1
19 | 040807002001 | 供电系统调试 |  | 1、名称：送配电系统调试 2、详细参数、做法及其他要求详见施工图设计 |  | 系统 | 1
20 | 040101002001 | 挖沟槽土方 |  | 1、土壤类别：综合考虑 2、挖土深度：2M内 3、投标人自行考虑堆土场，结算不调整 |  | m3 | 1055.72
本页小计
【新点2013清单造价江苏版 V10.3.6】
分部分项工程和单价措施项目清单与计价表
工程名称：道路照明工程 |  |  |  |  | 标段： |  |  |  |  | 第5页 共5页
序号 | 项目编码 | 项目名称 |  | 项目特征描述 |  | 计量 单位 | 工程量 | 金额（元）
[8 empty] | 综合单价 | 合价 |  | 其中
暂估价
21 | 040103001001 | 回填方 |  | 1、填方材料品种：素土 2、密实度要求：满足设计及规范要求 3、填方来源、运距：投标人自行考虑堆土场运距，结算不调整 |  | m3 | 791.93
22 | 040103002001 | 余方弃置 |  | 1、余方弃置 2、运距施工单位综合考虑，结算不调整 |  | m3 | 263.79
分部小计
拆除工程
23 | 011613001001 | 路灯拆除 |  | 1、名称：原有路灯成套整体拆除 2、包含灯杆、灯具、基础的拆除 3、拆除后的旧路灯运至甲方指定地点堆放整齐 |  | 套 | 28
24 | 011612001001 | 管道拆除 |  | 1、名称：原有路灯配套线管、电缆 2、规格：PE63 3、拆除后的管、线运至甲方指定地点堆放整齐 |  | m | 1028.6
分部小计
分部分项合计
本页小计
合 计
【新点2013清单造价江苏版 V10.3.6】

## 5.2 总价措施项目清单与计价表
总价措施项目清单与计价表
工程名称：道路照明工程 | [5 empty] | 标段： |  |  |  | 第1页 共2页
序号 | 项目编码 | 项目名称 |  | 计算基础 | 费率 （%） |  | 金额 （元） | 调整费率 （%） | 调整后 金额（元） |  | 备注
1 | 041109001001 | 安全文明施工费
1.1 |  | 基本费 |  | 分部分项合计+单价措施项目合计-除税工程设备费-9300 | 1.200
1.2 |  | 增加费 |  | 分部分项合计+单价措施项目合计-除税工程设备费
1.3 |  | 扬尘污染防治增加费 |  | 分部分项合计+单价措施项目合计-除税工程设备费-9300 | 0.100
2 | 041109002001 | 夜间施工 |  | 分部分项合计+单价措施项目合计-除税工程设备费
3 | 041109003001 | 二次搬运 |  | 分部分项合计+单价措施项目合计-除税工程设备费
4 | 041109004001 | 冬雨季施工 |  | 分部分项合计+单价措施项目合计-除税工程设备费
5 | 041109005001 | 行车、行人干扰 |  | 分部分项合计+单价措施项目合计-除税工程设备费
6 | 041109006001 | 地上、地下设施、建筑物的临时保护设施 |  | 分部分项合计+单价措施项目合计-除税工程设备费
7 | 041109007001 | 已完工程及设备保护 |  | 分部分项合计+单价措施项目合计-除税工程设备费
8 | 041109008001 | 临时设施 |  | 分部分项合计+单价措施项目合计-除税工程设备费-9300
【新点2013清单造价江苏版 V10.3.6】
注： 1.“计算基础”中安全文明施工费可为“定额基价”、“定额人工费”或“定额人工费+定额机械费”，其他项目可为 “定额人工费”或“定额人工费+定额机械费”。 2.按施工方案计算的措施费，若无“计算基础”和“费率”的数值，也可只填“金额”数值，但应在备注栏说明施工方案 出处或计算方法。
总价措施项目清单与计价表
工程名称：道路照明工程 | [5 empty] | 标段： |  |  |  | 第2页 共2页
序号 | 项目编码 | 项目名称 |  | 计算基础 | 费率 （%） |  | 金额 （元） | 调整费率 （%） | 调整后 金额（元） |  | 备注
9 | 041109009001 | 赶工措施 |  | 分部分项合计+单价措施项目合计-除税工程设备费
10 | 041109010001 | 工程按质论价 |  | 分部分项合计+单价措施项目合计-除税工程设备费
11 | 041109011001 | 建筑工人实名制费用 |  | 分部分项合计+单价措施项目合计-除税工程设备费-9300
12 | 041109091001 | 特殊条件下施工增加费 |  | 分部分项合计+单价措施项目合计-除税工程设备费
13 | 041109015001 | 智慧工地费用 |  | 分部分项合计+单价措施项目合计-除税工程设备费-9300 | [6 empty] | 现场安全隐患排查、人员信息动态管理、扬尘管控视频监控、高处作业防护预警、危大工程监测预警和集成平台等设备、软件和管理费用。
【新点2013清单造价江苏版 V10.3.6】
注： 1.“计算基础”中安全文明施工费可为“定额基价”、“定额人工费”或“定额人工费+定额机械费”，其他项目可为 “定额人工费”或“定额人工费+定额机械费”。 2.按施工方案计算的措施费，若无“计算基础”和“费率”的数值，也可只填“金额”数值，但应在备注栏说明施工方案 出处或计算方法。

## 5.3 其他项目清单与计价汇总表
其他项目清单与计价汇总表
工程名称：道路照明工程 |  |  |  | 标段： |  | 第1页 共1页
序号 | 项目名称 |  | 计量单位 | 金额(元) | 备注
1 | 暂列金额 |  | 项
2 | 暂估价
2.1 | 材料暂估价
2.2 | 专业工程暂估价 |  | 项
3 | 计日工
4 | 总承包服务费
合 计
【新点2013清单造价江苏版 V10.3.6】
注：材料（工程设备）暂估单价进入清单项目综合单价，此处不汇总。

## 5.4 暂列金额明细表
暂列金额明细表
工程名称：道路照明工程 |  |  |  | 标段： |  | 第1页 共1页
序号 | 项目名称 |  | 计量单位 |  | 暂定金额(元) | 备注
合 计
【新点2013清单造价江苏版 V10.3.6】
注：此表由招标人填写，如不能详列，也可只列暂定金额总额，投标人应将上述暂列金额计入投标总价中。

## 5.5 计日工表
计日工表
工程名称：道路照明工程 |  |  |  |  | 标段： |  |  |  | 第1页 共1页
编号 | 项目名称 |  | 单位 | 暂定数量 |  | 实际数量 | 综合单价 （元） | 合价（元）
[8 empty] | 确定 |  | 实际
一 | 人工
人工小计
二 | 材料
材料小计
三 | 施工机械
施工机械小计
四、企业管理费和利润
总 计
【新点2013清单造价江苏版 V10.3.6】
注：此表项目名称、暂定数量由招标人填写，编制最高投标限价时，单价由招标人按有关计价规定确定；投标时，单价由投标人自主报价，按暂定数量计算合价计入投标总价中。结算时，按发承包双方确认的实际数量计量合价。

## 5.6 总承包服务费计价表
总承包服务费计价表
工程名称：道路照明工程 |  |  |  |  | 标段： |  |  | 第1页 共1页
序号 | 项目名称 |  | 项目价值(元) | 服务内容 |  | 计算基础 | 费率(％) |  | 金额(元)
1 | 发包人发包专业工程 |  |  |  |  | 项目价值
2 | 发包人供应材料 |  |  |  |  | 项目价值
合 计
【新点2013清单造价江苏版 V10.3.6】
注：此表项目名称、服务内容由招标人填写，编制最高投标限价时，费率及金额由招标人按有关计价规定确定；投标时，费率及金额由投标人自主报价，计入投标总价中。

## 5.7 规费、税金项目计价表
规费、税金项目计价表
工程名称：道路照明工程 |  |  |  | 标段： |  | 第1页 共1页
序号 | 项目名称 |  | 计算基础 |  | 计算费率(％) |  | 金额(元)
1 | 规费 |  | 环境保护税+社会保险费+住房公积金 |  | 100.000
1.1 | 社会保险费 |  | 分部分项工程费+措施项目费+其他项目费-除税工程设备费 |  | 2.100
1.2 | 住房公积金 |  | 分部分项工程费+措施项目费+其他项目费-除税工程设备费 |  | 0.370
1.3 | 环境保护税 |  | 分部分项工程费+措施项目费+其他项目费-除税工程设备费
2 | 税金 |  | 分部分项工程费+措施项目费+其他项目费+规费-除税甲供材料和甲供设备费/1.01 |  | 9.000
合 计
【新点2013清单造价江苏版 V10.3.6】

## 5.8 承包人供应主要材料一览表
承包人供应主要材料一览表
工程名称：道路照明工程 | [5 empty] | 标段： |  |  |  | 第1页 共3页
序号 | 材料编码 | 材料名称 |  | 规格、型号等要求 | 单位 |  | 数量 | 单价(元) | 合价(元) |  | 备注
1 | 01010111~1 | 钢筋 |  | φ20 | t |  | 1.006928
2 | 01030401 | 碳素钢丝 |  |  | kg |  | 0.025
3 | 01090158 | 钢筋 |  | φ10以内 | t |  | 0.115464
4 | 01090158~1 | 钢筋 |  | φ8 | t |  | 0.22389
5 | 01130111 | 扁钢 |  | -4×45 | kg |  | 19.76
6 | 01130206 | 镀锌扁钢 |  | -25×4 | kg |  | 56.44
7 | 01293506 | 钢垫板 |  | δ1～3 | kg |  | 0.3
8 | 01550304 | 封铅 |  | 含铅65%含锡35% | kg |  | 33.54109
9 | 02070201 | 橡皮垫 |  | δ2 | m2 |  | 2.199859
10 | 02090101 | 塑料薄膜 |  |  | m2 |  | 0.1755
11 | 02130114 | 塑料带 |  | 20mm×40m | kg |  | 1.78
12 | 02270131 | 破布 |  |  | kg |  | 18.157805
13 | 02330105 | 草袋子 |  |  | 只 |  | 22.50857
14 | 03050512 | 精制带母镀锌螺栓 |  | M8×80 | 套 |  | 961.65243
15 | 03050515 | 精制带母镀锌螺栓 |  | M10×70 | 套 |  | 82
16 | 03050517 | 精制带母镀锌螺栓 |  | M10×80 | 套 |  | 32.125
17 | 03050520 | 精制带母镀锌螺栓 |  | M12×50 | 套 |  | 10
18 | 03050522 | 精制带母镀锌螺栓 |  | M12×80 | 套 |  | 337.02
19 | 03051066 | 精制六角带帽螺栓 |  | M12×55 | 套 |  | 293.76
20 | 03055508 | 带母带垫螺栓 |  | M12×100 | 套 |  | 202.73418
21 | 03070120 | 膨胀螺栓 |  | M10×80 | 套 |  | 505.93045
22 | 03270104 | 铁砂布 |  | 2# | 张 |  | 1
23 | 03410205 | 电焊条 |  |  | kg |  | 30.35128
24 | 03410205~2 | 电焊条 |  |  | kg |  | 8.747616
25 | 03411302 | 焊锡 |  |  | kg |  | 0.4
26 | 03450404 | 焊锡膏 |  | 瓶装50g | kg |  | 0.08
27 | 03515100 | 圆钉 |  |  | kg |  | 7.055528
28 | 03570217 | 镀锌铁丝 |  | 8～12# | kg |  | 18.344565
29 | 03570231 | 镀锌铁丝 |  | 18～22# | kg |  | 5.440534
30 | 03631905 | 合金钎头 |  | φ135 | 个 |  | 0.011715
31 | 03633308 | 合金钢钻头 |  | φ8～10 | 根 |  | 4.999342
32 | 03652422 | 钢锯条 |  |  | 根 |  | 132.4035
33 | 04010611 | 复合硅酸盐水泥 |  | 32.5级 | kg |  | 596.292294
34 | 04030107 | 中(粗)砂 |  |  | t |  | 2.70949
35 | 04130101~1 | 机砖 |  |  | 百块 |  | 25.6103
36 | 04230108 | 防水剂 |  |  | kg |  | 9.081885
【新点2013清单造价江苏版 V10.3.6】
承包人供应主要材料一览表
工程名称：道路照明工程 | [5 empty] | 标段： |  |  |  | 第2页 共3页
序号 | 材料编码 | 材料名称 |  | 规格、型号等要求 | 单位 |  | 数量 | 单价(元) | 合价(元) |  | 备注
37 | 05030600 | 普通成材 |  |  | m3 |  | 0.73002
38 | 11030305 | 醇酸防锈漆 |  | C53-1 | kg |  | 27.22396
39 | 11030703 | 沥青漆 |  |  | kg |  | 6.56122
40 | 11111703 | 酚醛磁漆(各种颜色) |  |  | kg |  | 0.02
41 | 11112504 | 无光调和漆 |  |  | kg |  | 0.05
42 | 12010103 | 汽油 |  |  | kg |  | 25.958973
43 | 12030106 | 溶剂汽油 |  |  | kg |  | 6.80599
44 | 12070109 | 电力复合脂 |  | 一级 | kg |  | 2.68
45 | 12300367 | 硬酯酸 |  | 一级 | kg |  | 1.614687
46 | 12333513 | 脱模剂 |  |  | kg |  | 24.95
47 | 12430344 | 自粘橡胶带 |  | 20mm×5m | 卷 |  | 5.2
48 | 14030340-1~1 | 热镀锌钢管RC100 |  |  | m |  | 620.369
49 | 14310712~1 | PE管 |  | DN50 | m |  | 1771.44
50 | 14312502 | 塑料软管 |  |  | kg |  | 0.3
51 | 15023110 | 锁紧螺母 |  | 3×100 | 个 |  | 93.05535
52 | 15171307 | PVC-U塑料管接头 |  | dn50 | 个 |  | 329.175
53 | 15271905 | 管接头 |  | 3×100 | 个 |  | 93.05535
54 | 22520303~1 | 单臂路灯 |  | H=10m,P=100W,LED灯，含灯杆,灯具,驱动电源等,COSφ≥0.95 | 套 |  | 67.67
55 | 22520306~1 | 中杆灯 |  | H=15m,P=3x315W,LED灯，含灯杆,灯具,驱动电源等,COSφ≥0.95 | 套 |  | 5.05
56 | 24170104 | 黑胶布 |  |  | 卷 |  | 0.2
57 | 24252503 | 沥青绝缘胶 |  |  | kg |  | 3.21492
58 | 25010307 | 裸铜线 |  | 6mm2 | kg |  | 0.17
59 | 25010721 | 裸铜绞线 |  | 16mm2 | m |  | 119.97816
60 | 25010737 | 镀锡裸铜绞线 |  | 16～25mm2 | kg |  | 1.4
61 | 25030101 | 塑料铜芯线 |  |  | m |  | 45
62 | 25030103 | BV铜芯聚氯乙烯绝缘线 |  | 450V/750V1.5mm2 | m |  | 469
63 | 26062309 | 铝压接管 |  | 35mm2 | 个 |  | 7.52
64 | 26064117 | 塑料护口(钢管用) |  | dn100 | 个 |  | 93.05535
65 | 26090507 | 铜接线端子 |  | DT-10mm2 | 个 |  | 166.46
66 | 26090509 | 铜接线端子 |  | DT-25mm2 | 个 |  | 4.08
67 | 26091106 | 铜铝过渡接线端子 |  | 35mm2 | 个 |  | 4.908
68 | 26091108 | 铜铝过渡接线端子 |  | 120mm2 | 个 |  | 3.786
【新点2013清单造价江苏版 V10.3.6】
承包人供应主要材料一览表
工程名称：道路照明工程 | [5 empty] | 标段： |  |  |  | 第3页 共3页
序号 | 材料编码 | 材料名称 |  | 规格、型号等要求 | 单位 |  | 数量 | 单价(元) | 合价(元) |  | 备注
69 | 26250311 | 镀锌电缆卡子 |  | 2×35 | 个 |  | 701.56125
70 | 26250313 | 镀锌电缆卡子 |  | 3×50 | 个 |  | 32.23019
71 | 26250343 | 固定卡子 |  | 3×80 | 个 |  | 8.24
72 | 26250711 | 镀锌电缆吊挂 |  | 3.0×50 | 套 |  | 222.850198
73 | 30410504 | 铸铁爬梯 |  |  | kg |  | 39.8748
74 | 31012504 | 模板嵌缝料 |  |  | kg |  | 12.167
75 | 31110307 | 塑料手套 |  | ST型 | 副 |  | 4.2
76 | 31150101 | 水 |  |  | m3 |  | 22.366958
77 | 31150301~1 | 电 |  |  | kW·h |  | 20.566644
78 | 31170104 | 标志牌 |  | 塑料扁形 | 个 |  | 188.5593
79 | 32011111 | 组合钢模板 |  |  | kg |  | 143.5706
80 | 32020115 | 零星卡具 |  |  | kg |  | 293.2247
81 | 32020132 | 钢管支撑 |  |  | kg |  | 56.45488
82 | 32090101 | 模板木材 |  |  | m3 |  | 0.089012
83 | 33010313~1 | 铸铁井盖井座 |  | 520*520 | 套 |  | 7
84 | 80210145~1 | C25粒径40砼32.5级坍落度35-50(商品砼)(非泵送) |  |  | m3 |  | 1.72788
85 | 80212116 | 非泵送商品混凝土 C25 |  |  | m3 |  | 43.106035
86 | 80212116~1 | 预拌混凝土(非泵送型) C20 |  |  | m3 |  | 0.459
87 | ZC0001 | AL路灯控制箱 |  |  | 台 |  | 1
88 | ZC0005~1 | 热镀锌角钢L50*50*5 L=2.5m |  |  | 根 |  | 76
89 | ZC0008 | 热镀锌扁钢-40*4 |  |  | m |  | 128
90 | ZC0009 | YJV-0.6/1kV-5x25 |  |  | m |  | 2306.25
91 | ZC0010 | YJV-0.6/1kV-4x50 |  |  | m |  | 144.53
92 | ZC0015 | 单灯控制器 |  |  | 台 |  | 67
93 | ZC0016 | 单灯控制器 |  |  | 台 |  | 15
合计
【新点2013清单造价江苏版 V10.3.6】

## 6.1 分部分项工程和单价措施项目清单与计价表
分部分项工程和单价措施项目清单与计价表
工程名称：交通信号监控工程 |  |  |  |  | 标段： |  |  |  |  | 第1页 共3页
序号 | 项目编码 | 项目名称 |  | 项目特征描述 |  | 计量 单位 | 工程量 | 金额（元）
[8 empty] | 综合单价 | 合价 |  | 其中
暂估价
1 | 040801010001 | 落地式配电箱 |  | 1、名称：迁移配电箱 2、原有配电箱基础拆除，新建C20混凝土基础 3、详细参数、做法及其他要求详见施工图设计 |  | 台 | 1
2 | 040205003001 | 标杆 |  | 1、名称：迁移监控（含杆件新建基础） 2、原混凝土基础拆除，新建基础混凝土等级采用C25,基础底先200厚碎石夯实,100厚C10细石混凝土垫层。混凝土基础构造钢筋采用HPB235(Q235)级钢筋,钢筋保护层厚为50mm以上;加劲肋焊脚尺寸h=10mm,地脚螺栓锚固长度不得短于35d,螺纹长85,规格详见GB799-2020; 3、监控随杆迁移 4、迁移运距、土方开挖、回填、外运综合考虑 5、详细参数、做法及其他要求详见施工图设计 |  | 根 | 4
本页小计
【新点2013清单造价江苏版 V10.3.6】
分部分项工程和单价措施项目清单与计价表
工程名称：交通信号监控工程 |  |  |  |  | 标段： |  |  |  |  | 第2页 共3页
序号 | 项目编码 | 项目名称 |  | 项目特征描述 |  | 计量 单位 | 工程量 | 金额（元）
[8 empty] | 综合单价 | 合价 |  | 其中
暂估价
3 | 040205003002 | 标杆 |  | 1、名称：迁移信号灯（含杆件新建基础） 2、原混凝土基础拆除，新建基础混凝土等级采用C25,基础底先200厚碎石夯实,100厚C10细石混凝土垫层。混凝土基础构造钢筋采用HPB235(Q235)级钢筋,钢筋保护层厚为50mm以上;加劲肋焊脚尺寸h=10mm,地脚螺栓锚固长度不得短于35d,螺纹长85,规格详见GB799-2020; 3、信号灯随杆迁移 4、迁移运距、土方开挖、回填、外运综合考虑 5、详细参数、做法及其他要求详见施工图设计 |  | 根 | 1
4 | 030507008001 | 监控摄像设备 |  | 1、名称：迁移监控（不含杆件） 2、详细参数、做法及其他要求详见施工图设计 |  | 台 | 1
5 | 040804001001 | 配管 |  | 1、名称：镀锌钢管 2、规格：108*4mm 3、敷设方式：埋地 4、详细参数、做法及其他要求详见施工图设计 |  | m | 20
6 | 030408002001 | 控制电缆 |  | 1、名称：控制电缆 2、型号：NHKVV-16*1.5mm2 3、详细参数、做法及其他要求详见施工图设计 |  | m | 20
本页小计
【新点2013清单造价江苏版 V10.3.6】
分部分项工程和单价措施项目清单与计价表
工程名称：交通信号监控工程 |  |  |  |  | 标段： |  |  |  |  | 第3页 共3页
序号 | 项目编码 | 项目名称 |  | 项目特征描述 |  | 计量 单位 | 工程量 | 金额（元）
[8 empty] | 综合单价 | 合价 |  | 其中
暂估价
7 | 040205001001 | 手孔井 |  | 1、名称：φ600手孔井 2、材料品种：C20混凝土底板100mm,砖砌，水泥砂浆抹面 3、盖板材质、规格：手孔井盖板、井盖座均采用球墨铸铁井盖（成品） 4、含相关附件等所有内容 5、详细参数、做法及其他要求详见图集07SD101-8中第120/122页及施工图设计 6、含挖土、回填、外运 |  | 座 | 5
分部分项合计
本页小计
合 计
【新点2013清单造价江苏版 V10.3.6】

## 6.2 总价措施项目清单与计价表
总价措施项目清单与计价表
工程名称：交通信号监控工程 | [5 empty] | 标段： |  |  |  | 第1页 共2页
序号 | 项目编码 | 项目名称 |  | 计算基础 | 费率 （%） |  | 金额 （元） | 调整费率 （%） | 调整后 金额（元） |  | 备注
1 | 041109001001 | 安全文明施工费
1.1 |  | 基本费 |  | 分部分项合计+单价措施项目合计-除税工程设备费 | 1.200
1.2 |  | 增加费 |  | 分部分项合计+单价措施项目合计-除税工程设备费
1.3 |  | 扬尘污染防治增加费 |  | 分部分项合计+单价措施项目合计-除税工程设备费 | 0.100
2 | 041109002001 | 夜间施工 |  | 分部分项合计+单价措施项目合计-除税工程设备费
3 | 041109003001 | 二次搬运 |  | 分部分项合计+单价措施项目合计-除税工程设备费
4 | 041109004001 | 冬雨季施工 |  | 分部分项合计+单价措施项目合计-除税工程设备费
5 | 041109005001 | 行车、行人干扰 |  | 分部分项合计+单价措施项目合计-除税工程设备费
6 | 041109006001 | 地上、地下设施、建筑物的临时保护设施 |  | 分部分项合计+单价措施项目合计-除税工程设备费
7 | 041109007001 | 已完工程及设备保护 |  | 分部分项合计+单价措施项目合计-除税工程设备费
8 | 041109008001 | 临时设施 |  | 分部分项合计+单价措施项目合计-除税工程设备费
【新点2013清单造价江苏版 V10.3.6】
注： 1.“计算基础”中安全文明施工费可为“定额基价”、“定额人工费”或“定额人工费+定额机械费”，其他项目可为 “定额人工费”或“定额人工费+定额机械费”。 2.按施工方案计算的措施费，若无“计算基础”和“费率”的数值，也可只填“金额”数值，但应在备注栏说明施工方案 出处或计算方法。
总价措施项目清单与计价表
工程名称：交通信号监控工程 | [5 empty] | 标段： |  |  |  | 第2页 共2页
序号 | 项目编码 | 项目名称 |  | 计算基础 | 费率 （%） |  | 金额 （元） | 调整费率 （%） | 调整后 金额（元） |  | 备注
9 | 041109009001 | 赶工措施 |  | 分部分项合计+单价措施项目合计-除税工程设备费
10 | 041109010001 | 工程按质论价 |  | 分部分项合计+单价措施项目合计-除税工程设备费
11 | 041109011001 | 建筑工人实名制费用 |  | 分部分项合计+单价措施项目合计-除税工程设备费
12 | 041109091001 | 特殊条件下施工增加费 |  | 分部分项合计+单价措施项目合计-除税工程设备费
13 | 041109015001 | 智慧工地费用 |  | 分部分项合计+单价措施项目合计-除税工程设备费 | [6 empty] | 现场安全隐患排查、人员信息动态管理、扬尘管控视频监控、高处作业防护预警、危大工程监测预警和集成平台等设备、软件和管理费用。
【新点2013清单造价江苏版 V10.3.6】
注： 1.“计算基础”中安全文明施工费可为“定额基价”、“定额人工费”或“定额人工费+定额机械费”，其他项目可为 “定额人工费”或“定额人工费+定额机械费”。 2.按施工方案计算的措施费，若无“计算基础”和“费率”的数值，也可只填“金额”数值，但应在备注栏说明施工方案 出处或计算方法。

## 6.3 其他项目清单与计价汇总表
其他项目清单与计价汇总表
工程名称：交通信号监控工程 |  |  |  | 标段： |  | 第1页 共1页
序号 | 项目名称 |  | 计量单位 | 金额(元) | 备注
1 | 暂列金额 |  | 项
2 | 暂估价
2.1 | 材料暂估价
2.2 | 专业工程暂估价 |  | 项
3 | 计日工
4 | 总承包服务费
合 计
【新点2013清单造价江苏版 V10.3.6】
注：材料（工程设备）暂估单价进入清单项目综合单价，此处不汇总。

## 6.4 暂列金额明细表
暂列金额明细表
工程名称：交通信号监控工程 |  |  |  | 标段： |  | 第1页 共1页
序号 | 项目名称 |  | 计量单位 |  | 暂定金额(元) | 备注
合 计
【新点2013清单造价江苏版 V10.3.6】
注：此表由招标人填写，如不能详列，也可只列暂定金额总额，投标人应将上述暂列金额计入投标总价中。

## 6.5 计日工表
计日工表
工程名称：交通信号监控工程 |  |  |  |  | 标段： |  |  |  | 第1页 共1页
编号 | 项目名称 |  | 单位 | 暂定数量 |  | 实际数量 | 综合单价 （元） | 合价（元）
[8 empty] | 确定 |  | 实际
一 | 人工
人工小计
二 | 材料
材料小计
三 | 施工机械
施工机械小计
四、企业管理费和利润
总 计
【新点2013清单造价江苏版 V10.3.6】
注：此表项目名称、暂定数量由招标人填写，编制最高投标限价时，单价由招标人按有关计价规定确定；投标时，单价由投标人自主报价，按暂定数量计算合价计入投标总价中。结算时，按发承包双方确认的实际数量计量合价。

## 6.6 总承包服务费计价表
总承包服务费计价表
工程名称：交通信号监控工程 |  |  |  |  | 标段： |  |  | 第1页 共1页
序号 | 项目名称 |  | 项目价值(元) | 服务内容 |  | 计算基础 | 费率(％) |  | 金额(元)
1 | 发包人发包专业工程 |  |  |  |  | 项目价值
2 | 发包人供应材料 |  |  |  |  | 项目价值
合 计
【新点2013清单造价江苏版 V10.3.6】
注：此表项目名称、服务内容由招标人填写，编制最高投标限价时，费率及金额由招标人按有关计价规定确定；投标时，费率及金额由投标人自主报价，计入投标总价中。

## 6.7 规费、税金项目计价表
规费、税金项目计价表
工程名称：交通信号监控工程 |  |  |  | 标段： |  | 第1页 共1页
序号 | 项目名称 |  | 计算基础 |  | 计算费率(％) |  | 金额(元)
1 | 规费 |  | 环境保护税+社会保险费+住房公积金 |  | 100.000
1.1 | 社会保险费 |  | 分部分项工程费+措施项目费+其他项目费-除税工程设备费 |  | 2.100
1.2 | 住房公积金 |  | 分部分项工程费+措施项目费+其他项目费-除税工程设备费 |  | 0.370
1.3 | 环境保护税 |  | 分部分项工程费+措施项目费+其他项目费-除税工程设备费
2 | 税金 |  | 分部分项工程费+措施项目费+其他项目费+规费-除税甲供材料和甲供设备费/1.01 |  | 9.000
合 计
【新点2013清单造价江苏版 V10.3.6】

## 6.8 承包人供应主要材料一览表
承包人供应主要材料一览表
工程名称：交通信号监控工程 | [5 empty] | 标段： |  |  |  | 第1页 共2页
序号 | 材料编码 | 材料名称 |  | 规格、型号等要求 | 单位 |  | 数量 | 单价(元) | 合价(元) |  | 备注
1 | 01010100 | 钢筋 |  | 综合 | t |  | 0.469875
2 | 01010111~1 | 钢筋 |  | φ20 | t |  | 0.283504
3 | 01090158~1 | 钢筋 |  | φ8 | t |  | 0.216342
4 | 01130206 | 镀锌扁钢 |  | -25×4 | kg |  | 1.5
5 | 01293506 | 钢垫板 |  | δ1～3 | kg |  | 0.3
6 | 02090101 | 塑料薄膜 |  |  | m2 |  | 11.35875
7 | 02270131 | 破布 |  |  | kg |  | 0.18
8 | 02270403 | 脱脂棉 |  |  | kg |  | 0.03
9 | 02330105 | 草袋子 |  |  | 只 |  | 0.23903
10 | 03050517 | 精制带母镀锌螺栓 |  | M10×80 | 套 |  | 6.125
11 | 03050652 | 精制带母镀锌螺栓 |  | M8×100内2平1弹垫 | 套 |  | 6.12
12 | 03055508 | 带母带垫螺栓 |  | M12×100 | 套 |  | 6.732
13 | 03270104 | 铁砂布 |  | 2# | 张 |  | 1
14 | 03410205 | 电焊条 |  |  | kg |  | 2.842688
15 | 03410205~1 | 电焊条 |  | J422 | kg |  | 0.4475
16 | 03515100 | 圆钉 |  |  | kg |  | 2.577992
17 | 03570217 | 镀锌铁丝 |  | 8～12# | kg |  | 0.132
18 | 03570225 | 镀锌铁丝 |  | 13#～17# | kg |  | 0.07
19 | 03570231 | 镀锌铁丝 |  | 18～22# | kg |  | 2.687552
20 | 03652422 | 钢锯条 |  |  | 根 |  | 1.12
21 | 04010611 | 复合硅酸盐水泥 |  | 32.5级 | kg |  | 760.403743
22 | 04030107 | 中(粗)砂 |  |  | t |  | 3.53558
23 | 04050211 | 碎石 |  | 25～40 | t |  | 1.508
24 | 04050212 | 碎石 |  | 50～80 | t |  | 6.12
25 | 04130101~1 | 机砖 |  |  | 百块 |  | 22.977735
26 | 04230108 | 防水剂 |  |  | kg |  | 13.023423
27 | 0501120802 | 六角空心钢 |  |  | kg |  | 1.507943
28 | 05030600 | 普通成材 |  |  | m3 |  | 0.265032
29 | 0508010503 | 合金钢钻头 |  | 一字型 | 支 |  | 0.973748
30 | 0608041301 | 高压风管 |  | Φ25-6P-20m | m |  | 0.18844
31 | 11030305 | 醇酸防锈漆 |  | C53-1 | kg |  | 0.904
32 | 11030703 | 沥青漆 |  |  | kg |  | 3.846381
33 | 11111703 | 酚醛磁漆(各种颜色) |  |  | kg |  | 0.02
34 | 11112504 | 无光调和漆 |  |  | kg |  | 0.05
35 | 11452104 | 酒精 |  |  | kg |  | 0.06
36 | 12010103 | 汽油 |  |  | kg |  | 0.16
37 | 12030106 | 溶剂汽油 |  |  | kg |  | 0.226
38 | 12333513 | 脱模剂 |  |  | kg |  | 9.0664
【新点2013清单造价江苏版 V10.3.6】
承包人供应主要材料一览表
工程名称：交通信号监控工程 | [5 empty] | 标段： |  |  |  | 第2页 共2页
序号 | 材料编码 | 材料名称 |  | 规格、型号等要求 | 单位 |  | 数量 | 单价(元) | 合价(元) |  | 备注
39 | 12430346 | 自粘性塑料带 |  | 20mm×20m | 卷 |  | 0.006
40 | 14030340-1~1 | 热镀锌钢管RC100 |  |  | m |  | 20.6
41 | 14312502 | 塑料软管 |  |  | kg |  | 0.3
42 | 15023110 | 锁紧螺母 |  | 3×100 | 个 |  | 3.09
43 | 15271905 | 管接头 |  | 3×100 | 个 |  | 3.09
44 | 24170104 | 黑胶布 |  |  | 卷 |  | 0.2
45 | 25010307 | 裸铜线 |  | 6mm2 | kg |  | 0.17
46 | 25010721 | 裸铜绞线 |  | 16mm2 | m |  | 3.984
47 | 26064117 | 塑料护口(钢管用) |  | dn100 | 个 |  | 3.09
48 | 26250311 | 镀锌电缆卡子 |  | 2×35 | 个 |  | 4.68
49 | 30410504 | 铸铁爬梯 |  |  | kg |  | 37.62654
50 | 31012504 | 模板嵌缝料 |  |  | kg |  | 4.4172
51 | 31150101 | 水 |  |  | m3 |  | 25.537412
52 | 31150301~1 | 电 |  |  | kW·h |  | 0.771628
53 | 31170103 | 标志牌 |  |  | 个 |  | 1.2
54 | 32011111 | 组合钢模板 |  |  | kg |  | 52.12296
55 | 32020115 | 零星卡具 |  |  | kg |  | 106.45452
56 | 32020132 | 钢管支撑 |  |  | kg |  | 20.495808
57 | 32090101 | 模板木材 |  |  | m3 |  | 0.033524
58 | 33010313~1 | 铸铁井盖井座 |  | φ600 | 套 |  | 5
59 | 80210142~1 | C10粒径40砼32.5级坍落度35-50(商品砼)(非泵送) |  |  | m3 |  | 2.03
60 | 80210144~1 | C20粒径40砼32.5级坍落度35-50(商品砼)(非泵送) |  |  | m3 |  | 0.8729
61 | 80212115 | 非泵送商品混凝土 C20 |  |  | m3 |  | 0.457765
62 | 80212116~1 | 预拌混凝土(非泵送型) C25 |  |  | m3 |  | 29.7075
63 | ZC001014 | NHKVV-16*1.5mm2 |  |  | m |  | 20.3
合计
【新点2013清单造价江苏版 V10.3.6】