## 1.1封-1 招标工程量清单封面
| 东海县温泉镇2025年度宜居宜业和美乡村建设项目 |  | 工程
招标工程量清单
招 标 人： |  | 东海县温泉镇人民政府
（单位盖章）
造价咨询人： |  | 江苏国登工程项目管理有限公司
（单位盖章）
2025年08月20日
封-1

## 1.2扉-1 招标工程量清单扉页
| 东海县温泉镇2025年度宜居宜业和美乡村建设项目 |  |  | 工程
招标工程量清单
招 标 人： |  | 东海县温泉镇人民政府 | 造价咨询人： | 江苏国登工程项目管理有限公司
|  | （单位盖章） |  | （单位资质专用章）
法定代表人 或其授权人： |  |  | 法定代表人 或其授权人：
|  | （签字或盖章） |  | （签字或盖章）
编 制 人： |  |  | 复 核 人：
|  | （造价人员签字盖专用章） |  | （造价工程师签字盖专用章）
编制时间： |  | 2025年08月20日 | 复核时间： | 2025年08月20日
扉-1

## 1.3表-01 工程计价总说明
总 说 明
工程名称：东海县温泉镇2025年度宜居宜业和美乡村建设项目 | 第1页 共1页
表-01

## 3.1表-08 分部分项工程和单价措施项目清单与计价表
分部分项工程和单价措施项目清单与计价表
工程名称：道路黑化 |  |  |  | 标段： |  |  | 第1页 共2页
序 号 | 项目编码 | 项目名称 | 项目特征描述 |  | 计量 单位 | 工程量 | 金 额(元)
[7 empty] | 综合单价 | 合价 | 其中
暂估价
|  | 西小岭至峰泉路主干道道路黑化（4m宽） |  |  |  | 1
1 | 040203006002 | 原有砼路面处理 | 1、原有砼路面处理：老水泥路清缝填缝，将缝隙的浮土等杂物清扫干净 2、处理内容：抗裂贴及改性填缝剂 |  | m2 | 5800
2 | 040203003001 | 黏油层 | 1、材料品种:改性乳化沥青黏油层（喷洒型，PCR） 2、乳化沥青喷油量:0.6~0.8kg/m2 3、未尽事宜详见设计图纸及符合相关规范要求 |  | m2 | 5800
3 | 040203006001 | 沥青混凝土 | 1、沥青混凝土种类:AC-16中粒式沥青砼（沥青采用A70号沥青，中粒集料采用石灰岩，质量应符合设计的技术要求） 2、厚度:5cm 3、未尽事宜详见设计图纸及符合相关规范要求 |  | m2 | 5800
|  | 西小岭南北主路道路黑化（4m宽） |  |  |  | 1
4 | 040203006003 | 原有砼路面处理 | 1、原有砼路面处理：老水泥路清缝填缝，将缝隙的浮土等杂物清扫干净 2、处理内容：抗裂贴及改性填缝剂 |  | m2 | 1200
5 | 040203003002 | 黏油层 | 1、材料品种:改性乳化沥青黏油层（喷洒型，PCR） 2、乳化沥青喷油量:0.6~0.8kg/m2 3、未尽事宜详见设计图纸及符合相关规范要求 |  | m2 | 1200
6 | 040203006004 | 沥青混凝土 | 1、沥青混凝土种类:AC-16中粒式沥青砼（沥青采用A70号沥青，中粒集料采用石灰岩，质量应符合设计的技术要求） 2、厚度:5cm 3、未尽事宜详见设计图纸及符合相关规范要求 |  | m2 | 1200
|  | 西小岭至小五队主干道道路黑化（4m宽） |  |  |  | 1
7 | 040203006005 | 原有砼路面处理 | 1、原有砼路面处理：老水泥路清缝填缝，将缝隙的浮土等杂物清扫干净 2、处理内容：抗裂贴及改性填缝剂 |  | m2 | 2640
8 | 040203003003 | 黏油层 | 1、材料品种:改性乳化沥青黏油层（喷洒型，PCR） 2、乳化沥青喷油量:0.6~0.8kg/m2 3、未尽事宜详见设计图纸及符合相关规范要求 |  | m2 | 2640
本页小计
合 计
未来软件编制 | [6 empty] | 2025年8月22日
表-08
分部分项工程和单价措施项目清单与计价表
工程名称：道路黑化 |  |  |  | 标段： |  |  | 第2页 共2页
序 号 | 项目编码 | 项目名称 | 项目特征描述 |  | 计量 单位 | 工程量 | 金 额(元)
[7 empty] | 综合单价 | 合价 | 其中
暂估价
9 | 040203006006 | 沥青混凝土 | 1、沥青混凝土种类:AC-16中粒式沥青砼（沥青采用A70号沥青，中粒集料采用石灰岩，质量应符合设计的技术要求） 2、厚度:5cm 3、未尽事宜详见设计图纸及符合相关规范要求 |  | m2 | 2640
|  | 银河沙场门口至庄北道路黑化（4m宽） |  |  |  | 1
10 | 040203006007 | 原有砼路面处理 | 1、原有砼路面处理：老水泥路清缝填缝，将缝隙的浮土等杂物清扫干净 2、处理内容：抗裂贴及改性填缝剂 |  | m2 | 2240
11 | 040203003004 | 黏油层 | 1、材料品种:改性乳化沥青黏油层（喷洒型，PCR） 2、乳化沥青喷油量:0.6~0.8kg/m2 3、未尽事宜详见设计图纸及符合相关规范要求 |  | m2 | 2240
12 | 040203006008 | 沥青混凝土 | 1、沥青混凝土种类:AC-16中粒式沥青砼（沥青采用A70号沥青，中粒集料采用石灰岩，质量应符合设计的技术要求） 2、厚度:5cm 3、未尽事宜详见设计图纸及符合相关规范要求 |  | m2 | 2240
|  | 景观大道路面彩绘（划线） |  |  |  | 1
13 | 040205006001 | 路面划线 | 1、材料品种:采用热熔反光型划线涂料（热熔型路面划线漆），涂料中预混玻璃珠含量不低于30%，成圆率不低于80%。在喷涂时标线表面还应均布0.3～0.4kg/m2的玻璃微珠。标线涂层厚度为1.8+0.2mm，应均匀，无起泡、开裂、发粘、脱落等现象 2、划线种类:彩色（天蓝、黄、橙黄）150mm宽@150道路划线专用漆 3、未尽事宜详见设计图纸及符合相关规范要求 |  | m2 | 667.73
分部分项合计
14 | 041106001001 | 大型机械设备进出场及安拆 | 1.机械设备名称:投标人根据工程实际自行综合考虑 2.机械设备规格型号:投标人根据工程实际自行综合考虑 |  | 项 | 1
单价措施合计
本页小计
合 计
未来软件编制 | [6 empty] | 2025年8月22日
表-08

## 3.2表-11 总价措施项目清单与计价表
总价措施项目清单与计价表
工程名称：道路黑化 |  |  |  |  | 标段： |  |  | 第1页 共3页
序号 | 项目编码 | 项 目 名 称 | 计算基础 |  | 费率(%) | 金额(元) | 调整 费率(%) |  | 调整后 金额(元) | 备注
1 | 041109001001 | 安全文明施工
1.1 | 1.1 | 基本费 | 分部分项清单合价+单价措施清单合价-分部分项除税工程设备费-单价措施除税工程设备费 |  | 1.5 |  |  |  |  | 不取费时将“费率”置0；
1.2 | 1.2 | 增加费 | 分部分项清单合价+单价措施清单合价-分部分项除税工程设备费-单价措施除税工程设备费 |  | 0 |  |  |  |  | 1星0.4%/2星0.44%/3星0.48%
1.3 | 1.3 | 扬尘污染防治增加费 | 分部分项清单合价+单价措施清单合价-分部分项除税工程设备费-单价措施除税工程设备费 |  | 0.31
2 | 041109002001 | 夜间施工 | 分部分项清单合价+单价措施清单合价-分部分项除税工程设备费-单价措施除税工程设备费 | [6 empty] | 0.05～0.15%
3 | 041109003001 | 二次搬运 | 分部分项清单合价+单价措施清单合价-分部分项除税工程设备费-单价措施除税工程设备费
4 | 041109004001 | 冬雨季施工 | 分部分项清单合价+单价措施清单合价-分部分项除税工程设备费-单价措施除税工程设备费 | [6 empty] | 0.1～0.3%
编制人（造价人员）： |  |  |  | 复核人（造价工程师）：
未来软件编制 |  |  |  | 2025年8月22日
表-11
总价措施项目清单与计价表
工程名称：道路黑化 |  |  |  |  | 标段： |  |  | 第2页 共3页
序号 | 项目编码 | 项 目 名 称 | 计算基础 |  | 费率(%) | 金额(元) | 调整 费率(%) |  | 调整后 金额(元) | 备注
5 | 041109005001 | 行车、行人干扰 | 分部分项清单合价+单价措施清单合价-分部分项除税工程设备费-单价措施除税工程设备费
6 | 041109006001 | 地上、地下设施、建筑物的临时保护设施 | 分部分项清单合价+单价措施清单合价-分部分项除税工程设备费-单价措施除税工程设备费
7 | 041109007001 | 已完成工程及设备保护 | 分部分项清单合价+单价措施清单合价-分部分项除税工程设备费-单价措施除税工程设备费 | [6 empty] | 0～0.02%
8 | 041109008001 | 临时设施 | 分部分项清单合价+单价措施清单合价-分部分项除税工程设备费-单价措施除税工程设备费 | [6 empty] | 1.1～2.2%
9 | 041109009001 | 赶工措施 | 分部分项清单合价+单价措施清单合价-分部分项除税工程设备费-单价措施除税工程设备费 | [6 empty] | 0.5～2.2%
10 | 041109010001 | 工程按质论价 | 分部分项清单合价+单价措施清单合价-分部分项除税工程设备费-单价措施除税工程设备费 |  | 0 |  |  |  |  | 市优结构0.6%/市优0.8%/省优1.1%/国优1.3%
编制人（造价人员）： |  |  |  | 复核人（造价工程师）：
未来软件编制 |  |  |  | 2025年8月22日
表-11
总价措施项目清单与计价表
工程名称：道路黑化 |  |  |  |  | 标段： |  |  | 第3页 共3页
序号 | 项目编码 | 项 目 名 称 | 计算基础 |  | 费率(%) | 金额(元) | 调整 费率(%) |  | 调整后 金额(元) | 备注
11 | 041109011001 | 建筑工人实名制费用 | 分部分项清单合价+单价措施清单合价-分部分项除税工程设备费-单价措施除税工程设备费 | [6 empty] | 0.03%
12 | 041109015001 | 智慧工地费用 | 分部分项清单合价+单价措施清单合价-分部分项除税工程设备费-单价措施除税工程设备费 | [6 empty] | 0.02～0.04%
合 计
编制人（造价人员）： |  |  |  | 复核人（造价工程师）：
未来软件编制 |  |  |  | 2025年8月22日
表-11

## 3.3表-12 其他项目清单与计价汇总表
其他项目清单与计价汇总表
工程名称：道路黑化 |  | 标段： |  | 第1页 共1页
序号 | 项 目 名 称 | 金额(元) | 结算金额(元) |  | 备注
1 | 暂列金额 | 200000.00 |  |  | 明细详见表-12-1
2 | 暂估价 | 0.00
2.1 | 材料(工程设备)暂估价 | — |  |  | 明细详见表-12-2
2.2 | 专业工程暂估价 | 0.00 |  |  | 明细详见表-12-3
3 | 计日工 |  |  |  | 明细详见表-12-4
4 | 总承包服务费 |  |  |  | 明细详见表-12-5
合 计 |  |  |  |  | —
未来软件编制 |  |  |  | 2025年8月22日
表-12

## 3.4表-12-1 暂列金额明细表
暂列金额明细表
工程名称：道路黑化 |  | 标段： |  | 第1页 共1页
序号 | 项 目 名 称 | 计量单位 | 暂定金额(元) |  | 备注
1 | 暂列金 | 元 | 200000.00 |  | 由甲方支配使用，用于本次招标所有项目设计变更、工程签证等费用的增加
合 计 |  |  | 200000.00 |  | —
未来软件编制 |  |  |  | 2025年8月22日
表-12-1

## 3.5表-12-2 材料(工程设备)暂估单价及调整表
材料(工程设备)暂估单价及调整表
工程名称：道路黑化 | [5 empty] | 标段： |  |  |  | 第1页 共1页
序号 | 材料编码 | 材料(工程设备)名称、规格、型号 | 计量 单位 | 数量 |  |  | 暂估(元) |  | 确认(元) |  |  | 差额±(元) |  | 备注
|  |  |  | 投标 | 确认 |  | 单价 | 合价 | 单价 |  | 合价 | 单价 | 合价
合 计
未来软件编制 | [9 empty] | 2025年8月22日
表-12-2

## 3.6表-12-3 专业工程暂估价及结算价表
专业工程暂估价及结算价表
工程名称：道路黑化 |  |  | 标段： |  | 第1页 共1页
序号 | 工程名称 | 工程内容 | 暂估金额(元) | 结算金额(元) |  | 差额±(元) | 备注
合 计 |  |  | 0.00 |  |  |  | —
未来软件编制 |  |  |  |  | 2025年8月22日
表-12-3

## 3.7表-12-4 计日工表
计 日 工 表
工程名称：道路黑化 |  |  |  | 标段： |  | 第1页 共1页
编号 | 项目名称 | 单位 | 暂定数量 | 实际数量 | 综合单价 (元) | 合价(元)
[6 empty] | 暂定 | 实际
一 | 人工
人工小计
二 | 材料
材料小计
三 | 施工机械
施工机械小计
四、企业管理费和利润
总 计
未来软件编制 | [5 empty] | 2025年8月22日
表-12-4

## 3.8表-12-5 总承包服务费计价表
总承包服务费计价表
工程名称：道路黑化 |  |  |  | 标段： |  | 第1页 共1页
序号 | 项 目 名 称 | 项目价值(元) | 服务内容 |  | 计算基础 | 费率(%) | 金额(元)
| 合 计 | — | — |  |  | —
未来软件编制 | [5 empty] | 2025年8月22日
表-12-5

## 3.9表-13 规费、税金项目计价表
规费、税金项目计价表
工程名称：道路黑化 |  |  |  | 标段： |  |  | 第1页 共1页
序号 | 项 目 名 称 | 计算基础 |  |  | 计算基数(元) | 计算费率(%) |  | 金额(元)
1 | 规费 | 分部分项工程费+措施项目费+其他项目费-除税工程设备费 |  |  |  | 100
1.1 | 社会保险费 |  |  |  |  | 2
1.2 | 住房公积金 |  |  |  |  | 0.34
1.3 | 环境保护税 |  |  |  |  | 0.1
2 | 税金 | 分部分项工程费+措施项目费+其他项目费+规费-(除税甲供材料费+除税甲供设备费)/1.01 |  |  |  | 9
合 计
编制人（造价人员）： |  |  | 复核人（造价工程师）：
未来软件编制 |  |  | 2025年8月22日
表-13

## 3.10表-20 发包人提供材料和工程设备一览表
发包人提供材料和工程设备一览表
工程名称：道路黑化 |  |  |  |  | 标段： |  |  | 第1页 共1页
序号 | 材料编码 | 材料(工程设备)名称、规格、型号 | 单位 | 数量 |  | 单价(元) | 合价(元) |  | 交货 方式 | 送达 地点 | 备注
合 计
未来软件编制 | [7 empty] | 2025年8月22日
表-20

## 3.11表-21 承包人提供主要材料和工程设备一览表(造价信
承包人提供主要材料和工程设备一览表
(适用于造价信息差额调整法)
工程名称：道路黑化 | [5 empty] | 标段： |  |  | 第1页 共1页
序号 | 材料编码 | 名称、规格、型号 | 单位 | 数量 | 风险系数 (%) |  | 基准单价(元) | 投标单价(元) |  | 发承包人确认单价(元) | 备注
未来软件编制 | [8 empty] | 2025年8月22日
表-21

## 5.1表-08 分部分项工程和单价措施项目清单与计价表
分部分项工程和单价措施项目清单与计价表
工程名称：道路拓宽改造 |  |  |  | 标段： |  |  | 第1页 共2页
序 号 | 项目编码 | 项目名称 | 项目特征描述 |  | 计量 单位 | 工程量 | 金 额(元)
[7 empty] | 综合单价 | 合价 | 其中
暂估价
|  | 拓宽道路一（现状5m，拓宽1m，L=570m） |  |  |  | 1
1 | 040203007001 | 18cm厚C30商品砼拓宽路面 | 1.混凝土强度等级:C30商品砼 2.厚度:18cm 3.包含挖、填土方，清表费用；运距由投标单位自行考虑，包含老路基压实处理，压实度不小于0.94；含模板、锯缝、30#热沥青灌封、草袋养生；含老路基所有障碍物清除等一切费用。 4.局部路基缺土回填，土方来源、运距等，投标人自行勘察现场根据工程现场实际情况自行综合考虑报价，并符合设计及有关规范要求。 5.未尽事宜详见设计 |  | m2 | 570
2 | 040901001001 | 路面构造筋 | 1.钢筋种类:加宽路面构造筋 2.具体做法详见图纸，符合设计及规范要求，含路面传力杆、钢拉杆打孔、螺栓等一切费用。 3.未尽事宜详见设计 |  | t | 1.803
3 | 040103001001 | 路肩还土 | 1.密实度要求:压实 2.每侧上口0.5m宽，下口1：1.5放坡，具体做法详见图纸 3.填方来源、运距:就地取土,土方不足时投标人自行勘察现场根据工程现场实际情况自行综合考虑报价 |  | m | 1140
|  | 拓宽道路三（现状3.5m，拓宽2.5m，L=860m） |  |  |  | 1
4 | 040203007003 | 18cm厚C30商品砼拓宽路面 | 1.混凝土强度等级:C30商品砼 2.厚度:18cm 3.包含挖、填土方，清表费用；运距由投标单位自行考虑，包含老路基压实处理，压实度不小于0.94；含模板、锯缝、30#热沥青灌封、草袋养生；含老路基所有障碍物清除等一切费用。 4.局部路基缺土回填，土方来源、运距等，投标人自行勘察现场根据工程现场实际情况自行综合考虑报价，并符合设计及有关规范要求。 5.未尽事宜详见设计 |  | m2 | 2150
5 | 040901001003 | 路面构造筋 | 1.钢筋种类:加宽路面构造筋 2.具体做法详见图纸，符合设计及规范要求，含路面传力杆、钢拉杆打孔、螺栓等一切费用。 3.未尽事宜详见设计 |  | t | 2.719
6 | 040103001003 | 路肩还土 | 1.密实度要求:压实 2.每侧上口0.5m宽，下口1：1.5放坡，具体做法详见图纸 3.填方来源、运距:就地取土,土方不足时投标人自行勘察现场根据工程现场实际情况自行综合考虑报价 |  | m | 1720
分部分项合计
本页小计
合 计
未来软件编制 | [6 empty] | 2025年8月22日
表-08
分部分项工程和单价措施项目清单与计价表
工程名称：道路拓宽改造 |  |  |  | 标段： |  |  | 第2页 共2页
序 号 | 项目编码 | 项目名称 | 项目特征描述 |  | 计量 单位 | 工程量 | 金 额(元)
[7 empty] | 综合单价 | 合价 | 其中
暂估价
7 | 041106001002 | 大型机械设备进出场及安拆 | 1.机械设备名称:投标人根据工程实际自行综合考虑 2.机械设备规格型号:投标人根据工程实际自行综合考虑 |  | 项 | 1
单价措施合计
本页小计
合 计
未来软件编制 | [6 empty] | 2025年8月22日
表-08

## 5.2表-11 总价措施项目清单与计价表
总价措施项目清单与计价表
工程名称：道路拓宽改造 |  |  |  |  | 标段： |  |  | 第1页 共3页
序号 | 项目编码 | 项 目 名 称 | 计算基础 |  | 费率(%) | 金额(元) | 调整 费率(%) |  | 调整后 金额(元) | 备注
1 | 041109001001 | 安全文明施工
1.1 | 1.1 | 基本费 | 分部分项清单合价+单价措施清单合价-分部分项除税工程设备费-单价措施除税工程设备费 |  | 1.5 |  |  |  |  | 不取费时将“费率”置0；
1.2 | 1.2 | 增加费 | 分部分项清单合价+单价措施清单合价-分部分项除税工程设备费-单价措施除税工程设备费 |  | 0 |  |  |  |  | 1星0.4%/2星0.44%/3星0.48%
1.3 | 1.3 | 扬尘污染防治增加费 | 分部分项清单合价+单价措施清单合价-分部分项除税工程设备费-单价措施除税工程设备费 |  | 0.31
2 | 041109002001 | 夜间施工 | 分部分项清单合价+单价措施清单合价-分部分项除税工程设备费-单价措施除税工程设备费 | [6 empty] | 0.05～0.15%
3 | 041109003001 | 二次搬运 | 分部分项清单合价+单价措施清单合价-分部分项除税工程设备费-单价措施除税工程设备费
4 | 041109004001 | 冬雨季施工 | 分部分项清单合价+单价措施清单合价-分部分项除税工程设备费-单价措施除税工程设备费 | [6 empty] | 0.1～0.3%
编制人（造价人员）： |  |  |  | 复核人（造价工程师）：
未来软件编制 |  |  |  | 2025年8月22日
表-11
总价措施项目清单与计价表
工程名称：道路拓宽改造 |  |  |  |  | 标段： |  |  | 第2页 共3页
序号 | 项目编码 | 项 目 名 称 | 计算基础 |  | 费率(%) | 金额(元) | 调整 费率(%) |  | 调整后 金额(元) | 备注
5 | 041109005001 | 行车、行人干扰 | 分部分项清单合价+单价措施清单合价-分部分项除税工程设备费-单价措施除税工程设备费
6 | 041109006001 | 地上、地下设施、建筑物的临时保护设施 | 分部分项清单合价+单价措施清单合价-分部分项除税工程设备费-单价措施除税工程设备费
7 | 041109007001 | 已完成工程及设备保护 | 分部分项清单合价+单价措施清单合价-分部分项除税工程设备费-单价措施除税工程设备费 | [6 empty] | 0～0.02%
8 | 041109008001 | 临时设施 | 分部分项清单合价+单价措施清单合价-分部分项除税工程设备费-单价措施除税工程设备费 | [6 empty] | 1.1～2.2%
9 | 041109009001 | 赶工措施 | 分部分项清单合价+单价措施清单合价-分部分项除税工程设备费-单价措施除税工程设备费 | [6 empty] | 0.5～2.2%
10 | 041109010001 | 工程按质论价 | 分部分项清单合价+单价措施清单合价-分部分项除税工程设备费-单价措施除税工程设备费 |  | 0 |  |  |  |  | 市优结构0.6%/市优0.8%/省优1.1%/国优1.3%
编制人（造价人员）： |  |  |  | 复核人（造价工程师）：
未来软件编制 |  |  |  | 2025年8月22日
表-11
总价措施项目清单与计价表
工程名称：道路拓宽改造 |  |  |  |  | 标段： |  |  | 第3页 共3页
序号 | 项目编码 | 项 目 名 称 | 计算基础 |  | 费率(%) | 金额(元) | 调整 费率(%) |  | 调整后 金额(元) | 备注
11 | 041109011001 | 建筑工人实名制费用 | 分部分项清单合价+单价措施清单合价-分部分项除税工程设备费-单价措施除税工程设备费 | [6 empty] | 0.03%
12 | 041109015001 | 智慧工地费用 | 分部分项清单合价+单价措施清单合价-分部分项除税工程设备费-单价措施除税工程设备费 | [6 empty] | 0.02～0.04%
合 计
编制人（造价人员）： |  |  |  | 复核人（造价工程师）：
未来软件编制 |  |  |  | 2025年8月22日
表-11

## 5.3表-12 其他项目清单与计价汇总表
其他项目清单与计价汇总表
工程名称：道路拓宽改造 |  | 标段： |  | 第1页 共1页
序号 | 项 目 名 称 | 金额(元) | 结算金额(元) |  | 备注
1 | 暂列金额 | 0.00 |  |  | 明细详见表-12-1
2 | 暂估价 | 0.00
2.1 | 材料(工程设备)暂估价 | — |  |  | 明细详见表-12-2
2.2 | 专业工程暂估价 | 0.00 |  |  | 明细详见表-12-3
3 | 计日工 |  |  |  | 明细详见表-12-4
4 | 总承包服务费 |  |  |  | 明细详见表-12-5
合 计 |  |  |  |  | —
未来软件编制 |  |  |  | 2025年8月22日
表-12

## 5.4表-12-1 暂列金额明细表
暂列金额明细表
工程名称：道路拓宽改造 |  | 标段： |  | 第1页 共1页
序号 | 项 目 名 称 | 计量单位 | 暂定金额(元) |  | 备注
合 计 |  |  | 0.00 |  | —
未来软件编制 |  |  |  | 2025年8月22日
表-12-1

## 5.5表-12-2 材料(工程设备)暂估单价及调整表
材料(工程设备)暂估单价及调整表
工程名称：道路拓宽改造 | [5 empty] | 标段： |  |  |  | 第1页 共1页
序号 | 材料编码 | 材料(工程设备)名称、规格、型号 | 计量 单位 | 数量 |  |  | 暂估(元) |  | 确认(元) |  |  | 差额±(元) |  | 备注
|  |  |  | 投标 | 确认 |  | 单价 | 合价 | 单价 |  | 合价 | 单价 | 合价
合 计
未来软件编制 | [9 empty] | 2025年8月22日
表-12-2

## 5.6表-12-3 专业工程暂估价及结算价表
专业工程暂估价及结算价表
工程名称：道路拓宽改造 |  |  | 标段： |  | 第1页 共1页
序号 | 工程名称 | 工程内容 | 暂估金额(元) | 结算金额(元) |  | 差额±(元) | 备注
合 计 |  |  | 0.00 |  |  |  | —
未来软件编制 |  |  |  |  | 2025年8月22日
表-12-3

## 5.7表-12-4 计日工表
计 日 工 表
工程名称：道路拓宽改造 |  |  |  | 标段： |  | 第1页 共1页
编号 | 项目名称 | 单位 | 暂定数量 | 实际数量 | 综合单价 (元) | 合价(元)
[6 empty] | 暂定 | 实际
一 | 人工
人工小计
二 | 材料
材料小计
三 | 施工机械
施工机械小计
四、企业管理费和利润
总 计
未来软件编制 | [5 empty] | 2025年8月22日
表-12-4

## 5.8表-12-5 总承包服务费计价表
总承包服务费计价表
工程名称：道路拓宽改造 |  |  |  | 标段： |  | 第1页 共1页
序号 | 项 目 名 称 | 项目价值(元) | 服务内容 |  | 计算基础 | 费率(%) | 金额(元)
| 合 计 | — | — |  |  | —
未来软件编制 | [5 empty] | 2025年8月22日
表-12-5

## 5.9表-13 规费、税金项目计价表
规费、税金项目计价表
工程名称：道路拓宽改造 |  |  |  | 标段： |  |  | 第1页 共1页
序号 | 项 目 名 称 | 计算基础 |  |  | 计算基数(元) | 计算费率(%) |  | 金额(元)
1 | 规费 | 分部分项工程费+措施项目费+其他项目费-除税工程设备费 |  |  |  | 100
1.1 | 社会保险费 |  |  |  |  | 2
1.2 | 住房公积金 |  |  |  |  | 0.34
1.3 | 环境保护税 |  |  |  |  | 0.1
2 | 税金 | 分部分项工程费+措施项目费+其他项目费+规费-(除税甲供材料费+除税甲供设备费)/1.01 |  |  |  | 9
合 计
编制人（造价人员）： |  |  | 复核人（造价工程师）：
未来软件编制 |  |  | 2025年8月22日
表-13

## 5.10表-20 发包人提供材料和工程设备一览表
发包人提供材料和工程设备一览表
工程名称：道路拓宽改造 |  |  |  |  | 标段： |  |  | 第1页 共1页
序号 | 材料编码 | 材料(工程设备)名称、规格、型号 | 单位 | 数量 |  | 单价(元) | 合价(元) |  | 交货 方式 | 送达 地点 | 备注
合 计
未来软件编制 | [7 empty] | 2025年8月22日
表-20

## 5.11表-21 承包人提供主要材料和工程设备一览表(造价信
承包人提供主要材料和工程设备一览表
(适用于造价信息差额调整法)
工程名称：道路拓宽改造 | [5 empty] | 标段： |  |  | 第1页 共1页
序号 | 材料编码 | 名称、规格、型号 | 单位 | 数量 | 风险系数 (%) |  | 基准单价(元) | 投标单价(元) |  | 发承包人确认单价(元) | 备注
未来软件编制 | [8 empty] | 2025年8月22日
表-21

## 7.1表-08 分部分项工程和单价措施项目清单与计价表
分部分项工程和单价措施项目清单与计价表
工程名称：文化广场 |  |  |  | 标段： |  |  | 第1页 共5页
序 号 | 项目编码 | 项目名称 | 项目特征描述 |  | 计量 单位 | 工程量 | 金 额(元)
[7 empty] | 综合单价 | 合价 | 其中
暂估价
|  | 1、广场标识 |  |  |  | 1
1 | 040101002003 | 挖沟槽土方 | 1.土壤类别:为综合，投标人根据现场实际情况自行考虑。 2.挖土深度:1.0m 以内 |  | m3 | 6.41
2 | 040103001004 | 回填方 | 1.密实度要求:压实系数不小于93% 2.填方来源、运距:利用挖方，运距由投标人根据施工现场实际情况自行考虑。 |  | m3 | 3.3
3 | 040103002003 | 余方弃置 | 1.余料品种:基础回填外的多余土方，现场或周边自行消化。 2.运距:投标人根据施工现场实际情况自行考虑 |  | m3 | 3.11
4 | 040103001005 | 基底素土夯实 | 1.夯实部位:基底素土夯实，密实度≥0.93 |  | m2 | 10.68
5 | 010404001002 | 碎石垫层 | 1.垫层材料种类、配合比、厚度:100mm厚碎石 |  | m3 | 0.68
6 | 010501002002 | 带形基础 | 1.混凝土种类:预拌砼 2.混凝土强度等级:C30 |  | m3 | 1.49
7 | 010507007003 | 细石砼封堵 | 1.部位:毛石基础侧面 2.混凝土种类:预拌细石砼 3.混凝土强度等级:C20 |  | m3 | 0.63
8 | 010515001005 | 现浇构件钢筋 | 1.钢筋种类、规格:HRB400Φ≤12 |  | t | 0.026
9 | 010515004001 | 钢筋笼 | 1.钢筋种类、规格:HPB300，Φ8@200mm，Φ6@50*50mm 2.未尽事宜详见设计 |  | t | 0.129
10 | 010606006001 | 20mm耐候钢板制安 | 1.钢材品种、规格:20mm厚耐候钢板，表面做锈色处理 |  | t | 0.303
11 | 010403003001 | 砌筑石景墙 | 1.石料种类、规格:MU30毛块石 2.砂浆强度等级、配合比:水泥砂浆M10 |  | m3 | 0.87
12 | 010404001003 | 笼内填装Φ80~150鹅卵石 | 1.材料种类、规格:填装Φ80~150鹅卵石 2.其它要求:人工填装，切勿干垒。 |  | m3 | 0.82
13 | 010604001002 | 异形方钢 | 1.钢材品种、规格:异形方钢，180*80*5 2.油漆材料品种:防锈漆一道 3.未尽事宜详见设计 |  | t | 0.156
14 | 011405001002 | 金属面油漆 | 1.构件名称:异形方钢 2.油漆品种、刷漆遍数:环氧富锌底漆二道、面刷氟碳漆一道 |  | m2 | 4.14
15 | 050307019001 | 成品钢制仿竹编圆盘 | 1.名称及材质:成品钢制仿竹编圆盘， 2.规格尺寸:Φ600mm 3.固定方式：背面与异形方钢焊接牢固 4.面层处理：表面喷黄褐色氟碳漆 |  | 个 | 4
本页小计
合 计
未来软件编制 | [6 empty] | 2025年8月22日
表-08
分部分项工程和单价措施项目清单与计价表
工程名称：文化广场 |  |  |  | 标段： |  |  | 第2页 共5页
序 号 | 项目编码 | 项目名称 | 项目特征描述 |  | 计量 单位 | 工程量 | 金 额(元)
[7 empty] | 综合单价 | 合价 | 其中
暂估价
16 | 011508004001 | 金属艺术字体 | 1.基层类型:成品钢制仿竹编圆盘 2.字材料品种、颜色:成品钢艺术字体 3.字体名称:街、角、公、园 |  | 个 | 4
17 | 050307019002 | 成品钢制仿木种植池 | 1.名称及材质:成品钢制仿木种植池，内凹10cm放入种植土 2.规格尺寸:Φ150mm*1080mm（长） |  | 个 | 4
|  | 2、环形种植池 |  |  |  | 1
18 | 040101002004 | 挖沟槽土方 | 1.土壤类别:为综合，投标人根据现场实际情况自行考虑。 2.挖土深度:1.0m 以内 |  | m3 | 26.24
19 | 040103001006 | 回填方 | 1.密实度要求:压实系数不小于93% 2.填方来源、运距:利用挖方，运距由投标人根据施工现场实际情况自行考虑。 |  | m3 | 2.12
20 | 040103002004 | 余方弃置 | 1.余料品种:基础回填外的多余土方，现场或周边自行消化。 2.运距:投标人根据施工现场实际情况自行考虑 |  | m3 | 24.12
21 | 040103001007 | 基底素土夯实 | 1.夯实部位:基底素土夯实，密实度≥0.93 |  | m2 | 51.24
22 | 010501001003 | 垫层100厚 | 1.混凝土种类:预拌砼 2.混凝土强度等级:C25 |  | m3 | 9.44
23 | 010401012004 | 砖砌坐凳 | 1.零星砌砖名称、部位:砖砌坐凳 2.砖品种、规格、强度等级:MU15砼标准砖240*115*53 3.砂浆强度等级、配合比:水泥砂浆M10 |  | m3 | 6.56
24 | 010606013002 | 坐凳钢龙骨 | 1.构件名称:坐凳钢龙骨 2.钢材品种、规格:方钢50*50*3厚@200 3.固定要求：50*50*5厚角钢与龙骨焊接，角钢用M6膨胀螺栓固定于墙上 4.2.油漆材料品种:防锈漆一道 |  | t | 0.321
25 | 010702005006 | 防腐木坐凳 | 1.构件名称:坐凳 2.防腐木规格尺寸:500*100*50厚，缝宽间距5mm 3.木材种类:防腐木 4.固定要求:防腐木板用M6自攻螺丝固定于钢龙骨上 5.未尽事宜详见设计 |  | m2 | 13.23
26 | 011204001010 | 文化石贴面 | 1.墙体类型:坐凳矮墙 2.安装方式:粘贴 3.粘贴材料种类:30mm厚1:3水泥砂浆 4.面层材料品种、规格、颜色:文化石，100*200*20 5.缝宽、嵌缝材料种类:嵌缝砂浆 |  | m2 | 18.52
本页小计
合 计
未来软件编制 | [6 empty] | 2025年8月22日
表-08
分部分项工程和单价措施项目清单与计价表
工程名称：文化广场 |  |  |  | 标段： |  |  | 第3页 共5页
序 号 | 项目编码 | 项目名称 | 项目特征描述 |  | 计量 单位 | 工程量 | 金 额(元)
[7 empty] | 综合单价 | 合价 | 其中
暂估价
27 | 010401012005 | 砖砌台阶 | 1.零星砌砖名称、部位:砖砌坐凳 2.砖品种、规格、强度等级:MU15砼标准砖240*115*53 3.砂浆强度等级、配合比:水泥砂浆M10 |  | m3 | 11.32
28 | 011107001001 | 青砖台阶面 | 1.粘结材料种类:30mm厚1:3水泥砂浆 2.面层材料品种、规格、颜色:100*200*20厚青砖 3.勾缝材料种类:水泥砂浆 |  | m2 | 20.86
29 | 011107001002 | 文化石台阶面 | 1.粘结材料种类:30mm厚1:3水泥砂浆 2.面层材料品种、规格、颜色:100*200*20厚文化石 3.勾缝材料种类:水泥砂浆 |  | m2 | 13.69
30 | 020702006003 | 小青瓦立铺地面 | 1.基底处理:素土夯实，夯实系数不小于0.93 2.垫层材料种类、厚度:100厚C25预拌砼 3.结合层材料种类、厚度:30厚1:3水泥砂浆 4.面层材料种类、厚度:小青瓦立砌，240*200*6厚 |  | m2 | 11.77
31 | 050201001001 | 鹅卵石铺贴 | 1.基底处理:素土夯实，夯实系数不小于0.93 2.垫层材料种类、厚度:100厚C25预拌砼 3.结合层材料种类、厚度:30厚1:3水泥砂浆 4.面层材料种类、厚度:Φ30~50黑白相间鹅卵石、50mm厚 |  | m2 | 39.11
|  | 3、异形花池 |  |  |  | 1
32 | 040101002006 | 挖沟槽土方 | 1.土壤类别:为综合，投标人根据现场实际情况自行考虑。 2.挖土深度:1.0m 以内 |  | m3 | 87.19
33 | 040103001010 | 回填方 | 1.密实度要求:压实系数不小于93% 2.填方来源、运距:利用挖方，运距由投标人根据施工现场实际情况自行考虑。 |  | m3 | 49.27
34 | 040103002006 | 余方弃置 | 1.余料品种:基础回填外的多余土方，现场或周边自行消化。 2.运距:投标人根据施工现场实际情况自行考虑 |  | m3 | 37.92
35 | 040103001011 | 基底素土夯实 | 1.夯实部位:基底素土夯实，密实度≥0.93 |  | m2 | 108.58
36 | 010501001005 | 垫层100厚 | 1.混凝土种类:预拌砼 2.混凝土强度等级:C25 |  | m3 | 10.86
本页小计
合 计
未来软件编制 | [6 empty] | 2025年8月22日
表-08
分部分项工程和单价措施项目清单与计价表
工程名称：文化广场 |  |  |  | 标段： |  |  | 第4页 共5页
序 号 | 项目编码 | 项目名称 | 项目特征描述 |  | 计量 单位 | 工程量 | 金 额(元)
[7 empty] | 综合单价 | 合价 | 其中
暂估价
37 | 010401012007 | 砖砌花池 | 1.零星砌砖名称、部位:砖砌坐凳 2.砖品种、规格、强度等级:MU15砼标准砖240*115*53 3.砂浆强度等级、配合比:水泥砂浆M10 |  | m3 | 42.41
38 | 011204001012 | 文化石贴面 | 1.墙体类型:砖砌花池 2.安装方式:粘贴 3.粘贴材料种类:30mm厚1:3水泥砂浆 4.面层材料品种、规格、颜色:文化石，100*200*20 5.缝宽、嵌缝材料种类:嵌缝砂浆 |  | m2 | 93.96
39 | 050201001002 | 白色砾石铺贴 | 1.基底处理:素土夯实，夯实系数不小于0.93 2.垫层材料种类、厚度:100厚山场碎石 3.结合层材料种类、厚度:30厚1:3水泥砂浆 4.面层材料种类、厚度:Φ10~30白色砾石、100mm厚 |  | m2 | 107.49
40 | 050201003001 | 不锈钢收边条 | 1.不锈钢收边条：-100*5厚 2.固定材料品种：L30*30*3厚镀锌角钢，Φ8@500预埋焊接固定 |  | m | 122.77
41 | 010507007004 | 砼底座 | 1.构件的类型:砼底座 2.构件规格:100*100mm 3.部位:不锈钢收边条底部 4.混凝土种类:预拌砼 5.混凝土强度等级:C25 |  | m3 | 1.23
|  | 4、文化广场铺装 |  |  |  | 1
42 | 041001002001 | 破损块料拆除清理 | 1.构件名称:破损块料拆除清理 2.工作内容：破损块料拆除、结合层拆除、拆除垃圾清运 3.垃圾弃置运距:投标人自行综合考虑 |  | m2 | 400
43 | 050201001003 | 透水砖铺贴 | 1.粘接层材料种类:30mm厚1:3水泥砂浆 2.面层材料种类、厚度:200*100*60透水砖 |  | m2 | 400
44 | 040101002007 | 挖沟槽土方 | 1.土壤类别:为综合，投标人根据现场实际情况自行考虑。 2.挖土深度:1.0m 以内 |  | m3 | 7.38
45 | 040103002007 | 余方弃置 | 1.余料品种:基础回填外的多余土方，现场或周边自行消化。 2.运距:投标人根据施工现场实际情况自行考虑 |  | m3 | 7.38
本页小计
合 计
未来软件编制 | [6 empty] | 2025年8月22日
表-08
分部分项工程和单价措施项目清单与计价表
工程名称：文化广场 |  |  |  | 标段： |  |  | 第5页 共5页
序 号 | 项目编码 | 项目名称 | 项目特征描述 |  | 计量 单位 | 工程量 | 金 额(元)
[7 empty] | 综合单价 | 合价 | 其中
暂估价
46 | 020702006005 | 小青瓦立铺地面 | 1.基底处理:素土夯实，夯实系数不小于0.93 2.垫层材料种类、厚度:100厚C25预拌砼 3.结合层材料种类、厚度:30厚1:3水泥砂浆 4.面层材料种类、厚度:小青瓦立砌，240*200*6厚 |  | m2 | 10.92
47 | 050307018001 | 景石组合 | 1.名称:景石组合 2.石种类、规格:600*300*150 3.摆放位置：广场绿化与异形树池 4.景石摆放应合适，石头质量应合格 |  | 组 | 4
|  | 5、百姓大舞台墙面出新 |  |  |  | 1
48 | 011406001006 | 大舞台墙面出新 | 1.基层类型:外墙抹灰面/外墙乳胶漆面 2.腻子种类:高性能腻子 3.刮腻子遍数:水泥墙面及剥落乳胶漆铲除后均为腻子两道磨平 4.油漆品种、刷漆遍数:外墙乳胶漆，底漆刷一遍、面漆刷两遍 |  | m2 | 50
分部分项合计
49 | 050402001001 | 现浇混凝土垫层 | 1.基础类型:基础垫层 2.模板材料:模板材料类型、支架类型及搭设高度等由投标人自行考虑 |  | m2 | 18.96
50 | 011702001002 | 条形基础 | 1.基础类型:条形基础 2.模板材料:模板材料类型、支架类型及搭设高度等由投标人自行考虑 |  | m2 | 4.98
51 | 021002008003 | 砼底座 | 1构件名称:砼底座 2.模板材料:模板材料类型、支架类型及搭设高度等由投标人自行考虑 |  | m2 | 24.55
52 | 041106001001 | 大型机械设备进出场及安拆 | 1.机械设备名称:投标人根据工程实际自行综合考虑 2.机械设备规格型号:投标人根据工程实际自行综合考虑 |  | 项 | 1
单价措施合计
本页小计
合 计
未来软件编制 | [6 empty] | 2025年8月22日
表-08

## 7.2表-11 总价措施项目清单与计价表
总价措施项目清单与计价表
工程名称：文化广场 |  |  |  |  | 标段： |  |  | 第1页 共3页
序号 | 项目编码 | 项 目 名 称 | 计算基础 |  | 费率(%) | 金额(元) | 调整 费率(%) |  | 调整后 金额(元) | 备注
1 | 050405001001 | 安全文明施工
1.1 | 1.1 | 基本费 | 分部分项清单合价+单价措施清单合价-分部分项除税工程设备费-单价措施除税工程设备费 |  | 1 |  |  |  |  | 不取费时将“费率”置0；
1.2 | 1.2 | 增加费 | 分部分项清单合价+单价措施清单合价-分部分项除税工程设备费-单价措施除税工程设备费 |  | 0 |  |  |  |  | 不取费时将“费率”置0；
1.3 | 1.3 | 扬尘污染防治增加费 | 分部分项清单合价+单价措施清单合价-分部分项除税工程设备费-单价措施除税工程设备费 |  | 0.21
2 | 050405002001 | 夜间施工 | 分部分项清单合价+单价措施清单合价-分部分项除税工程设备费-单价措施除税工程设备费 | [6 empty] | 0～0.1%
3 | 050405003001 | 非夜间施工照明 | 分部分项清单合价+单价措施清单合价-分部分项除税工程设备费-单价措施除税工程设备费 | [6 empty] | 0.3%
4 | 050405004001 | 二次搬运 | 分部分项清单合价+单价措施清单合价-分部分项除税工程设备费-单价措施除税工程设备费
编制人（造价人员）： |  |  |  | 复核人（造价工程师）：
未来软件编制 |  |  |  | 2025年8月22日
表-11
总价措施项目清单与计价表
工程名称：文化广场 |  |  |  |  | 标段： |  |  | 第2页 共3页
序号 | 项目编码 | 项 目 名 称 | 计算基础 |  | 费率(%) | 金额(元) | 调整 费率(%) |  | 调整后 金额(元) | 备注
5 | 050405005001 | 冬雨季施工 | 分部分项清单合价+单价措施清单合价-分部分项除税工程设备费-单价措施除税工程设备费 | [6 empty] | 0.05～0.2%
6 | 050405006001 | 反季节栽植影响措施 | 分部分项清单合价+单价措施清单合价-分部分项除税工程设备费-单价措施除税工程设备费
7 | 050405007001 | 地上、地下设施、建筑物的临时保护设施 | 分部分项清单合价+单价措施清单合价-分部分项除税工程设备费-单价措施除税工程设备费
8 | 050405008001 | 已完成工程及设备保护 | 分部分项清单合价+单价措施清单合价-分部分项除税工程设备费-单价措施除税工程设备费 | [6 empty] | 0～0.1%
9 | 050405009001 | 临时设施 | 分部分项清单合价+单价措施清单合价-分部分项除税工程设备费-单价措施除税工程设备费 | [6 empty] | 0.3～0.8%
10 | 050405010001 | 赶工措施 | 分部分项清单合价+单价措施清单合价-分部分项除税工程设备费-单价措施除税工程设备费 | [6 empty] | 0.5～2.1%
编制人（造价人员）： |  |  |  | 复核人（造价工程师）：
未来软件编制 |  |  |  | 2025年8月22日
表-11
总价措施项目清单与计价表
工程名称：文化广场 |  |  |  |  | 标段： |  |  | 第3页 共3页
序号 | 项目编码 | 项 目 名 称 | 计算基础 |  | 费率(%) | 金额(元) | 调整 费率(%) |  | 调整后 金额(元) | 备注
11 | 050405011001 | 工程按质论价 | 分部分项清单合价+单价措施清单合价-分部分项除税工程设备费-单价措施除税工程设备费 |  | 0 |  |  |  |  | 市优0.8%/省优1.1%/国优专业1.2%/国优1.3%
12 | 050405012001 | 建筑工人实名制费用 | 分部分项清单合价+单价措施清单合价-分部分项除税工程设备费-单价措施除税工程设备费 | [6 empty] | 0.04%
13 | 050405015001 | 智慧工地费用 | 分部分项清单合价+单价措施清单合价-分部分项除税工程设备费-单价措施除税工程设备费 | [6 empty] | 0.02～0.04%
合 计
编制人（造价人员）： |  |  |  | 复核人（造价工程师）：
未来软件编制 |  |  |  | 2025年8月22日
表-11

## 7.3表-12 其他项目清单与计价汇总表
其他项目清单与计价汇总表
工程名称：文化广场 |  | 标段： |  | 第1页 共1页
序号 | 项 目 名 称 | 金额(元) | 结算金额(元) |  | 备注
1 | 暂列金额 | 0.00 |  |  | 明细详见表-12-1
2 | 暂估价 | 0.00
2.1 | 材料(工程设备)暂估价 | — |  |  | 明细详见表-12-2
2.2 | 专业工程暂估价 | 0.00 |  |  | 明细详见表-12-3
3 | 计日工 |  |  |  | 明细详见表-12-4
4 | 总承包服务费 |  |  |  | 明细详见表-12-5
合 计 |  |  |  |  | —
未来软件编制 |  |  |  | 2025年8月22日
表-12

## 7.4表-12-1 暂列金额明细表
暂列金额明细表
工程名称：文化广场 |  | 标段： |  | 第1页 共1页
序号 | 项 目 名 称 | 计量单位 | 暂定金额(元) |  | 备注
合 计 |  |  | 0.00 |  | —
未来软件编制 |  |  |  | 2025年8月22日
表-12-1

## 7.5表-12-2 材料(工程设备)暂估单价及调整表
材料(工程设备)暂估单价及调整表
工程名称：文化广场 | [5 empty] | 标段： |  |  |  | 第1页 共1页
序号 | 材料编码 | 材料(工程设备)名称、规格、型号 | 计量 单位 | 数量 |  |  | 暂估(元) |  | 确认(元) |  |  | 差额±(元) |  | 备注
|  |  |  | 投标 | 确认 |  | 单价 | 合价 | 单价 |  | 合价 | 单价 | 合价
合 计
未来软件编制 | [9 empty] | 2025年8月22日
表-12-2

## 7.6表-12-3 专业工程暂估价及结算价表
专业工程暂估价及结算价表
工程名称：文化广场 |  |  | 标段： |  | 第1页 共1页
序号 | 工程名称 | 工程内容 | 暂估金额(元) | 结算金额(元) |  | 差额±(元) | 备注
合 计 |  |  | 0.00 |  |  |  | —
未来软件编制 |  |  |  |  | 2025年8月22日
表-12-3

## 7.7表-12-4 计日工表
计 日 工 表
工程名称：文化广场 |  |  |  | 标段： |  | 第1页 共1页
编号 | 项目名称 | 单位 | 暂定数量 | 实际数量 | 综合单价 (元) | 合价(元)
[6 empty] | 暂定 | 实际
一 | 人工
人工小计
二 | 材料
材料小计
三 | 施工机械
施工机械小计
四、企业管理费和利润
总 计
未来软件编制 | [5 empty] | 2025年8月22日
表-12-4

## 7.8表-12-5 总承包服务费计价表
总承包服务费计价表
工程名称：文化广场 |  |  |  | 标段： |  | 第1页 共1页
序号 | 项 目 名 称 | 项目价值(元) | 服务内容 |  | 计算基础 | 费率(%) | 金额(元)
| 合 计 | — | — |  |  | —
未来软件编制 | [5 empty] | 2025年8月22日
表-12-5

## 7.9表-13 规费、税金项目计价表
规费、税金项目计价表
工程名称：文化广场 |  |  |  | 标段： |  |  | 第1页 共1页
序号 | 项 目 名 称 | 计算基础 |  |  | 计算基数(元) | 计算费率(%) |  | 金额(元)
1 | 规费 | 分部分项工程费+措施项目费+其他项目费-除税工程设备费 |  |  |  | 100
1.1 | 社会保险费 |  |  |  |  | 3.3
1.2 | 住房公积金 |  |  |  |  | 0.55
1.3 | 环境保护税 |  |  |  |  | 0.1
2 | 税金 | 分部分项工程费+措施项目费+其他项目费+规费-(除税甲供材料费+除税甲供设备费)/1.01 |  |  |  | 9
合 计
编制人（造价人员）： |  |  | 复核人（造价工程师）：
未来软件编制 |  |  | 2025年8月22日
表-13

## 7.10表-20 发包人提供材料和工程设备一览表
发包人提供材料和工程设备一览表
工程名称：文化广场 |  |  |  |  | 标段： |  |  | 第1页 共1页
序号 | 材料编码 | 材料(工程设备)名称、规格、型号 | 单位 | 数量 |  | 单价(元) | 合价(元) |  | 交货 方式 | 送达 地点 | 备注
合 计
未来软件编制 | [7 empty] | 2025年8月22日
表-20

## 7.11表-21 承包人提供主要材料和工程设备一览表(造价信
承包人提供主要材料和工程设备一览表
(适用于造价信息差额调整法)
工程名称：文化广场 | [5 empty] | 标段： |  |  | 第1页 共1页
序号 | 材料编码 | 名称、规格、型号 | 单位 | 数量 | 风险系数 (%) |  | 基准单价(元) | 投标单价(元) |  | 发承包人确认单价(元) | 备注
未来软件编制 | [8 empty] | 2025年8月22日
表-21

## 8.1表-08 分部分项工程和单价措施项目清单与计价表
分部分项工程和单价措施项目清单与计价表
工程名称：菜园围挡、村庄东侧沿路改造 |  |  |  | 标段： |  |  | 第1页 共2页
序 号 | 项目编码 | 项目名称 | 项目特征描述 |  | 计量 单位 | 工程量 | 金 额(元)
[7 empty] | 综合单价 | 合价 | 其中
暂估价
|  | 1、菜园围挡 |  |  |  | 1
1 | 040101002002 | 挖沟槽土方 | 1.土壤类别:为综合，投标人根据现场实际情况自行考虑。 2.挖土深度:1.0m 以内 |  | m3 | 910.73
2 | 040103001003 | 回填方 | 1.密实度要求:压实系数不小于93% 2.填方来源、运距:利用挖方，运距由投标人根据施工现场实际情况自行考虑。 |  | m3 | 522.14
3 | 040103002002 | 余方弃置 | 1.余料品种:基础回填外的多余土方，现场或周边自行消化。 2.运距:投标人根据施工现场实际情况自行考虑 |  | m3 | 388.59
4 | 040103001004 | 基底素土夯实 | 1.夯实部位:基底素土夯实，密实度≥0.93 |  | m2 | 1979.86
5 | 010501001002 | 垫层100厚 | 1.混凝土种类:预拌砼 2.混凝土强度等级:C25 |  | m3 | 122.3
6 | 010401001001 | 青砖基础 | 1.砖品种、规格、强度等级:240*115*53青砖 2.基础类型:条形 3.砂浆强度等级:水泥砂浆M7.5 |  | m3 | 202.71
7 | 010401012001 | 砖砌矮墙 | 1.砌砖名称、部位:砖砌矮墙 2.砖品种、规格、强度等级:240*115*53青砖 3.砂浆强度等级、配合比:水泥砂浆M7.5 |  | m3 | 108.97
8 | 010401012002 | 砖砌矮墙 | 1.砌砖名称、部位:砖砌矮墙 2.砖品种、规格、强度等级:240*115*53红砖 3.砂浆强度等级、配合比:水泥砂浆M7.5 |  | m3 | 43.59
9 | 010401012003 | 青砖/红砖立砌 | 1.零星砌砖名称、部位:青砖/红砖45度立砌 2.砖品种、规格、强度等级:240*115*53青砖/红砖 3.砂浆强度等级、配合比:水泥砂浆M7.5 |  | m3 | 130.79
10 | 011201003002 | 墙面勾缝 | 1.勾缝类型:平缝 2.勾缝材料种类:M7.5水泥砂浆 |  | m2 | 1776.17
|  | 2、峰泉路沿线住户门前砼道路黑色化 |  |  |  | 1
11 | 040203006001 | 原有砼路面清理 | 1、原有砼路面处理：老水泥路清缝填缝，将缝隙的浮土等杂物清扫干净 2、处理内容：改性填缝剂或同配比砂浆勾缝 |  | m2 | 838.3
12 | 040203003001 | 黏油层 | 1、材料品种:改性乳化沥青黏油层（喷洒型，PCR） 2、乳化沥青喷油量:0.6~0.8kg/m2 3、未尽事宜详见设计图纸及符合相关规范要求 |  | m2 | 838.3
本页小计
合 计
未来软件编制 | [6 empty] | 2025年8月22日
表-08
分部分项工程和单价措施项目清单与计价表
工程名称：菜园围挡、村庄东侧沿路改造 |  |  |  | 标段： |  |  | 第2页 共2页
序 号 | 项目编码 | 项目名称 | 项目特征描述 |  | 计量 单位 | 工程量 | 金 额(元)
[7 empty] | 综合单价 | 合价 | 其中
暂估价
13 | 040203006002 | 沥青混凝土 | 1、沥青混凝土种类:AC-16C中粒式SBS改性沥青砼（沥青采用A70号沥青，中粒集料采用石灰岩，质量应符合设计的技术要求） 2、厚度:5cm 3、未尽事宜详见设计图纸及符合相关规范要求 |  | m2 | 838.3
|  | 3、房屋外墙面外立面出新 |  |  |  | 1
14 | 011406001001 | 抹灰面油漆 | 1.基层类型:外墙抹灰面/外墙乳胶漆面 2.腻子种类:高性能腻子 3.刮腻子遍数:水泥墙面及剥落乳胶漆铲除后均为腻子两道磨平 4.油漆品种、刷漆遍数:外墙乳胶漆，底漆刷一遍、面漆刷两遍 |  | m2 | 710
分部分项合计
15 | 050402001001 | 现浇混凝土垫层 | 1.基础类型:基础垫层 2.模板材料:模板材料类型、支架类型及搭设高度等由投标人自行考虑 |  | m2 | 333
16 | 041106001001 | 大型机械设备进出场及安拆 | 1.机械设备名称:投标人根据工程实际自行综合考虑 2.机械设备规格型号:投标人根据工程实际自行综合考虑 |  | 项 | 1
单价措施合计
本页小计
合 计
未来软件编制 | [6 empty] | 2025年8月22日
表-08

## 8.2表-11 总价措施项目清单与计价表
总价措施项目清单与计价表
工程名称：菜园围挡、村庄东侧沿路改造 |  |  |  |  | 标段： |  |  | 第1页 共3页
序号 | 项目编码 | 项 目 名 称 | 计算基础 |  | 费率(%) | 金额(元) | 调整 费率(%) |  | 调整后 金额(元) | 备注
1 | 050405001001 | 安全文明施工
1.1 | 1.1 | 基本费 | 分部分项清单合价+单价措施清单合价-分部分项除税工程设备费-单价措施除税工程设备费 |  | 1 |  |  |  |  | 不取费时将“费率”置0；
1.2 | 1.2 | 增加费 | 分部分项清单合价+单价措施清单合价-分部分项除税工程设备费-单价措施除税工程设备费 |  | 0 |  |  |  |  | 不取费时将“费率”置0；
1.3 | 1.3 | 扬尘污染防治增加费 | 分部分项清单合价+单价措施清单合价-分部分项除税工程设备费-单价措施除税工程设备费 |  | 0.21
2 | 050405002001 | 夜间施工 | 分部分项清单合价+单价措施清单合价-分部分项除税工程设备费-单价措施除税工程设备费 | [6 empty] | 0～0.1%
3 | 050405003001 | 非夜间施工照明 | 分部分项清单合价+单价措施清单合价-分部分项除税工程设备费-单价措施除税工程设备费 | [6 empty] | 0.3%
4 | 050405004001 | 二次搬运 | 分部分项清单合价+单价措施清单合价-分部分项除税工程设备费-单价措施除税工程设备费
编制人（造价人员）： |  |  |  | 复核人（造价工程师）：
未来软件编制 |  |  |  | 2025年8月22日
表-11
总价措施项目清单与计价表
工程名称：菜园围挡、村庄东侧沿路改造 |  |  |  |  | 标段： |  |  | 第2页 共3页
序号 | 项目编码 | 项 目 名 称 | 计算基础 |  | 费率(%) | 金额(元) | 调整 费率(%) |  | 调整后 金额(元) | 备注
5 | 050405005001 | 冬雨季施工 | 分部分项清单合价+单价措施清单合价-分部分项除税工程设备费-单价措施除税工程设备费 | [6 empty] | 0.05～0.2%
6 | 050405006001 | 反季节栽植影响措施 | 分部分项清单合价+单价措施清单合价-分部分项除税工程设备费-单价措施除税工程设备费
7 | 050405007001 | 地上、地下设施、建筑物的临时保护设施 | 分部分项清单合价+单价措施清单合价-分部分项除税工程设备费-单价措施除税工程设备费
8 | 050405008001 | 已完成工程及设备保护 | 分部分项清单合价+单价措施清单合价-分部分项除税工程设备费-单价措施除税工程设备费 | [6 empty] | 0～0.1%
9 | 050405009001 | 临时设施 | 分部分项清单合价+单价措施清单合价-分部分项除税工程设备费-单价措施除税工程设备费 | [6 empty] | 0.3～0.8%
10 | 050405010001 | 赶工措施 | 分部分项清单合价+单价措施清单合价-分部分项除税工程设备费-单价措施除税工程设备费 | [6 empty] | 0.5～2.1%
编制人（造价人员）： |  |  |  | 复核人（造价工程师）：
未来软件编制 |  |  |  | 2025年8月22日
表-11
总价措施项目清单与计价表
工程名称：菜园围挡、村庄东侧沿路改造 |  |  |  |  | 标段： |  |  | 第3页 共3页
序号 | 项目编码 | 项 目 名 称 | 计算基础 |  | 费率(%) | 金额(元) | 调整 费率(%) |  | 调整后 金额(元) | 备注
11 | 050405011001 | 工程按质论价 | 分部分项清单合价+单价措施清单合价-分部分项除税工程设备费-单价措施除税工程设备费 |  | 0 |  |  |  |  | 市优0.8%/省优1.1%/国优专业1.2%/国优1.3%
12 | 050405012001 | 建筑工人实名制费用 | 分部分项清单合价+单价措施清单合价-分部分项除税工程设备费-单价措施除税工程设备费 | [6 empty] | 0.04%
13 | 050405015001 | 智慧工地费用 | 分部分项清单合价+单价措施清单合价-分部分项除税工程设备费-单价措施除税工程设备费 | [6 empty] | 0.02～0.04%
合 计
编制人（造价人员）： |  |  |  | 复核人（造价工程师）：
未来软件编制 |  |  |  | 2025年8月22日
表-11

## 8.3表-12 其他项目清单与计价汇总表
其他项目清单与计价汇总表
工程名称：菜园围挡、村庄东侧沿路改造 |  | 标段： |  | 第1页 共1页
序号 | 项 目 名 称 | 金额(元) | 结算金额(元) |  | 备注
1 | 暂列金额 | 0.00 |  |  | 明细详见表-12-1
2 | 暂估价 | 0.00
2.1 | 材料(工程设备)暂估价 | — |  |  | 明细详见表-12-2
2.2 | 专业工程暂估价 | 0.00 |  |  | 明细详见表-12-3
3 | 计日工 |  |  |  | 明细详见表-12-4
4 | 总承包服务费 |  |  |  | 明细详见表-12-5
合 计 |  |  |  |  | —
未来软件编制 |  |  |  | 2025年8月22日
表-12

## 8.4表-12-1 暂列金额明细表
暂列金额明细表
工程名称：菜园围挡、村庄东侧沿路改造 |  | 标段： |  | 第1页 共1页
序号 | 项 目 名 称 | 计量单位 | 暂定金额(元) |  | 备注
合 计 |  |  | 0.00 |  | —
未来软件编制 |  |  |  | 2025年8月22日
表-12-1

## 8.5表-12-2 材料(工程设备)暂估单价及调整表
材料(工程设备)暂估单价及调整表
工程名称：菜园围挡、村庄东侧沿路改造 | [5 empty] | 标段： |  |  |  | 第1页 共1页
序号 | 材料编码 | 材料(工程设备)名称、规格、型号 | 计量 单位 | 数量 |  |  | 暂估(元) |  | 确认(元) |  |  | 差额±(元) |  | 备注
|  |  |  | 投标 | 确认 |  | 单价 | 合价 | 单价 |  | 合价 | 单价 | 合价
合 计
未来软件编制 | [9 empty] | 2025年8月22日
表-12-2

## 8.6表-12-3 专业工程暂估价及结算价表
专业工程暂估价及结算价表
工程名称：菜园围挡、村庄东侧沿路改造 |  |  | 标段： |  | 第1页 共1页
序号 | 工程名称 | 工程内容 | 暂估金额(元) | 结算金额(元) |  | 差额±(元) | 备注
合 计 |  |  | 0.00 |  |  |  | —
未来软件编制 |  |  |  |  | 2025年8月22日
表-12-3

## 8.7表-12-4 计日工表
计 日 工 表
工程名称：菜园围挡、村庄东侧沿路改造 |  |  |  | 标段： |  | 第1页 共1页
编号 | 项目名称 | 单位 | 暂定数量 | 实际数量 | 综合单价 (元) | 合价(元)
[6 empty] | 暂定 | 实际
一 | 人工
人工小计
二 | 材料
材料小计
三 | 施工机械
施工机械小计
四、企业管理费和利润
总 计
未来软件编制 | [5 empty] | 2025年8月22日
表-12-4

## 8.8表-12-5 总承包服务费计价表
总承包服务费计价表
工程名称：菜园围挡、村庄东侧沿路改造 |  |  |  | 标段： |  | 第1页 共1页
序号 | 项 目 名 称 | 项目价值(元) | 服务内容 |  | 计算基础 | 费率(%) | 金额(元)
| 合 计 | — | — |  |  | —
未来软件编制 | [5 empty] | 2025年8月22日
表-12-5

## 8.9表-13 规费、税金项目计价表
规费、税金项目计价表
工程名称：菜园围挡、村庄东侧沿路改造 |  |  |  | 标段： |  |  | 第1页 共1页
序号 | 项 目 名 称 | 计算基础 |  |  | 计算基数(元) | 计算费率(%) |  | 金额(元)
1 | 规费 | 分部分项工程费+措施项目费+其他项目费-除税工程设备费 |  |  |  | 100
1.1 | 社会保险费 |  |  |  |  | 3.3
1.2 | 住房公积金 |  |  |  |  | 0.55
1.3 | 环境保护税 |  |  |  |  | 0.1
2 | 税金 | 分部分项工程费+措施项目费+其他项目费+规费-(除税甲供材料费+除税甲供设备费)/1.01 |  |  |  | 9
合 计
编制人（造价人员）： |  |  | 复核人（造价工程师）：
未来软件编制 |  |  | 2025年8月22日
表-13

## 8.10表-20 发包人提供材料和工程设备一览表
发包人提供材料和工程设备一览表
工程名称：菜园围挡、村庄东侧沿路改造 |  |  |  |  | 标段： |  |  | 第1页 共1页
序号 | 材料编码 | 材料(工程设备)名称、规格、型号 | 单位 | 数量 |  | 单价(元) | 合价(元) |  | 交货 方式 | 送达 地点 | 备注
合 计
未来软件编制 | [7 empty] | 2025年8月22日
表-20

## 8.11表-21 承包人提供主要材料和工程设备一览表(造价信
承包人提供主要材料和工程设备一览表
(适用于造价信息差额调整法)
工程名称：菜园围挡、村庄东侧沿路改造 | [5 empty] | 标段： |  |  | 第1页 共1页
序号 | 材料编码 | 名称、规格、型号 | 单位 | 数量 | 风险系数 (%) |  | 基准单价(元) | 投标单价(元) |  | 发承包人确认单价(元) | 备注
未来软件编制 | [8 empty] | 2025年8月22日
表-21

## 9.1表-08 分部分项工程和单价措施项目清单与计价表
分部分项工程和单价措施项目清单与计价表
工程名称：河塘围挡 |  |  |  | 标段： |  |  | 第1页 共2页
序 号 | 项目编码 | 项目名称 | 项目特征描述 |  | 计量 单位 | 工程量 | 金 额(元)
[7 empty] | 综合单价 | 合价 | 其中
暂估价
|  | 1、河塘围挡（热镀锌方管仿木护栏，1.3m高） |  |  |  | 1
1 | 040101002002 | 挖沟槽土方 | 1.土壤类别:为综合，投标人根据现场实际情况自行考虑。 2.挖土深度:1.0m 以内 |  | m3 | 92.16
2 | 040103001003 | 回填方 | 1.密实度要求:压实系数不小于93% 2.填方来源、运距:利用挖方，运距由投标人根据施工现场实际情况自行考虑。 |  | m3 | 61.92
3 | 040103002002 | 余方弃置 | 1.余料品种:基础回填外的多余土方，现场或周边自行消化。 2.运距:投标人根据施工现场实际情况自行考虑 |  | m3 | 30.24
4 | 040103001004 | 基底素土夯实 | 1.夯实部位:基底素土夯实，密实度≥0.93 |  | m2 | 230.4
5 | 010501002005 | 带形基础 | 1.混凝土种类:预拌砼 2.混凝土强度等级:C25 |  | m3 | 30.24
6 | 010516002002 | 预埋铁件 | 1.钢材种类:Q235钢板 2.规格:10mm厚 3.铁件尺寸:250mm*250mm 4.加焊锚筋:4Φ10，每根长：L=150mm 5.:未尽事宜详见设计 |  | t | 0.567
7 | 010603003004 | 方管立柱 | 1.钢材品种、规格:热镀锌方钢，200*200*3mm厚@2200 2.油漆材料品种:防锈漆一道 |  | t | 2.756
8 | 010604001001 | 方钢横撑 | 1.钢材品种、规格:热镀锌方钢，100*100*5 2.油漆材料品种:防锈漆一道 |  | t | 7.613
9 | 010603003005 | 方管竖向支撑 | 1.钢材品种、规格:热镀锌方钢，60*80*5 2.油漆材料品种:防锈漆一道 |  | t | 2.269
10 | 011405001006 | 金属面油漆 | 1.构件名称:热镀锌方管立柱、横撑、竖向支撑 2.刮腻子要求:满批 3.油漆品种、刷漆遍数:仿木纹漆3遍 |  | m2 | 485.52
|  | 2、边坡整理、清杂 |  |  |  | 1
11 | 010101001002 | 边坡整理、清杂 | 1、工作内容：边坡整理、清杂 2、土壤类别、弃土运距、取土运距:投标人根据现场实际情况自行考虑。 3、清杂需满足环境保护要求 |  | m2 | 1800
分部分项合计
12 | 011702001002 | 条形基础 | 1.基础类型:条形基础 2.模板材料:模板材料类型、支架类型及搭设高度等由投标人自行考虑 |  | m2 | 168
本页小计
合 计
未来软件编制 | [6 empty] | 2025年8月22日
表-08
分部分项工程和单价措施项目清单与计价表
工程名称：河塘围挡 |  |  |  | 标段： |  |  | 第2页 共2页
序 号 | 项目编码 | 项目名称 | 项目特征描述 |  | 计量 单位 | 工程量 | 金 额(元)
[7 empty] | 综合单价 | 合价 | 其中
暂估价
13 | 041106001001 | 大型机械设备进出场及安拆 | 1.机械设备名称:投标人根据工程实际自行综合考虑 2.机械设备规格型号:投标人根据工程实际自行综合考虑 |  | 项 | 1
单价措施合计
本页小计
合 计
未来软件编制 | [6 empty] | 2025年8月22日
表-08

## 9.2表-11 总价措施项目清单与计价表
总价措施项目清单与计价表
工程名称：河塘围挡 |  |  |  |  | 标段： |  |  | 第1页 共3页
序号 | 项目编码 | 项 目 名 称 | 计算基础 |  | 费率(%) | 金额(元) | 调整 费率(%) |  | 调整后 金额(元) | 备注
1 | 050405001001 | 安全文明施工
1.1 | 1.1 | 基本费 | 分部分项清单合价+单价措施清单合价-分部分项除税工程设备费-单价措施除税工程设备费 |  | 1 |  |  |  |  | 不取费时将“费率”置0；
1.2 | 1.2 | 增加费 | 分部分项清单合价+单价措施清单合价-分部分项除税工程设备费-单价措施除税工程设备费 |  | 0 |  |  |  |  | 不取费时将“费率”置0；
1.3 | 1.3 | 扬尘污染防治增加费 | 分部分项清单合价+单价措施清单合价-分部分项除税工程设备费-单价措施除税工程设备费 |  | 0.21
2 | 050405002001 | 夜间施工 | 分部分项清单合价+单价措施清单合价-分部分项除税工程设备费-单价措施除税工程设备费 | [6 empty] | 0～0.1%
3 | 050405003001 | 非夜间施工照明 | 分部分项清单合价+单价措施清单合价-分部分项除税工程设备费-单价措施除税工程设备费 | [6 empty] | 0.3%
4 | 050405004001 | 二次搬运 | 分部分项清单合价+单价措施清单合价-分部分项除税工程设备费-单价措施除税工程设备费
编制人（造价人员）： |  |  |  | 复核人（造价工程师）：
未来软件编制 |  |  |  | 2025年8月22日
表-11
总价措施项目清单与计价表
工程名称：河塘围挡 |  |  |  |  | 标段： |  |  | 第2页 共3页
序号 | 项目编码 | 项 目 名 称 | 计算基础 |  | 费率(%) | 金额(元) | 调整 费率(%) |  | 调整后 金额(元) | 备注
5 | 050405005001 | 冬雨季施工 | 分部分项清单合价+单价措施清单合价-分部分项除税工程设备费-单价措施除税工程设备费 | [6 empty] | 0.05～0.2%
6 | 050405006001 | 反季节栽植影响措施 | 分部分项清单合价+单价措施清单合价-分部分项除税工程设备费-单价措施除税工程设备费
7 | 050405007001 | 地上、地下设施、建筑物的临时保护设施 | 分部分项清单合价+单价措施清单合价-分部分项除税工程设备费-单价措施除税工程设备费
8 | 050405008001 | 已完成工程及设备保护 | 分部分项清单合价+单价措施清单合价-分部分项除税工程设备费-单价措施除税工程设备费 | [6 empty] | 0～0.1%
9 | 050405009001 | 临时设施 | 分部分项清单合价+单价措施清单合价-分部分项除税工程设备费-单价措施除税工程设备费 | [6 empty] | 0.3～0.8%
10 | 050405010001 | 赶工措施 | 分部分项清单合价+单价措施清单合价-分部分项除税工程设备费-单价措施除税工程设备费 | [6 empty] | 0.5～2.1%
编制人（造价人员）： |  |  |  | 复核人（造价工程师）：
未来软件编制 |  |  |  | 2025年8月22日
表-11
总价措施项目清单与计价表
工程名称：河塘围挡 |  |  |  |  | 标段： |  |  | 第3页 共3页
序号 | 项目编码 | 项 目 名 称 | 计算基础 |  | 费率(%) | 金额(元) | 调整 费率(%) |  | 调整后 金额(元) | 备注
11 | 050405011001 | 工程按质论价 | 分部分项清单合价+单价措施清单合价-分部分项除税工程设备费-单价措施除税工程设备费 |  | 0 |  |  |  |  | 市优0.8%/省优1.1%/国优专业1.2%/国优1.3%
12 | 050405012001 | 建筑工人实名制费用 | 分部分项清单合价+单价措施清单合价-分部分项除税工程设备费-单价措施除税工程设备费 | [6 empty] | 0.04%
13 | 050405015001 | 智慧工地费用 | 分部分项清单合价+单价措施清单合价-分部分项除税工程设备费-单价措施除税工程设备费 | [6 empty] | 0.02～0.04%
合 计
编制人（造价人员）： |  |  |  | 复核人（造价工程师）：
未来软件编制 |  |  |  | 2025年8月22日
表-11

## 9.3表-12 其他项目清单与计价汇总表
其他项目清单与计价汇总表
工程名称：河塘围挡 |  | 标段： |  | 第1页 共1页
序号 | 项 目 名 称 | 金额(元) | 结算金额(元) |  | 备注
1 | 暂列金额 | 0.00 |  |  | 明细详见表-12-1
2 | 暂估价 | 0.00
2.1 | 材料(工程设备)暂估价 | — |  |  | 明细详见表-12-2
2.2 | 专业工程暂估价 | 0.00 |  |  | 明细详见表-12-3
3 | 计日工 |  |  |  | 明细详见表-12-4
4 | 总承包服务费 |  |  |  | 明细详见表-12-5
合 计 |  |  |  |  | —
未来软件编制 |  |  |  | 2025年8月22日
表-12

## 9.4表-12-1 暂列金额明细表
暂列金额明细表
工程名称：河塘围挡 |  | 标段： |  | 第1页 共1页
序号 | 项 目 名 称 | 计量单位 | 暂定金额(元) |  | 备注
合 计 |  |  | 0.00 |  | —
未来软件编制 |  |  |  | 2025年8月22日
表-12-1

## 9.5表-12-2 材料(工程设备)暂估单价及调整表
材料(工程设备)暂估单价及调整表
工程名称：河塘围挡 | [5 empty] | 标段： |  |  |  | 第1页 共1页
序号 | 材料编码 | 材料(工程设备)名称、规格、型号 | 计量 单位 | 数量 |  |  | 暂估(元) |  | 确认(元) |  |  | 差额±(元) |  | 备注
|  |  |  | 投标 | 确认 |  | 单价 | 合价 | 单价 |  | 合价 | 单价 | 合价
合 计
未来软件编制 | [9 empty] | 2025年8月22日
表-12-2

## 9.6表-12-3 专业工程暂估价及结算价表
专业工程暂估价及结算价表
工程名称：河塘围挡 |  |  | 标段： |  | 第1页 共1页
序号 | 工程名称 | 工程内容 | 暂估金额(元) | 结算金额(元) |  | 差额±(元) | 备注
合 计 |  |  | 0.00 |  |  |  | —
未来软件编制 |  |  |  |  | 2025年8月22日
表-12-3

## 9.7表-12-4 计日工表
计 日 工 表
工程名称：河塘围挡 |  |  |  | 标段： |  | 第1页 共1页
编号 | 项目名称 | 单位 | 暂定数量 | 实际数量 | 综合单价 (元) | 合价(元)
[6 empty] | 暂定 | 实际
一 | 人工
人工小计
二 | 材料
材料小计
三 | 施工机械
施工机械小计
四、企业管理费和利润
总 计
未来软件编制 | [5 empty] | 2025年8月22日
表-12-4

## 9.8表-12-5 总承包服务费计价表
总承包服务费计价表
工程名称：河塘围挡 |  |  |  | 标段： |  | 第1页 共1页
序号 | 项 目 名 称 | 项目价值(元) | 服务内容 |  | 计算基础 | 费率(%) | 金额(元)
| 合 计 | — | — |  |  | —
未来软件编制 | [5 empty] | 2025年8月22日
表-12-5

## 9.9表-13 规费、税金项目计价表
规费、税金项目计价表
工程名称：河塘围挡 |  |  |  | 标段： |  |  | 第1页 共1页
序号 | 项 目 名 称 | 计算基础 |  |  | 计算基数(元) | 计算费率(%) |  | 金额(元)
1 | 规费 | 分部分项工程费+措施项目费+其他项目费-除税工程设备费 |  |  |  | 100
1.1 | 社会保险费 |  |  |  |  | 3.3
1.2 | 住房公积金 |  |  |  |  | 0.55
1.3 | 环境保护税 |  |  |  |  | 0.1
2 | 税金 | 分部分项工程费+措施项目费+其他项目费+规费-(除税甲供材料费+除税甲供设备费)/1.01 |  |  |  | 9
合 计
编制人（造价人员）： |  |  | 复核人（造价工程师）：
未来软件编制 |  |  | 2025年8月22日
表-13

## 9.10表-20 发包人提供材料和工程设备一览表
发包人提供材料和工程设备一览表
工程名称：河塘围挡 |  |  |  |  | 标段： |  |  | 第1页 共1页
序号 | 材料编码 | 材料(工程设备)名称、规格、型号 | 单位 | 数量 |  | 单价(元) | 合价(元) |  | 交货 方式 | 送达 地点 | 备注
合 计
未来软件编制 | [7 empty] | 2025年8月22日
表-20

## 9.11表-21 承包人提供主要材料和工程设备一览表(造价信
承包人提供主要材料和工程设备一览表
(适用于造价信息差额调整法)
工程名称：河塘围挡 | [5 empty] | 标段： |  |  | 第1页 共1页
序号 | 材料编码 | 名称、规格、型号 | 单位 | 数量 | 风险系数 (%) |  | 基准单价(元) | 投标单价(元) |  | 发承包人确认单价(元) | 备注
未来软件编制 | [8 empty] | 2025年8月22日
表-21

## 10.1表-08 分部分项工程和单价措施项目清单与计价表
分部分项工程和单价措施项目清单与计价表
工程名称：入口标识及村庄东侧景观 |  |  |  | 标段： |  |  | 第1页 共5页
序 号 | 项目编码 | 项目名称 | 项目特征描述 |  | 计量 单位 | 工程量 | 金 额(元)
[7 empty] | 综合单价 | 合价 | 其中
暂估价
|  | 1、村庄入口标识 |  |  |  | 1
1 | 040101002004 | 挖沟槽土方 | 1.土壤类别:为综合，投标人根据现场实际情况自行考虑。 2.挖土深度:1.5m 以内 |  | m3 | 6.8
2 | 040103001018 | 回填方 | 1.密实度要求:压实系数不小于93% 2.填方来源、运距:利用挖方，运距由投标人根据施工现场实际情况自行考虑。 |  | m3 | 4.49
3 | 040103002004 | 余方弃置 | 1.余料品种:基础回填外的多余土方，现场或周边自行消化。 2.运距:投标人根据施工现场实际情况自行考虑 |  | m3 | 2.31
4 | 040103001019 | 基底素土夯实 | 1.夯实部位:基底素土夯实，密实度≥0.93 |  | m2 | 4.86
5 | 010404001001 | 碎石垫层 | 1.垫层材料种类、配合比、厚度:100mm厚级配碎石 |  | m3 | 0.41
6 | 010501001002 | 垫层100厚 | 1.混凝土种类:预拌砼 2.混凝土强度等级:C25 |  | m3 | 0.41
7 | 010501002002 | 带形基础 | 1.混凝土种类:预拌砼 2.混凝土强度等级:C30 |  | m3 | 1.13
8 | 010515001013 | 现浇构件钢筋 | 1.钢筋种类、规格:HRB400Φ≤12 |  | t | 0.046
9 | 010515001014 | 现浇构件钢筋 | 1.钢筋种类、规格:HRB400Φ12以外 |  | t | 0.041
10 | 010508902001 | 柱脚后浇细石混凝土 | 1.浇筑部位:钢柱就位后柱脚二次浇筑 2.混凝土强度等级:预拌商品砼，C35无收缩细石砼 |  | m3 | 0.06
11 | 010507007001 | 钢柱脚砼包裹 | 1.构件部位:钢柱脚砼包裹 2.构件规格:500mm高 3.混凝土种类:预拌商品砼 4.混凝土强度等级:C20 |  | m3 | 0.36
12 | 010507007002 | 砼墩子 | 1.构件部位:砼墩子 2.构件规格:300*100*100 3.混凝土种类:预拌商品砼 4.混凝土强度等级:C20 |  | m3 | 0.01
13 | 010401012001 | 砖砌墙墩 | 1.零星砌砖名称、部位:砖砌墙墩 2.砖品种、规格、强度等级:MU10砼标准砖240*115*53 3.砂浆强度等级、配合比:水泥砂浆M7.5 |  | m3 | 0.88
14 | 011204001002 | 毛石块贴面 | 1.墙体类型:砖砌墙墩 2.安装方式:粘贴 3.粘贴材料种类:20mm厚1:2.5水泥砂浆 4.面层材料品种、规格、颜色:毛石块，100~200*10mm厚 5.缝宽、嵌缝材料种类:嵌缝砂浆 |  | m2 | 4.07
本页小计
合 计
未来软件编制 | [6 empty] | 2025年8月22日
表-08
分部分项工程和单价措施项目清单与计价表
工程名称：入口标识及村庄东侧景观 |  |  |  | 标段： |  |  | 第2页 共5页
序 号 | 项目编码 | 项目名称 | 项目特征描述 |  | 计量 单位 | 工程量 | 金 额(元)
[7 empty] | 综合单价 | 合价 | 其中
暂估价
15 | 010516002004 | 预埋铁件 | 1.钢材种类:Q235钢板 2.规格:20mm厚 3.铁件尺寸:400mm*600mm 4.加焊锚筋:[10号槽钢，每根长：L=120mm 5.:未尽事宜详见设计 |  | t | 0.12
16 | 010516001001 | 柱脚锚栓M24 | 1.螺栓种类:Q235B钢 2.规格:Φ24 3.其它说明:螺纹表面应涂抹黄油防止丝牙锈蚀 |  | t | 0.068
17 | 010603003001 | 方管立柱 | 1.钢材品种、规格:热镀锌方钢，200*100*5、100*100*5、200*50*3、30*30*1.5、50*30*1.5，垫板及加劲板 2.油漆材料品种:防锈漆一道 |  | t | 0.52
18 | 010604001001 | 方钢梁 | 1.钢材品种、规格:热镀锌方钢，500*100*3、400*100*3、30*30*1.5、200*50*3、100*50*3 2.油漆材料品种:防锈漆一道 |  | t | 0.242
19 | 011207001001 | 立面1.5mm厚热镀锌钢板 | 1.基层材料种类：热镀锌方钢管 1.钢材品种、规格:1.5mm热镀锌钢板，按型加工 2.固定方式：镀锌（或不锈钢）自攻螺钉及焊接 |  | m2 | 12.66
20 | 011405001003 | 金属面油漆 | 1.构件名称:热镀锌方钢管及1.5mm厚热镀锌钢板 2.油漆品种、刷漆遍数:面刷深咖色/深灰色/白色/氟碳漆2道，氟碳漆颜色投标人综合考虑 |  | m2 | 26.16
21 | 011405001004 | 金属面油漆 | 1.构件名称:1.5mm厚热镀锌钢板 2.油漆品种、刷漆遍数:面刷仿小青砖氟碳漆2道，氟碳漆规格240*60 3.未尽事宜详见设计 |  | m2 | 2.99
22 | 011508004004 | 字体logo（羽山村） | 1.基层类型:1.5mm厚热镀锌钢板 2.镌字材料品种、颜色:10mm宽1.5厚304#不锈钢哑光面折字，电镀深灰色，阴刻字体内凹10mm 3.字体样式、规格:由业主确定，投标人报价应自行综合考虑 |  | 个 | 3
23 | 011508004005 | 特色logo（小鸟） | 1.基层类型:1.5mm厚热镀锌钢板 2.材料品种、颜色:5mm厚耐候钢板，按型加工 3.未尽事宜详见设计 |  | 项 | 1
|  | 2、东庄东入口桥梁特色护栏 |  |  |  | 1
24 | 020401003001 | 墩柱 | 1.混凝土种类:预拌砼 2.混凝土强度等级:C30 |  | m3 | 3.33
25 | 010515001010 | 现浇构件钢筋 | 1.钢筋种类、规格:HRB400Φ≤12 |  | t | 0.109
26 | 010515001011 | 植筋Φ12 | 1.钢筋种类、规格:植筋Φ12 |  | 根 | 64
本页小计
合 计
未来软件编制 | [6 empty] | 2025年8月22日
表-08
分部分项工程和单价措施项目清单与计价表
工程名称：入口标识及村庄东侧景观 |  |  |  | 标段： |  |  | 第3页 共5页
序 号 | 项目编码 | 项目名称 | 项目特征描述 |  | 计量 单位 | 工程量 | 金 额(元)
[7 empty] | 综合单价 | 合价 | 其中
暂估价
27 | 010516002001 | 预埋铁件 | 1.钢材种类:Q235钢板 2.规格:10mm、8mm、6mm厚 3.铁件尺寸:300mm*300mm*10、150*150*8、100*100*6 4.加焊锚筋:4Φ12，每根长：L=150mm；4Φ8，每根长：L=100mm；4Φ6，每根长：L=80mm 5.:未尽事宜详见设计 |  | t | 0.118
28 | 011204001001 | 冰裂纹文化石贴面 | 1.墙体类型:桥面砼墩柱 2.安装方式:粘贴 3.粘贴材料种类:20mm厚1:3水泥砂浆 4.面层材料品种、规格、颜色:冰裂纹文化石15mm厚 5.缝宽、嵌缝材料种类:嵌缝砂浆 |  | m2 | 27.02
29 | 050307006001 | 镀锌方管特色护栏 | 1.栏杆高度:1100mm 2.特色栏杆材料种类、规格:80*40*1.5厚镀锌方管立柱，80*40*1.5厚镀锌方管竖向支撑，100*40*2厚镀锌方管通长横撑、150*80*2厚镀锌方管通长扶手 3.油漆材料种类:外喷栗色木纹漆2~3遍 4.未尽事宜详见设计 |  | m | 42.84
|  | 3、村庄东侧景观墙标识（桥北） |  |  |  | 1
30 | 040101002003 | 挖沟槽土方 | 1.土壤类别:为综合，投标人根据现场实际情况自行考虑。 2.挖土深度:1.5m 以内 |  | m3 | 37.85
31 | 040103001016 | 回填方 | 1.密实度要求:压实系数不小于93% 2.填方来源、运距:利用挖方，运距由投标人根据施工现场实际情况自行考虑。 |  | m3 | 12.1
32 | 040103002003 | 余方弃置 | 1.余料品种:基础回填外的多余土方，现场或周边自行消化。 2.运距:投标人根据施工现场实际情况自行考虑 |  | m3 | 25.75
33 | 040103001017 | 基底素土夯实 | 1.夯实部位:基底素土夯实，密实度≥0.93 |  | m2 | 39.84
34 | 010501001001 | 垫层100厚 | 1.混凝土种类:预拌砼 2.混凝土强度等级:C20 |  | m3 | 4.98
35 | 010501002001 | 带形基础 | 1.混凝土种类:预拌砼 2.混凝土强度等级:C30 |  | m3 | 11.81
36 | 020402001001 | 圈梁 | 1.混凝土种类:预拌砼 2.混凝土强度等级:C30 |  | m3 | 9.98
37 | 010403004001 | 块石墙砌筑 | 1.石料种类、规格:MU30块石 2.砂浆强度等级、配合比:水泥砂浆M10 |  | m3 | 21.29
38 | 010515001012 | 现浇构件钢筋 | 1.钢筋种类、规格:HRB400Φ≤12 |  | t | 0.325
本页小计
合 计
未来软件编制 | [6 empty] | 2025年8月22日
表-08
分部分项工程和单价措施项目清单与计价表
工程名称：入口标识及村庄东侧景观 |  |  |  | 标段： |  |  | 第4页 共5页
序 号 | 项目编码 | 项目名称 | 项目特征描述 |  | 计量 单位 | 工程量 | 金 额(元)
[7 empty] | 综合单价 | 合价 | 其中
暂估价
39 | 010516002002 | 预埋铁件 | 1.钢材种类:Q235钢板 2.规格:15mm厚 3.铁件尺寸:通长15400mm*800mm宽*15mm厚 4.加焊锚筋:双排锚筋Φ15@200，每根长：L=350mm 5.:未尽事宜详见设计 |  | t | 1.526
40 | 010606006002 | 4mm耐候镀锌钢板制安 | 1.构件名称:150mm厚中空耐候钢，由4mm厚钢板焊接而成 2.钢材品种、规格:4mm厚耐候钢板，焊接成150mm厚中空耐候钢板骨架，底部与预埋件焊接固定。 |  | t | 0.905
41 | 011405001001 | 金属面油漆 | 1.构件名称:150mm厚中空耐候钢，由4mm厚钢板焊接而成 2.刮腻子要求:满批 3.油漆品种、刷漆遍数:喷涂白色氟碳面漆两道 |  | m2 | 28.81
42 | 011508004002 | 100mm厚中空耐候钢板文字 | 1.构件名称:100mm厚中空耐候钢板文字 2.镌字材料品种、颜色:由3mm厚钢板焊接而成的中空钢板文字，外喷白色氟碳漆 3.字体名称：和美羽山、好山好水好冬桃 4.字体样式、规格:由业主确定，投标人报价应自行综合考虑 5.未尽事宜详见设计 |  | 个 | 12
43 | 011508004003 | 50mm厚中空耐候钢板英文 | 1.构件名称:50mm厚中空耐候钢板英文 2.镌字材料品种、颜色:由2mm厚钢板焊接而成的中空钢板英文，外喷白色氟碳漆 3.英文字体名称：GOOD MOUNTAINS GOOD WATERS GOOD PEACHES 4.字体样式、规格:由业主确定，投标人报价应自行综合考虑 5.未尽事宜详见设计 |  | 项 | 1
|  | 4、波形护栏彩色出新（50m） |  |  |  | 1
44 | 011405001002 | 波形护栏油漆 | 1.构件名称:波形护栏 2.油漆品种、刷漆遍数:喷涂彩色氟碳面漆两道 3.未尽事宜详见设计 |  | m2 | 41.31
分部分项合计
45 | 050401003001 | 脚手架 | 1.脚手架材质及搭设方式:投标人自行或考虑 2.檐口高度:5m内 |  | m2 | 22.5
46 | 011702001003 | 独立基础 | 1.基础类型:独立基础 2.模板材料:模板材料类型、支架类型及搭设高度等由投标人自行考虑 |  | m2 | 7.4
本页小计
合 计
未来软件编制 | [6 empty] | 2025年8月22日
表-08
分部分项工程和单价措施项目清单与计价表
工程名称：入口标识及村庄东侧景观 |  |  |  | 标段： |  |  | 第5页 共5页
序 号 | 项目编码 | 项目名称 | 项目特征描述 |  | 计量 单位 | 工程量 | 金 额(元)
[7 empty] | 综合单价 | 合价 | 其中
暂估价
47 | 021002001001 | 现浇混凝土异形柱 | 1.构件名称:墩柱 2.模板材料:模板材料类型、支架类型及搭设高度等由投标人自行考虑 3.柱支模高度:3.6m以内 |  | m2 | 38.82
48 | 050402001001 | 现浇混凝土垫层 | 1.基础类型:基础垫层 2.模板材料:模板材料类型、支架类型及搭设高度等由投标人自行考虑 |  | m2 | 6.4
49 | 011702001002 | 条形基础 | 1.基础类型:条形基础 2.模板材料:模板材料类型、支架类型及搭设高度等由投标人自行考虑 |  | m2 | 18.16
50 | 021002008002 | 圈梁 | 1.构件名称:圈梁 2.模板材料:模板材料类型、支架类型及搭设高度等由投标人自行考虑 |  | m2 | 17.31
单价措施合计
本页小计
合 计
未来软件编制 | [6 empty] | 2025年8月22日
表-08

## 10.2表-11 总价措施项目清单与计价表
总价措施项目清单与计价表
工程名称：入口标识及村庄东侧景观 |  |  |  |  | 标段： |  |  | 第1页 共3页
序号 | 项目编码 | 项 目 名 称 | 计算基础 |  | 费率(%) | 金额(元) | 调整 费率(%) |  | 调整后 金额(元) | 备注
1 | 050405001001 | 安全文明施工
1.1 | 1.1 | 基本费 | 分部分项清单合价+单价措施清单合价-分部分项除税工程设备费-单价措施除税工程设备费 |  | 1 |  |  |  |  | 不取费时将“费率”置0；
1.2 | 1.2 | 增加费 | 分部分项清单合价+单价措施清单合价-分部分项除税工程设备费-单价措施除税工程设备费 |  | 0 |  |  |  |  | 不取费时将“费率”置0；
1.3 | 1.3 | 扬尘污染防治增加费 | 分部分项清单合价+单价措施清单合价-分部分项除税工程设备费-单价措施除税工程设备费 |  | 0.21
2 | 050405002001 | 夜间施工 | 分部分项清单合价+单价措施清单合价-分部分项除税工程设备费-单价措施除税工程设备费 | [6 empty] | 0～0.1%
3 | 050405003001 | 非夜间施工照明 | 分部分项清单合价+单价措施清单合价-分部分项除税工程设备费-单价措施除税工程设备费 | [6 empty] | 0.3%
4 | 050405004001 | 二次搬运 | 分部分项清单合价+单价措施清单合价-分部分项除税工程设备费-单价措施除税工程设备费
编制人（造价人员）： |  |  |  | 复核人（造价工程师）：
未来软件编制 |  |  |  | 2025年8月22日
表-11
总价措施项目清单与计价表
工程名称：入口标识及村庄东侧景观 |  |  |  |  | 标段： |  |  | 第2页 共3页
序号 | 项目编码 | 项 目 名 称 | 计算基础 |  | 费率(%) | 金额(元) | 调整 费率(%) |  | 调整后 金额(元) | 备注
5 | 050405005001 | 冬雨季施工 | 分部分项清单合价+单价措施清单合价-分部分项除税工程设备费-单价措施除税工程设备费 | [6 empty] | 0.05～0.2%
6 | 050405006001 | 反季节栽植影响措施 | 分部分项清单合价+单价措施清单合价-分部分项除税工程设备费-单价措施除税工程设备费
7 | 050405007001 | 地上、地下设施、建筑物的临时保护设施 | 分部分项清单合价+单价措施清单合价-分部分项除税工程设备费-单价措施除税工程设备费
8 | 050405008001 | 已完成工程及设备保护 | 分部分项清单合价+单价措施清单合价-分部分项除税工程设备费-单价措施除税工程设备费 | [6 empty] | 0～0.1%
9 | 050405009001 | 临时设施 | 分部分项清单合价+单价措施清单合价-分部分项除税工程设备费-单价措施除税工程设备费 | [6 empty] | 0.3～0.8%
10 | 050405010001 | 赶工措施 | 分部分项清单合价+单价措施清单合价-分部分项除税工程设备费-单价措施除税工程设备费 | [6 empty] | 0.5～2.1%
编制人（造价人员）： |  |  |  | 复核人（造价工程师）：
未来软件编制 |  |  |  | 2025年8月22日
表-11
总价措施项目清单与计价表
工程名称：入口标识及村庄东侧景观 |  |  |  |  | 标段： |  |  | 第3页 共3页
序号 | 项目编码 | 项 目 名 称 | 计算基础 |  | 费率(%) | 金额(元) | 调整 费率(%) |  | 调整后 金额(元) | 备注
11 | 050405011001 | 工程按质论价 | 分部分项清单合价+单价措施清单合价-分部分项除税工程设备费-单价措施除税工程设备费 |  | 0 |  |  |  |  | 市优0.8%/省优1.1%/国优专业1.2%/国优1.3%
12 | 050405012001 | 建筑工人实名制费用 | 分部分项清单合价+单价措施清单合价-分部分项除税工程设备费-单价措施除税工程设备费 | [6 empty] | 0.04%
13 | 050405015001 | 智慧工地费用 | 分部分项清单合价+单价措施清单合价-分部分项除税工程设备费-单价措施除税工程设备费 | [6 empty] | 0.02～0.04%
合 计
编制人（造价人员）： |  |  |  | 复核人（造价工程师）：
未来软件编制 |  |  |  | 2025年8月22日
表-11

## 10.3表-12 其他项目清单与计价汇总表
其他项目清单与计价汇总表
工程名称：入口标识及村庄东侧景观 |  | 标段： |  | 第1页 共1页
序号 | 项 目 名 称 | 金额(元) | 结算金额(元) |  | 备注
1 | 暂列金额 | 0.00 |  |  | 明细详见表-12-1
2 | 暂估价 | 0.00
2.1 | 材料(工程设备)暂估价 | — |  |  | 明细详见表-12-2
2.2 | 专业工程暂估价 | 0.00 |  |  | 明细详见表-12-3
3 | 计日工 |  |  |  | 明细详见表-12-4
4 | 总承包服务费 |  |  |  | 明细详见表-12-5
合 计 |  |  |  |  | —
未来软件编制 |  |  |  | 2025年8月22日
表-12

## 10.4表-12-1 暂列金额明细表
暂列金额明细表
工程名称：入口标识及村庄东侧景观 |  | 标段： |  | 第1页 共1页
序号 | 项 目 名 称 | 计量单位 | 暂定金额(元) |  | 备注
合 计 |  |  | 0.00 |  | —
未来软件编制 |  |  |  | 2025年8月22日
表-12-1

## 10.5表-12-2 材料(工程设备)暂估单价及调整表
材料(工程设备)暂估单价及调整表
工程名称：入口标识及村庄东侧景观 | [5 empty] | 标段： |  |  |  | 第1页 共1页
序号 | 材料编码 | 材料(工程设备)名称、规格、型号 | 计量 单位 | 数量 |  |  | 暂估(元) |  | 确认(元) |  |  | 差额±(元) |  | 备注
|  |  |  | 投标 | 确认 |  | 单价 | 合价 | 单价 |  | 合价 | 单价 | 合价
合 计
未来软件编制 | [9 empty] | 2025年8月22日
表-12-2

## 10.6表-12-3 专业工程暂估价及结算价表
专业工程暂估价及结算价表
工程名称：入口标识及村庄东侧景观 |  |  | 标段： |  | 第1页 共1页
序号 | 工程名称 | 工程内容 | 暂估金额(元) | 结算金额(元) |  | 差额±(元) | 备注
合 计 |  |  | 0.00 |  |  |  | —
未来软件编制 |  |  |  |  | 2025年8月22日
表-12-3

## 10.7表-12-4 计日工表
计 日 工 表
工程名称：入口标识及村庄东侧景观 |  |  |  | 标段： |  | 第1页 共1页
编号 | 项目名称 | 单位 | 暂定数量 | 实际数量 | 综合单价 (元) | 合价(元)
[6 empty] | 暂定 | 实际
一 | 人工
人工小计
二 | 材料
材料小计
三 | 施工机械
施工机械小计
四、企业管理费和利润
总 计
未来软件编制 | [5 empty] | 2025年8月22日
表-12-4

## 10.8表-12-5 总承包服务费计价表
总承包服务费计价表
工程名称：入口标识及村庄东侧景观 |  |  |  | 标段： |  | 第1页 共1页
序号 | 项 目 名 称 | 项目价值(元) | 服务内容 |  | 计算基础 | 费率(%) | 金额(元)
| 合 计 | — | — |  |  | —
未来软件编制 | [5 empty] | 2025年8月22日
表-12-5

## 10.9表-13 规费、税金项目计价表
规费、税金项目计价表
工程名称：入口标识及村庄东侧景观 |  |  |  | 标段： |  |  | 第1页 共1页
序号 | 项 目 名 称 | 计算基础 |  |  | 计算基数(元) | 计算费率(%) |  | 金额(元)
1 | 规费 | 分部分项工程费+措施项目费+其他项目费-除税工程设备费 |  |  |  | 100
1.1 | 社会保险费 |  |  |  |  | 3.3
1.2 | 住房公积金 |  |  |  |  | 0.55
1.3 | 环境保护税 |  |  |  |  | 0.1
2 | 税金 | 分部分项工程费+措施项目费+其他项目费+规费-(除税甲供材料费+除税甲供设备费)/1.01 |  |  |  | 9
合 计
编制人（造价人员）： |  |  | 复核人（造价工程师）：
未来软件编制 |  |  | 2025年8月22日
表-13

## 10.10表-20 发包人提供材料和工程设备一览表
发包人提供材料和工程设备一览表
工程名称：入口标识及村庄东侧景观 |  |  |  |  | 标段： |  |  | 第1页 共1页
序号 | 材料编码 | 材料(工程设备)名称、规格、型号 | 单位 | 数量 |  | 单价(元) | 合价(元) |  | 交货 方式 | 送达 地点 | 备注
合 计
未来软件编制 | [7 empty] | 2025年8月22日
表-20

## 10.11表-21 承包人提供主要材料和工程设备一览表(造价
承包人提供主要材料和工程设备一览表
(适用于造价信息差额调整法)
工程名称：入口标识及村庄东侧景观 | [5 empty] | 标段： |  |  | 第1页 共1页
序号 | 材料编码 | 名称、规格、型号 | 单位 | 数量 | 风险系数 (%) |  | 基准单价(元) | 投标单价(元) |  | 发承包人确认单价(元) | 备注
未来软件编制 | [8 empty] | 2025年8月22日
表-21

## 11.1表-08 分部分项工程和单价措施项目清单与计价表
分部分项工程和单价措施项目清单与计价表
工程名称：田间驿站 |  |  |  | 标段： |  |  | 第1页 共2页
序 号 | 项目编码 | 项目名称 | 项目特征描述 |  | 计量 单位 | 工程量 | 金 额(元)
[7 empty] | 综合单价 | 合价 | 其中
暂估价
1 | 040101002002 | 挖沟槽土方 | 1.土壤类别:为综合，投标人根据现场实际情况自行考虑。 2.挖土深度:1.0m 以内 |  | m3 | 15.73
2 | 040103001003 | 回填方 | 1.密实度要求:压实系数不小于93% 2.填方来源、运距:利用挖方，运距由投标人根据施工现场实际情况自行考虑。 |  | m3 | 10.98
3 | 040103002002 | 余方弃置 | 1.余料品种:基础回填外的多余土方，现场或周边自行消化。 2.运距:投标人根据施工现场实际情况自行考虑 |  | m3 | 4.75
4 | 040103001015 | 基底素土夯实 | 1.夯实部位:基底素土夯实，密实度≥0.93 |  | m2 | 16.56
5 | 010501002002 | 带形基础 | 1.混凝土种类:预拌砼 2.混凝土强度等级:C30 |  | m3 | 4.09
6 | 010515001009 | 现浇构件钢筋 | 1.钢筋种类、规格:HRB400，2Φ10钢梢L=400@500 |  | t | 0.301
7 | 010516002003 | 预埋铁件 | 1.钢材种类:Q235钢板 2.规格:10mm厚 3.铁件尺寸:300mm*300mm*10mm厚、600mm*100mm*10mm厚 4.加焊锚筋:双排锚筋Φ15@200，每根长：L=350mm 5.:未尽事宜详见设计 |  | t | 0.062
8 | 010516001001 | 地脚螺栓 | 1.螺栓种类:Q235B钢 2.规格:M18*350mm |  | t | 0.017
9 | 010507007001 | C20砼封堵 | 1.部位:热镀锌方管立柱底部周围 2.混凝土种类:预拌砼 3.混凝土强度等级:C20 |  | m3 | 0.17
10 | 010603003001 | 方管立柱 | 1.钢材品种、规格:热镀锌方钢，100*150*3厚 2.油漆材料品种:防锈漆一道 |  | t | 0.191
11 | 010604001001 | 方钢横撑 | 1.钢材品种、规格:热镀锌方钢，100*150*3、100*100*3 2.油漆材料品种:防锈漆一道 |  | t | 0.273
12 | 010603003002 | 方管竖向支撑 | 1.钢材品种、规格:热镀锌方钢，40*40*1.5厚 2.油漆材料品种:防锈漆一道 |  | t | 0.099
13 | 010901002001 | 铝板屋面 | 1.板材品种、规格:3mm厚铝板，不锈钢自攻螺钉或铆钉固定 |  | m2 | 10.08
14 | 011207001001 | 外立面热镀锌钢板 | 1.面层材料品种、规格、颜色:3mm厚热镀锌钢板外包，不锈钢自攻螺钉或铆钉固定 |  | m2 | 2.18
15 | 011405001001 | 金属面油漆 | 1.构件名称:热镀锌方管立柱、横撑、竖向支撑、铝板、热镀锌钢板 2.油漆品种、刷漆遍数:喷涂栗色氟碳面漆两道 |  | m2 | 41.29
本页小计
合 计
未来软件编制 | [6 empty] | 2025年8月22日
表-08
分部分项工程和单价措施项目清单与计价表
工程名称：田间驿站 |  |  |  | 标段： |  |  | 第2页 共2页
序 号 | 项目编码 | 项目名称 | 项目特征描述 |  | 计量 单位 | 工程量 | 金 额(元)
[7 empty] | 综合单价 | 合价 | 其中
暂估价
16 | 010606013001 | 热镀锌方管座椅 | 1.构件名称:座椅 2.钢材品种、规格:热镀锌方管：立柱腿及座面水平支撑50*50*3mm厚，坐凳面150*100*3厚热镀锌方管龙骨@400 |  | t | 0.126
17 | 011405001002 | 金属面油漆 | 1.构件名称:热镀锌方钢立柱腿及座面水平支撑 2.油漆品种、刷漆遍数:喷涂栗色氟碳面漆两道 |  | m2 | 2.56
18 | 011207001002 | 座椅热镀锌钢板饰面 | 1.部位:座椅凳面、侧面 2.面层材料品种、规格、颜色:3mm厚热镀锌钢板饰面，不锈钢自攻螺钉或铆钉固定 |  | m2 | 3.5
19 | 011207001003 | 40mm宽耐候钢板切圆 | 1.基层材料种类、规格:热镀锌方钢管 2.面层材料品种、规格、颜色:1.5mm厚40mm宽耐候钢板切圆饰面，不锈钢自攻螺钉或铆钉固定 |  | m2 | 0.07
20 | 011102003001 | 青砖地面 | 1.基底处理:素土夯实，夯实系数不小于0.93 2.垫层材料种类、厚度:100厚C20预拌砼 3.结合层材料种类、厚度:30厚1:3干硬性水泥砂浆 4.面层材料种类、厚度:200×100×50青砖 |  | m2 | 8.19
分部分项合计
21 | 011702001002 | 条形基础 | 1.基础类型:条形基础 2.模板材料:模板材料类型、支架类型及搭设高度等由投标人自行考虑 |  | m2 | 21.8
单价措施合计
本页小计
合 计
未来软件编制 | [6 empty] | 2025年8月22日
表-08

## 11.2表-11 总价措施项目清单与计价表
总价措施项目清单与计价表
工程名称：田间驿站 |  |  |  |  | 标段： |  |  | 第1页 共3页
序号 | 项目编码 | 项 目 名 称 | 计算基础 |  | 费率(%) | 金额(元) | 调整 费率(%) |  | 调整后 金额(元) | 备注
1 | 050405001001 | 安全文明施工
1.1 | 1.1 | 基本费 | 分部分项清单合价+单价措施清单合价-分部分项除税工程设备费-单价措施除税工程设备费 |  | 1 |  |  |  |  | 不取费时将“费率”置0；
1.2 | 1.2 | 增加费 | 分部分项清单合价+单价措施清单合价-分部分项除税工程设备费-单价措施除税工程设备费 |  | 0 |  |  |  |  | 不取费时将“费率”置0；
1.3 | 1.3 | 扬尘污染防治增加费 | 分部分项清单合价+单价措施清单合价-分部分项除税工程设备费-单价措施除税工程设备费 |  | 0.21
2 | 050405002001 | 夜间施工 | 分部分项清单合价+单价措施清单合价-分部分项除税工程设备费-单价措施除税工程设备费 | [6 empty] | 0～0.1%
3 | 050405003001 | 非夜间施工照明 | 分部分项清单合价+单价措施清单合价-分部分项除税工程设备费-单价措施除税工程设备费 | [6 empty] | 0.3%
4 | 050405004001 | 二次搬运 | 分部分项清单合价+单价措施清单合价-分部分项除税工程设备费-单价措施除税工程设备费
编制人（造价人员）： |  |  |  | 复核人（造价工程师）：
未来软件编制 |  |  |  | 2025年8月22日
表-11
总价措施项目清单与计价表
工程名称：田间驿站 |  |  |  |  | 标段： |  |  | 第2页 共3页
序号 | 项目编码 | 项 目 名 称 | 计算基础 |  | 费率(%) | 金额(元) | 调整 费率(%) |  | 调整后 金额(元) | 备注
5 | 050405005001 | 冬雨季施工 | 分部分项清单合价+单价措施清单合价-分部分项除税工程设备费-单价措施除税工程设备费 | [6 empty] | 0.05～0.2%
6 | 050405006001 | 反季节栽植影响措施 | 分部分项清单合价+单价措施清单合价-分部分项除税工程设备费-单价措施除税工程设备费
7 | 050405007001 | 地上、地下设施、建筑物的临时保护设施 | 分部分项清单合价+单价措施清单合价-分部分项除税工程设备费-单价措施除税工程设备费
8 | 050405008001 | 已完成工程及设备保护 | 分部分项清单合价+单价措施清单合价-分部分项除税工程设备费-单价措施除税工程设备费 | [6 empty] | 0～0.1%
9 | 050405009001 | 临时设施 | 分部分项清单合价+单价措施清单合价-分部分项除税工程设备费-单价措施除税工程设备费 | [6 empty] | 0.3～0.8%
10 | 050405010001 | 赶工措施 | 分部分项清单合价+单价措施清单合价-分部分项除税工程设备费-单价措施除税工程设备费 | [6 empty] | 0.5～2.1%
编制人（造价人员）： |  |  |  | 复核人（造价工程师）：
未来软件编制 |  |  |  | 2025年8月22日
表-11
总价措施项目清单与计价表
工程名称：田间驿站 |  |  |  |  | 标段： |  |  | 第3页 共3页
序号 | 项目编码 | 项 目 名 称 | 计算基础 |  | 费率(%) | 金额(元) | 调整 费率(%) |  | 调整后 金额(元) | 备注
11 | 050405011001 | 工程按质论价 | 分部分项清单合价+单价措施清单合价-分部分项除税工程设备费-单价措施除税工程设备费 |  | 0 |  |  |  |  | 市优0.8%/省优1.1%/国优专业1.2%/国优1.3%
12 | 050405012001 | 建筑工人实名制费用 | 分部分项清单合价+单价措施清单合价-分部分项除税工程设备费-单价措施除税工程设备费 | [6 empty] | 0.04%
13 | 050405015001 | 智慧工地费用 | 分部分项清单合价+单价措施清单合价-分部分项除税工程设备费-单价措施除税工程设备费 | [6 empty] | 0.02～0.04%
合 计
编制人（造价人员）： |  |  |  | 复核人（造价工程师）：
未来软件编制 |  |  |  | 2025年8月22日
表-11

## 11.3表-12 其他项目清单与计价汇总表
其他项目清单与计价汇总表
工程名称：田间驿站 |  | 标段： |  | 第1页 共1页
序号 | 项 目 名 称 | 金额(元) | 结算金额(元) |  | 备注
1 | 暂列金额 | 0.00 |  |  | 明细详见表-12-1
2 | 暂估价 | 0.00
2.1 | 材料(工程设备)暂估价 | — |  |  | 明细详见表-12-2
2.2 | 专业工程暂估价 | 0.00 |  |  | 明细详见表-12-3
3 | 计日工 |  |  |  | 明细详见表-12-4
4 | 总承包服务费 |  |  |  | 明细详见表-12-5
合 计 |  |  |  |  | —
未来软件编制 |  |  |  | 2025年8月22日
表-12

## 11.4表-12-1 暂列金额明细表
暂列金额明细表
工程名称：田间驿站 |  | 标段： |  | 第1页 共1页
序号 | 项 目 名 称 | 计量单位 | 暂定金额(元) |  | 备注
合 计 |  |  | 0.00 |  | —
未来软件编制 |  |  |  | 2025年8月22日
表-12-1

## 11.5表-12-2 材料(工程设备)暂估单价及调整表
材料(工程设备)暂估单价及调整表
工程名称：田间驿站 | [5 empty] | 标段： |  |  |  | 第1页 共1页
序号 | 材料编码 | 材料(工程设备)名称、规格、型号 | 计量 单位 | 数量 |  |  | 暂估(元) |  | 确认(元) |  |  | 差额±(元) |  | 备注
|  |  |  | 投标 | 确认 |  | 单价 | 合价 | 单价 |  | 合价 | 单价 | 合价
合 计
未来软件编制 | [9 empty] | 2025年8月22日
表-12-2

## 11.6表-12-3 专业工程暂估价及结算价表
专业工程暂估价及结算价表
工程名称：田间驿站 |  |  | 标段： |  | 第1页 共1页
序号 | 工程名称 | 工程内容 | 暂估金额(元) | 结算金额(元) |  | 差额±(元) | 备注
合 计 |  |  | 0.00 |  |  |  | —
未来软件编制 |  |  |  |  | 2025年8月22日
表-12-3

## 11.7表-12-4 计日工表
计 日 工 表
工程名称：田间驿站 |  |  |  | 标段： |  | 第1页 共1页
编号 | 项目名称 | 单位 | 暂定数量 | 实际数量 | 综合单价 (元) | 合价(元)
[6 empty] | 暂定 | 实际
一 | 人工
人工小计
二 | 材料
材料小计
三 | 施工机械
施工机械小计
四、企业管理费和利润
总 计
未来软件编制 | [5 empty] | 2025年8月22日
表-12-4

## 11.8表-12-5 总承包服务费计价表
总承包服务费计价表
工程名称：田间驿站 |  |  |  | 标段： |  | 第1页 共1页
序号 | 项 目 名 称 | 项目价值(元) | 服务内容 |  | 计算基础 | 费率(%) | 金额(元)
| 合 计 | — | — |  |  | —
未来软件编制 | [5 empty] | 2025年8月22日
表-12-5

## 11.9表-13 规费、税金项目计价表
规费、税金项目计价表
工程名称：田间驿站 |  |  |  | 标段： |  |  | 第1页 共1页
序号 | 项 目 名 称 | 计算基础 |  |  | 计算基数(元) | 计算费率(%) |  | 金额(元)
1 | 规费 | 分部分项工程费+措施项目费+其他项目费-除税工程设备费 |  |  |  | 100
1.1 | 社会保险费 |  |  |  |  | 3.3
1.2 | 住房公积金 |  |  |  |  | 0.55
1.3 | 环境保护税 |  |  |  |  | 0.1
2 | 税金 | 分部分项工程费+措施项目费+其他项目费+规费-(除税甲供材料费+除税甲供设备费)/1.01 |  |  |  | 9
合 计
编制人（造价人员）： |  |  | 复核人（造价工程师）：
未来软件编制 |  |  | 2025年8月22日
表-13

## 11.10表-20 发包人提供材料和工程设备一览表
发包人提供材料和工程设备一览表
工程名称：田间驿站 |  |  |  |  | 标段： |  |  | 第1页 共1页
序号 | 材料编码 | 材料(工程设备)名称、规格、型号 | 单位 | 数量 |  | 单价(元) | 合价(元) |  | 交货 方式 | 送达 地点 | 备注
合 计
未来软件编制 | [7 empty] | 2025年8月22日
表-20

## 11.11表-21 承包人提供主要材料和工程设备一览表(造价
承包人提供主要材料和工程设备一览表
(适用于造价信息差额调整法)
工程名称：田间驿站 | [5 empty] | 标段： |  |  | 第1页 共1页
序号 | 材料编码 | 名称、规格、型号 | 单位 | 数量 | 风险系数 (%) |  | 基准单价(元) | 投标单价(元) |  | 发承包人确认单价(元) | 备注
未来软件编制 | [8 empty] | 2025年8月22日
表-21

## 12.1表-08 分部分项工程和单价措施项目清单与计价表
分部分项工程和单价措施项目清单与计价表
工程名称：东庄庄前游园 |  |  |  | 标段： |  |  | 第1页 共1页
序 号 | 项目编码 | 项目名称 | 项目特征描述 |  | 计量 单位 | 工程量 | 金 额(元)
[7 empty] | 综合单价 | 合价 | 其中
暂估价
1 | 040103001003 | 回填方 | 1.工作内容:回填、整平压实，压实度不小于0.91 2.填方材料品种:符合要求的素土或其它土 3.填方来源、运距:由投标人根据施工现场及周边实际情况自行综合考虑。 |  | m3 | 3000
2 | 050201005001 | 嵌草砖(格)护坡铺装 | 1.土坡基层处理：边坡整理压实，坡比1:1，压实系数不小于0.91 2.粘接层材料种类、厚度：30mm厚1:3水泥砂浆 3.植草砖(格)品种、规格、颜色：200*200*80mm厚，颜色应满足景观要求，植草砖块料铺贴之间缝隙M10水泥砂浆勾缝 |  | m2 | 400
3 | 020402001001 | 格梗 | 1.混凝土种类:预拌砼 2.混凝土强度等级:C25 |  | m3 | 26.52
4 | 040309007001 | 沉降缝内嵌填聚乙烯泡沫板50mm厚 | 1.部位:砼格梗、砼压顶沉降变形缝 2.嵌填材料品种:聚乙烯泡沫板50mm厚 |  | m3 | 0.44
5 | 050201001001 | 透水砖园路铺贴 | 1.基底处理:土路基平整、压实，压实系数不小于0.94 2.垫层材料种类、厚度:100厚碎石、100厚C20预拌砼 3.粘接层材料种类:30mm厚1:3水泥砂浆 3.面层材料种类、厚度:200*100*60浅灰色透水砖 |  | m2 | 330
6 | 040204004001 | 安砌花岗岩立石 | 1、材料品种、规格:芝麻灰花岗岩立石100cm*20cm*10cm（含磨边、倒角、交叉口处异形石加工），每隔20m设置立式镂空路牙石以利排水 2、20mm厚M10水泥砂浆坐浆、1:3水泥砂浆扣缝 3、卧底垫层及靠背封堵材料品种、厚度:80mm厚C20预拌砼 4、未尽事宜详见设计图纸及符合相关规范要求 |  | m | 700
分部分项合计
7 | 021002008001 | 格梗 | 1.构件名称:格梗 2.模板材料:模板材料类型、支架类型及搭设高度等由投标人自行考虑 |  | m2 | 185.19
单价措施合计
本页小计
合 计
未来软件编制 | [6 empty] | 2025年8月22日
表-08

## 12.2表-11 总价措施项目清单与计价表
总价措施项目清单与计价表
工程名称：东庄庄前游园 |  |  |  |  | 标段： |  |  | 第1页 共3页
序号 | 项目编码 | 项 目 名 称 | 计算基础 |  | 费率(%) | 金额(元) | 调整 费率(%) |  | 调整后 金额(元) | 备注
1 | 050405001001 | 安全文明施工
1.1 | 1.1 | 基本费 | 分部分项清单合价+单价措施清单合价-分部分项除税工程设备费-单价措施除税工程设备费 |  | 1 |  |  |  |  | 不取费时将“费率”置0；
1.2 | 1.2 | 增加费 | 分部分项清单合价+单价措施清单合价-分部分项除税工程设备费-单价措施除税工程设备费 |  | 0 |  |  |  |  | 不取费时将“费率”置0；
1.3 | 1.3 | 扬尘污染防治增加费 | 分部分项清单合价+单价措施清单合价-分部分项除税工程设备费-单价措施除税工程设备费 |  | 0.21
2 | 050405002001 | 夜间施工 | 分部分项清单合价+单价措施清单合价-分部分项除税工程设备费-单价措施除税工程设备费 | [6 empty] | 0～0.1%
3 | 050405003001 | 非夜间施工照明 | 分部分项清单合价+单价措施清单合价-分部分项除税工程设备费-单价措施除税工程设备费 | [6 empty] | 0.3%
4 | 050405004001 | 二次搬运 | 分部分项清单合价+单价措施清单合价-分部分项除税工程设备费-单价措施除税工程设备费
编制人（造价人员）： |  |  |  | 复核人（造价工程师）：
未来软件编制 |  |  |  | 2025年8月22日
表-11
总价措施项目清单与计价表
工程名称：东庄庄前游园 |  |  |  |  | 标段： |  |  | 第2页 共3页
序号 | 项目编码 | 项 目 名 称 | 计算基础 |  | 费率(%) | 金额(元) | 调整 费率(%) |  | 调整后 金额(元) | 备注
5 | 050405005001 | 冬雨季施工 | 分部分项清单合价+单价措施清单合价-分部分项除税工程设备费-单价措施除税工程设备费 | [6 empty] | 0.05～0.2%
6 | 050405006001 | 反季节栽植影响措施 | 分部分项清单合价+单价措施清单合价-分部分项除税工程设备费-单价措施除税工程设备费
7 | 050405007001 | 地上、地下设施、建筑物的临时保护设施 | 分部分项清单合价+单价措施清单合价-分部分项除税工程设备费-单价措施除税工程设备费
8 | 050405008001 | 已完成工程及设备保护 | 分部分项清单合价+单价措施清单合价-分部分项除税工程设备费-单价措施除税工程设备费 | [6 empty] | 0～0.1%
9 | 050405009001 | 临时设施 | 分部分项清单合价+单价措施清单合价-分部分项除税工程设备费-单价措施除税工程设备费 | [6 empty] | 0.3～0.8%
10 | 050405010001 | 赶工措施 | 分部分项清单合价+单价措施清单合价-分部分项除税工程设备费-单价措施除税工程设备费 | [6 empty] | 0.5～2.1%
编制人（造价人员）： |  |  |  | 复核人（造价工程师）：
未来软件编制 |  |  |  | 2025年8月22日
表-11
总价措施项目清单与计价表
工程名称：东庄庄前游园 |  |  |  |  | 标段： |  |  | 第3页 共3页
序号 | 项目编码 | 项 目 名 称 | 计算基础 |  | 费率(%) | 金额(元) | 调整 费率(%) |  | 调整后 金额(元) | 备注
11 | 050405011001 | 工程按质论价 | 分部分项清单合价+单价措施清单合价-分部分项除税工程设备费-单价措施除税工程设备费 |  | 0 |  |  |  |  | 市优0.8%/省优1.1%/国优专业1.2%/国优1.3%
12 | 050405012001 | 建筑工人实名制费用 | 分部分项清单合价+单价措施清单合价-分部分项除税工程设备费-单价措施除税工程设备费 | [6 empty] | 0.04%
13 | 050405015001 | 智慧工地费用 | 分部分项清单合价+单价措施清单合价-分部分项除税工程设备费-单价措施除税工程设备费 | [6 empty] | 0.02～0.04%
合 计
编制人（造价人员）： |  |  |  | 复核人（造价工程师）：
未来软件编制 |  |  |  | 2025年8月22日
表-11

## 12.3表-12 其他项目清单与计价汇总表
其他项目清单与计价汇总表
工程名称：东庄庄前游园 |  | 标段： |  | 第1页 共1页
序号 | 项 目 名 称 | 金额(元) | 结算金额(元) |  | 备注
1 | 暂列金额 | 0.00 |  |  | 明细详见表-12-1
2 | 暂估价 | 0.00
2.1 | 材料(工程设备)暂估价 | — |  |  | 明细详见表-12-2
2.2 | 专业工程暂估价 | 0.00 |  |  | 明细详见表-12-3
3 | 计日工 |  |  |  | 明细详见表-12-4
4 | 总承包服务费 |  |  |  | 明细详见表-12-5
合 计 |  |  |  |  | —
未来软件编制 |  |  |  | 2025年8月22日
表-12

## 12.4表-12-1 暂列金额明细表
暂列金额明细表
工程名称：东庄庄前游园 |  | 标段： |  | 第1页 共1页
序号 | 项 目 名 称 | 计量单位 | 暂定金额(元) |  | 备注
合 计 |  |  | 0.00 |  | —
未来软件编制 |  |  |  | 2025年8月22日
表-12-1

## 12.5表-12-2 材料(工程设备)暂估单价及调整表
材料(工程设备)暂估单价及调整表
工程名称：东庄庄前游园 | [5 empty] | 标段： |  |  |  | 第1页 共1页
序号 | 材料编码 | 材料(工程设备)名称、规格、型号 | 计量 单位 | 数量 |  |  | 暂估(元) |  | 确认(元) |  |  | 差额±(元) |  | 备注
|  |  |  | 投标 | 确认 |  | 单价 | 合价 | 单价 |  | 合价 | 单价 | 合价
合 计
未来软件编制 | [9 empty] | 2025年8月22日
表-12-2

## 12.6表-12-3 专业工程暂估价及结算价表
专业工程暂估价及结算价表
工程名称：东庄庄前游园 |  |  | 标段： |  | 第1页 共1页
序号 | 工程名称 | 工程内容 | 暂估金额(元) | 结算金额(元) |  | 差额±(元) | 备注
合 计 |  |  | 0.00 |  |  |  | —
未来软件编制 |  |  |  |  | 2025年8月22日
表-12-3

## 12.7表-12-4 计日工表
计 日 工 表
工程名称：东庄庄前游园 |  |  |  | 标段： |  | 第1页 共1页
编号 | 项目名称 | 单位 | 暂定数量 | 实际数量 | 综合单价 (元) | 合价(元)
[6 empty] | 暂定 | 实际
一 | 人工
人工小计
二 | 材料
材料小计
三 | 施工机械
施工机械小计
四、企业管理费和利润
总 计
未来软件编制 | [5 empty] | 2025年8月22日
表-12-4

## 12.8表-12-5 总承包服务费计价表
总承包服务费计价表
工程名称：东庄庄前游园 |  |  |  | 标段： |  | 第1页 共1页
序号 | 项 目 名 称 | 项目价值(元) | 服务内容 |  | 计算基础 | 费率(%) | 金额(元)
| 合 计 | — | — |  |  | —
未来软件编制 | [5 empty] | 2025年8月22日
表-12-5

## 12.9表-13 规费、税金项目计价表
规费、税金项目计价表
工程名称：东庄庄前游园 |  |  |  | 标段： |  |  | 第1页 共1页
序号 | 项 目 名 称 | 计算基础 |  |  | 计算基数(元) | 计算费率(%) |  | 金额(元)
1 | 规费 | 分部分项工程费+措施项目费+其他项目费-除税工程设备费 |  |  |  | 100
1.1 | 社会保险费 |  |  |  |  | 3.3
1.2 | 住房公积金 |  |  |  |  | 0.55
1.3 | 环境保护税 |  |  |  |  | 0.1
2 | 税金 | 分部分项工程费+措施项目费+其他项目费+规费-(除税甲供材料费+除税甲供设备费)/1.01 |  |  |  | 9
合 计
编制人（造价人员）： |  |  | 复核人（造价工程师）：
未来软件编制 |  |  | 2025年8月22日
表-13

## 12.10表-20 发包人提供材料和工程设备一览表
发包人提供材料和工程设备一览表
工程名称：东庄庄前游园 |  |  |  |  | 标段： |  |  | 第1页 共1页
序号 | 材料编码 | 材料(工程设备)名称、规格、型号 | 单位 | 数量 |  | 单价(元) | 合价(元) |  | 交货 方式 | 送达 地点 | 备注
合 计
未来软件编制 | [7 empty] | 2025年8月22日
表-20

## 12.11表-21 承包人提供主要材料和工程设备一览表(造价
承包人提供主要材料和工程设备一览表
(适用于造价信息差额调整法)
工程名称：东庄庄前游园 | [5 empty] | 标段： |  |  | 第1页 共1页
序号 | 材料编码 | 名称、规格、型号 | 单位 | 数量 | 风险系数 (%) |  | 基准单价(元) | 投标单价(元) |  | 发承包人确认单价(元) | 备注
未来软件编制 | [8 empty] | 2025年8月22日
表-21

## 13.1表-08 分部分项工程和单价措施项目清单与计价表
分部分项工程和单价措施项目清单与计价表
工程名称：农耕小品、块石矮墙 |  |  |  | 标段： |  |  | 第1页 共3页
序 号 | 项目编码 | 项目名称 | 项目特征描述 |  | 计量 单位 | 工程量 | 金 额(元)
[7 empty] | 综合单价 | 合价 | 其中
暂估价
|  | 1、块石矮墙 |  |  |  | 1
1 | 040101002001 | 挖沟槽土方 | 1.土壤类别:为综合，投标人根据现场实际情况自行考虑。 2.挖土深度:1.0m 以内 |  | m3 | 292.14
2 | 040103001001 | 回填方 | 1.密实度要求:压实系数不小于93% 2.填方来源、运距:利用挖方，运距由投标人根据施工现场实际情况自行考虑。 |  | m3 | 150.25
3 | 040103002001 | 余方弃置 | 1.余料品种:基础回填外的多余土方，现场或周边自行消化。 2.运距:投标人根据施工现场实际情况自行考虑 |  | m3 | 141.89
4 | 040103001002 | 基底素土夯实 | 1.夯实部位:基底素土夯实，密实度≥0.93 |  | m2 | 584.28
5 | 010501001001 | 垫层100厚 | 1.混凝土种类:预拌砼 2.混凝土强度等级:C25 |  | m3 | 41.73
6 | 010403004001 | 毛石挡土墙 | 1.石料种类、规格:MU30毛石 2.砂浆强度等级、配合比:水泥砂浆M10 |  | m3 | 183.63
7 | 011201003001 | 墙面勾缝 | 1.勾缝类型:凸缝（或平缝） 2.勾缝材料种类:M10水泥砂浆 |  | m2 | 751.23
|  | 2、农耕小品 |  |  |  | 1
8 | 040101002002 | 挖沟槽土方 | 1.土壤类别:为综合，投标人根据现场实际情况自行考虑。 2.挖土深度:1.0m 以内 |  | m3 | 4.88
9 | 040103001003 | 回填方 | 1.密实度要求:压实系数不小于93% 2.填方来源、运距:利用挖方，运距由投标人根据施工现场实际情况自行考虑。 |  | m3 | 3.15
10 | 040103002002 | 余方弃置 | 1.余料品种:基础回填外的多余土方，现场或周边自行消化。 2.运距:投标人根据施工现场实际情况自行考虑 |  | m3 | 1.73
11 | 040103001004 | 基底素土夯实 | 1.夯实部位:基底素土夯实，密实度≥0.93 |  | m2 | 8.14
12 | 010404001001 | 碎石垫层 | 1.垫层材料种类、配合比、厚度:100mm厚级配碎石 |  | m3 | 0.47
13 | 010501001002 | 垫层100厚 | 1.混凝土种类:预拌砼 2.混凝土强度等级:C25 |  | m3 | 0.47
14 | 010401001001 | 砖基础 | 1.砖品种、规格、强度等级:MU10砼实心砖240*115*53 2.基础类型:条形 3.砂浆强度等级:水泥砂浆M7.5 |  | m3 | 0.79
本页小计
合 计
未来软件编制 | [6 empty] | 2025年8月22日
表-08
分部分项工程和单价措施项目清单与计价表
工程名称：农耕小品、块石矮墙 |  |  |  | 标段： |  |  | 第2页 共3页
序 号 | 项目编码 | 项目名称 | 项目特征描述 |  | 计量 单位 | 工程量 | 金 额(元)
[7 empty] | 综合单价 | 合价 | 其中
暂估价
15 | 010401012001 | 砖砌矮墙 | 1.零星砌砖名称、部位:砖砌矮墙 2.砖品种、规格、强度等级:MU10砼标准砖240*115*53 3.砂浆强度等级、配合比:水泥砂浆M7.5 |  | m3 | 0.93
16 | 020402001001 | 砼压顶 | 1.混凝土种类:预拌砼 2.混凝土强度等级:C20 |  | m3 | 0.28
17 | 010516002002 | 预埋铁件 | 1.钢材种类:Q235钢板 2.规格:8mm厚 3.铁件尺寸:100mm*100mm 4.加焊锚筋:4Φ8，每根长：L=100mm 5.:未尽事宜详见设计 |  | t | 0.003
18 | 011204001001 | 文化石贴面 | 1.墙体类型:坐凳矮墙 2.安装方式:粘贴 3.粘贴材料种类:30mm厚1:3水泥砂浆 4.面层材料品种、规格、颜色:文化石，100*200*20 5.缝宽、嵌缝材料种类:嵌缝砂浆 |  | m2 | 16.16
19 | 010606013001 | 镀锌方管圆圈 | 1.钢材品种、规格:热镀锌方钢管，80*80*3mm厚 2.油漆材料品种:防锈漆一道、喷涂氟碳面漆两道 |  | t | 0.138
20 | 011405001003 | 金属面油漆 | 1.构件名称:镀锌方管圆圈 2.刮腻子要求:满批 3.油漆品种、刷漆遍数:喷涂氟碳面漆两道 |  | m2 | 6.11
21 | 050307009001 | 耐候钢板剪彩 | 1、构件名称：耐候钢板剪彩 2、固定位置：镀锌方管圆圈 3、未尽事宜详见设计 |  | 项 | 1
22 | 011508004003 | 白色PVC字体 | 1.字材料品种、颜色:白色PVC字体 2.字体规格:详见设计图示，春。播种；夏。耕种；秋。收获；冬。储藏 3.字体固定基层材料种类:5mm厚耐候钢板,（1000mm*300mm） 4.未尽事宜详见设计 |  | 项 | 1
分部分项合计
23 | 050402001001 | 现浇混凝土垫层 | 1.基础类型:基础垫层 2.模板材料:模板材料类型、支架类型及搭设高度等由投标人自行考虑 |  | m2 | 84.2
24 | 021002008001 | 砼压顶 | 1.构件名称:格梗 2.模板材料:模板材料类型、支架类型及搭设高度等由投标人自行考虑 |  | m2 | 2.61
本页小计
合 计
未来软件编制 | [6 empty] | 2025年8月22日
表-08
分部分项工程和单价措施项目清单与计价表
工程名称：农耕小品、块石矮墙 |  |  |  | 标段： |  |  | 第3页 共3页
序 号 | 项目编码 | 项目名称 | 项目特征描述 |  | 计量 单位 | 工程量 | 金 额(元)
[7 empty] | 综合单价 | 合价 | 其中
暂估价
25 | 041106001001 | 大型机械设备进出场及安拆 | 1.机械设备名称:投标人根据工程实际自行综合考虑 2.机械设备规格型号:投标人根据工程实际自行综合考虑 |  | 项 | 1
单价措施合计
本页小计
合 计
未来软件编制 | [6 empty] | 2025年8月22日
表-08

## 13.2表-11 总价措施项目清单与计价表
总价措施项目清单与计价表
工程名称：农耕小品、块石矮墙 |  |  |  |  | 标段： |  |  | 第1页 共3页
序号 | 项目编码 | 项 目 名 称 | 计算基础 |  | 费率(%) | 金额(元) | 调整 费率(%) |  | 调整后 金额(元) | 备注
1 | 050405001001 | 安全文明施工
1.1 | 1.1 | 基本费 | 分部分项清单合价+单价措施清单合价-分部分项除税工程设备费-单价措施除税工程设备费 |  | 1 |  |  |  |  | 不取费时将“费率”置0；
1.2 | 1.2 | 增加费 | 分部分项清单合价+单价措施清单合价-分部分项除税工程设备费-单价措施除税工程设备费 |  | 0 |  |  |  |  | 不取费时将“费率”置0；
1.3 | 1.3 | 扬尘污染防治增加费 | 分部分项清单合价+单价措施清单合价-分部分项除税工程设备费-单价措施除税工程设备费 |  | 0.21
2 | 050405002001 | 夜间施工 | 分部分项清单合价+单价措施清单合价-分部分项除税工程设备费-单价措施除税工程设备费 | [6 empty] | 0～0.1%
3 | 050405003001 | 非夜间施工照明 | 分部分项清单合价+单价措施清单合价-分部分项除税工程设备费-单价措施除税工程设备费 | [6 empty] | 0.3%
4 | 050405004001 | 二次搬运 | 分部分项清单合价+单价措施清单合价-分部分项除税工程设备费-单价措施除税工程设备费
编制人（造价人员）： |  |  |  | 复核人（造价工程师）：
未来软件编制 |  |  |  | 2025年8月22日
表-11
总价措施项目清单与计价表
工程名称：农耕小品、块石矮墙 |  |  |  |  | 标段： |  |  | 第2页 共3页
序号 | 项目编码 | 项 目 名 称 | 计算基础 |  | 费率(%) | 金额(元) | 调整 费率(%) |  | 调整后 金额(元) | 备注
5 | 050405005001 | 冬雨季施工 | 分部分项清单合价+单价措施清单合价-分部分项除税工程设备费-单价措施除税工程设备费 | [6 empty] | 0.05～0.2%
6 | 050405006001 | 反季节栽植影响措施 | 分部分项清单合价+单价措施清单合价-分部分项除税工程设备费-单价措施除税工程设备费
7 | 050405007001 | 地上、地下设施、建筑物的临时保护设施 | 分部分项清单合价+单价措施清单合价-分部分项除税工程设备费-单价措施除税工程设备费
8 | 050405008001 | 已完成工程及设备保护 | 分部分项清单合价+单价措施清单合价-分部分项除税工程设备费-单价措施除税工程设备费 | [6 empty] | 0～0.1%
9 | 050405009001 | 临时设施 | 分部分项清单合价+单价措施清单合价-分部分项除税工程设备费-单价措施除税工程设备费 | [6 empty] | 0.3～0.8%
10 | 050405010001 | 赶工措施 | 分部分项清单合价+单价措施清单合价-分部分项除税工程设备费-单价措施除税工程设备费 | [6 empty] | 0.5～2.1%
编制人（造价人员）： |  |  |  | 复核人（造价工程师）：
未来软件编制 |  |  |  | 2025年8月22日
表-11
总价措施项目清单与计价表
工程名称：农耕小品、块石矮墙 |  |  |  |  | 标段： |  |  | 第3页 共3页
序号 | 项目编码 | 项 目 名 称 | 计算基础 |  | 费率(%) | 金额(元) | 调整 费率(%) |  | 调整后 金额(元) | 备注
11 | 050405011001 | 工程按质论价 | 分部分项清单合价+单价措施清单合价-分部分项除税工程设备费-单价措施除税工程设备费 |  | 0 |  |  |  |  | 市优0.8%/省优1.1%/国优专业1.2%/国优1.3%
12 | 050405012001 | 建筑工人实名制费用 | 分部分项清单合价+单价措施清单合价-分部分项除税工程设备费-单价措施除税工程设备费 | [6 empty] | 0.04%
13 | 050405015001 | 智慧工地费用 | 分部分项清单合价+单价措施清单合价-分部分项除税工程设备费-单价措施除税工程设备费 | [6 empty] | 0.02～0.04%
合 计
编制人（造价人员）： |  |  |  | 复核人（造价工程师）：
未来软件编制 |  |  |  | 2025年8月22日
表-11

## 13.3表-12 其他项目清单与计价汇总表
其他项目清单与计价汇总表
工程名称：农耕小品、块石矮墙 |  | 标段： |  | 第1页 共1页
序号 | 项 目 名 称 | 金额(元) | 结算金额(元) |  | 备注
1 | 暂列金额 | 0.00 |  |  | 明细详见表-12-1
2 | 暂估价 | 0.00
2.1 | 材料(工程设备)暂估价 | — |  |  | 明细详见表-12-2
2.2 | 专业工程暂估价 | 0.00 |  |  | 明细详见表-12-3
3 | 计日工 |  |  |  | 明细详见表-12-4
4 | 总承包服务费 |  |  |  | 明细详见表-12-5
合 计 |  |  |  |  | —
未来软件编制 |  |  |  | 2025年8月22日
表-12

## 13.4表-12-1 暂列金额明细表
暂列金额明细表
工程名称：农耕小品、块石矮墙 |  | 标段： |  | 第1页 共1页
序号 | 项 目 名 称 | 计量单位 | 暂定金额(元) |  | 备注
合 计 |  |  | 0.00 |  | —
未来软件编制 |  |  |  | 2025年8月22日
表-12-1

## 13.5表-12-2 材料(工程设备)暂估单价及调整表
材料(工程设备)暂估单价及调整表
工程名称：农耕小品、块石矮墙 | [5 empty] | 标段： |  |  |  | 第1页 共1页
序号 | 材料编码 | 材料(工程设备)名称、规格、型号 | 计量 单位 | 数量 |  |  | 暂估(元) |  | 确认(元) |  |  | 差额±(元) |  | 备注
|  |  |  | 投标 | 确认 |  | 单价 | 合价 | 单价 |  | 合价 | 单价 | 合价
合 计
未来软件编制 | [9 empty] | 2025年8月22日
表-12-2

## 13.6表-12-3 专业工程暂估价及结算价表
专业工程暂估价及结算价表
工程名称：农耕小品、块石矮墙 |  |  | 标段： |  | 第1页 共1页
序号 | 工程名称 | 工程内容 | 暂估金额(元) | 结算金额(元) |  | 差额±(元) | 备注
合 计 |  |  | 0.00 |  |  |  | —
未来软件编制 |  |  |  |  | 2025年8月22日
表-12-3

## 13.7表-12-4 计日工表
计 日 工 表
工程名称：农耕小品、块石矮墙 |  |  |  | 标段： |  | 第1页 共1页
编号 | 项目名称 | 单位 | 暂定数量 | 实际数量 | 综合单价 (元) | 合价(元)
[6 empty] | 暂定 | 实际
一 | 人工
人工小计
二 | 材料
材料小计
三 | 施工机械
施工机械小计
四、企业管理费和利润
总 计
未来软件编制 | [5 empty] | 2025年8月22日
表-12-4

## 13.8表-12-5 总承包服务费计价表
总承包服务费计价表
工程名称：农耕小品、块石矮墙 |  |  |  | 标段： |  | 第1页 共1页
序号 | 项 目 名 称 | 项目价值(元) | 服务内容 |  | 计算基础 | 费率(%) | 金额(元)
| 合 计 | — | — |  |  | —
未来软件编制 | [5 empty] | 2025年8月22日
表-12-5

## 13.9表-13 规费、税金项目计价表
规费、税金项目计价表
工程名称：农耕小品、块石矮墙 |  |  |  | 标段： |  |  | 第1页 共1页
序号 | 项 目 名 称 | 计算基础 |  |  | 计算基数(元) | 计算费率(%) |  | 金额(元)
1 | 规费 | 分部分项工程费+措施项目费+其他项目费-除税工程设备费 |  |  |  | 100
1.1 | 社会保险费 |  |  |  |  | 3.3
1.2 | 住房公积金 |  |  |  |  | 0.55
1.3 | 环境保护税 |  |  |  |  | 0.1
2 | 税金 | 分部分项工程费+措施项目费+其他项目费+规费-(除税甲供材料费+除税甲供设备费)/1.01 |  |  |  | 9
合 计
编制人（造价人员）： |  |  | 复核人（造价工程师）：
未来软件编制 |  |  | 2025年8月22日
表-13

## 13.10表-20 发包人提供材料和工程设备一览表
发包人提供材料和工程设备一览表
工程名称：农耕小品、块石矮墙 |  |  |  |  | 标段： |  |  | 第1页 共1页
序号 | 材料编码 | 材料(工程设备)名称、规格、型号 | 单位 | 数量 |  | 单价(元) | 合价(元) |  | 交货 方式 | 送达 地点 | 备注
合 计
未来软件编制 | [7 empty] | 2025年8月22日
表-20

## 13.11表-21 承包人提供主要材料和工程设备一览表(造价
承包人提供主要材料和工程设备一览表
(适用于造价信息差额调整法)
工程名称：农耕小品、块石矮墙 | [5 empty] | 标段： |  |  | 第1页 共1页
序号 | 材料编码 | 名称、规格、型号 | 单位 | 数量 | 风险系数 (%) |  | 基准单价(元) | 投标单价(元) |  | 发承包人确认单价(元) | 备注
未来软件编制 | [8 empty] | 2025年8月22日
表-21

## 15.1表-08 分部分项工程和单价措施项目清单与计价表
分部分项工程和单价措施项目清单与计价表
工程名称：绿化工程 |  |  |  | 标段： |  |  | 第1页 共4页
序 号 | 项目编码 | 项目名称 | 项目特征描述 |  | 计量 单位 | 工程量 | 金 额(元)
[7 empty] | 综合单价 | 合价 | 其中
暂估价
|  | 1、道路绿化 |  |  |  | 1
1 | 050102001002 | 栽植榉树 | 1.种类:榉树 2.胸径:8cm 3.株高、冠径:H800cm，冠幅200cm 4.起挖方式:带土球移植 5.养护期:2年 6.其它说明:全冠疏枝，树干通直，分支点4.0m，不偏冠，生长健壮。 7.包含更换种植土 |  | 株 | 400
|  | 2、文化广场绿化 |  |  |  | 1
2 | 050101010002 | 整理绿化用地 | 1.回填土质要求:投标人根据施工现场实际情况自行考虑 2.取土运距:投标人根据施工现场实际情况自行考虑 3.回填厚度:投标人根据施工现场实际情况自行考虑 4.包含垃圾以及所有影响栽植绿化的障碍物清除等 |  | m2 | 183.7
3 | 050102001003 | 栽植梨树 | 1.种类:梨树 2.胸径:10cm 3.株高、冠径:H300cm，冠幅200cm 4.起挖方式:带土球移植 5.养护期:2年 6.其它说明:全冠疏枝，树干通直，分支点2.0m，不偏冠，生长健壮。 7.包含更换种植土 |  | 株 | 2
4 | 050102001004 | 栽植广玉兰 | 1.种类:广玉兰 2.胸径:8cm 3.株高、冠径:H550cm，冠幅250cm 4.起挖方式:带土球移植 5.养护期:2年 6.其它说明:全冠疏枝，树干通直，分支点2.5m，不偏冠，生长健壮。 7.包含更换种植土 |  | 株 | 3
5 | 050102001005 | 栽植白玉兰 | 1.种类:白玉兰 2.胸径:8cm 3.株高、冠径:H550cm，冠幅250cm 4.起挖方式:带土球移植 5.养护期:2年 6.其它说明:全冠疏枝，树干通直，分支点2.5m，不偏冠，生长健壮。 7.包含更换种植土 |  | 株 | 1
本页小计
合 计
未来软件编制 | [6 empty] | 2025年8月22日
表-08
分部分项工程和单价措施项目清单与计价表
工程名称：绿化工程 |  |  |  | 标段： |  |  | 第2页 共4页
序 号 | 项目编码 | 项目名称 | 项目特征描述 |  | 计量 单位 | 工程量 | 金 额(元)
[7 empty] | 综合单价 | 合价 | 其中
暂估价
6 | 050102001006 | 栽植垂丝海棠 | 1.种类:垂丝海棠 2.胸径或干径:5cm 3.株高、冠径:H200，冠幅150 4.起挖方式:带土球移植 5.养护期:2年 6.其它说明:全冠疏枝，树干通直，分支点0.6~0.8m，不偏冠，生长健壮。 7.包含更换种植土 |  | 株 | 1
7 | 050102001007 | 栽植榉树 | 1.种类:榉树 2.胸径:25cm 3.株高、冠径:H800cm，冠幅400cm 4.起挖方式:带土球移植 5.养护期:2年 6.其它说明:全冠疏枝，树干通直，分支点4.0m，不偏冠，生长健壮。 7.包含更换种植土 |  | 株 | 2
8 | 050102001008 | 栽植造型松 | 1.种类:造型油松 2.胸径:20cm 3.株高、冠径:H250cm，冠幅350cm 4.起挖方式:带土球移植 5.养护期:2年 6.其它说明:全冠疏枝，树干通直，分支点1.5m，不偏冠，生长健壮。 7.包含更换种植土 |  | 株 | 3
9 | 050102002001 | 栽植海桐球 | 1.种类:海桐球，高度100cm，冠幅100cm 2.其它:净球 3.起挖方式:带土球移植 4.养护期:2年 5.包含更换种植土 |  | 株 | 2
10 | 050102002002 | 栽植红叶石楠球 | 1.种类:红叶石楠球，高度120cm，冠幅120cm 2.其它:净球 3.起挖方式:带土球移植 4.养护期:2年 5.包含更换种植土 |  | 株 | 2
11 | 050102002003 | 栽植金叶女贞球 | 1.种类:金叶女贞球，高度100cm，冠幅100cm 2.其它:净球 3.起挖方式:带土球移植 4.养护期:2年 5.包含更换种植土 |  | 株 | 2
12 | 050102008003 | 栽植鸢尾 | 1.地被花卉种类:鸢尾，高度350，冠幅200，密度25株/m2。 2.其它说明:满种，多角度观看不露土。 3.养护期:2年 4.包含更换种植土 |  | m2 | 3.75
本页小计
合 计
未来软件编制 | [6 empty] | 2025年8月22日
表-08
分部分项工程和单价措施项目清单与计价表
工程名称：绿化工程 |  |  |  | 标段： |  |  | 第3页 共4页
序 号 | 项目编码 | 项目名称 | 项目特征描述 |  | 计量 单位 | 工程量 | 金 额(元)
[7 empty] | 综合单价 | 合价 | 其中
暂估价
13 | 050102008004 | 栽植红花炸浆草 | 1.地被花卉种类:红花炸浆草，3株/丛，25丛/m2。 2.其它说明:满植，多角度观看不露土。 3.养护期:2年 4.包含更换种植土 |  | m2 | 6.29
14 | 050102008005 | 栽植玉簪 | 1.地被花卉种类:玉簪，红色，高度300，冠幅150，密度30~42株/m2。 2.其它说明:满植，多角度观看不露土。 3.养护期:2年 4.包含更换种植土 |  | m2 | 6.46
15 | 050102008006 | 栽植佛甲草 | 1.地被花卉种类:佛甲草，高度100，冠幅100 2.其它说明:满植，多角度观看不露土。 3.养护期:2年 4.包含更换种植土 |  | m2 | 97.65
16 | 050102008007 | 栽植栀子花 | 1.地被花卉种类:栀子花，高度350，冠幅200，密度36株/m2。 2.其它说明:满种，多角度观看不露土。 3.养护期:2年 4.包含更换种植土 |  | m2 | 6.26
17 | 050102008008 | 栽植丰花月季 | 1.地被花卉种类:丰花月季，高度600，冠幅300，密度25株/m2。 2.其它说明:满种，多角度观看不露土。 3.养护期:2年 4.包含更换种植土 |  | m2 | 6.22
18 | 050102008009 | 栽植宿根福禄考 | 1.花卉种类:宿根福禄考，红色，高度200，冠幅150，密度,30~42株/m2。 2.其它说明:满种，多角度观看不露土。 3.养护期:2年 4.包含更换种植土 |  | m2 | 1.96
分部分项合计
19 | 050403001001 | 树木支撑架 | 1.支撑类型、材质:树棍四脚井字桩支撑架，杉木去皮外刷无色桐油。 2.未尽事宜详见设计 |  | 株 | 412
20 | 050403001003 | 树木支撑架 | 1.支撑类型、材质:树棍扁担桩支撑架，杉木去皮外刷无色桐油。 2.未尽事宜详见设计 |  | 株 | 6
21 | 050403002001 | 草绳绕树干 | 1.胸径(干径):草绳绕树干，胸径在15cm以内。 |  | 株 | 407
22 | 050403002002 | 草绳绕树干 | 1.胸径(干径):草绳绕树干，胸径在25cm以内。 |  | 株 | 5
本页小计
合 计
未来软件编制 | [6 empty] | 2025年8月22日
表-08
分部分项工程和单价措施项目清单与计价表
工程名称：绿化工程 |  |  |  | 标段： |  |  | 第4页 共4页
序 号 | 项目编码 | 项目名称 | 项目特征描述 |  | 计量 单位 | 工程量 | 金 额(元)
[7 empty] | 综合单价 | 合价 | 其中
暂估价
23 | 011703001001 | 栽植树木机械吊装费 | 1.机械吊装:栽植树木机械吊装费 2.投标人根据绿化苗木栽植情况自行考虑，结算不调整。 |  | 项 | 1
单价措施合计
本页小计
合 计
未来软件编制 | [6 empty] | 2025年8月22日
表-08

## 15.2表-11 总价措施项目清单与计价表
总价措施项目清单与计价表
工程名称：绿化工程 |  |  |  |  | 标段： |  |  | 第1页 共3页
序号 | 项目编码 | 项 目 名 称 | 计算基础 |  | 费率(%) | 金额(元) | 调整 费率(%) |  | 调整后 金额(元) | 备注
1 | 050405001001 | 安全文明施工
1.1 | 1.1 | 基本费 | 分部分项清单合价+单价措施清单合价-分部分项除税工程设备费-单价措施除税工程设备费 |  | 1 |  |  |  |  | 不取费时将“费率”置0；
1.2 | 1.2 | 增加费 | 分部分项清单合价+单价措施清单合价-分部分项除税工程设备费-单价措施除税工程设备费 |  | 0 |  |  |  |  | 不取费时将“费率”置0；
1.3 | 1.3 | 扬尘污染防治增加费 | 分部分项清单合价+单价措施清单合价-分部分项除税工程设备费-单价措施除税工程设备费 |  | 0.21
2 | 050405002001 | 夜间施工 | 分部分项清单合价+单价措施清单合价-分部分项除税工程设备费-单价措施除税工程设备费 | [6 empty] | 0～0.1%
3 | 050405003001 | 非夜间施工照明 | 分部分项清单合价+单价措施清单合价-分部分项除税工程设备费-单价措施除税工程设备费 | [6 empty] | 0.3%
4 | 050405004001 | 二次搬运 | 分部分项清单合价+单价措施清单合价-分部分项除税工程设备费-单价措施除税工程设备费
编制人（造价人员）： |  |  |  | 复核人（造价工程师）：
未来软件编制 |  |  |  | 2025年8月22日
表-11
总价措施项目清单与计价表
工程名称：绿化工程 |  |  |  |  | 标段： |  |  | 第2页 共3页
序号 | 项目编码 | 项 目 名 称 | 计算基础 |  | 费率(%) | 金额(元) | 调整 费率(%) |  | 调整后 金额(元) | 备注
5 | 050405005001 | 冬雨季施工 | 分部分项清单合价+单价措施清单合价-分部分项除税工程设备费-单价措施除税工程设备费 | [6 empty] | 0.05～0.2%
6 | 050405006001 | 反季节栽植影响措施 | 分部分项清单合价+单价措施清单合价-分部分项除税工程设备费-单价措施除税工程设备费
7 | 050405007001 | 地上、地下设施、建筑物的临时保护设施 | 分部分项清单合价+单价措施清单合价-分部分项除税工程设备费-单价措施除税工程设备费
8 | 050405008001 | 已完成工程及设备保护 | 分部分项清单合价+单价措施清单合价-分部分项除税工程设备费-单价措施除税工程设备费 | [6 empty] | 0～0.1%
9 | 050405009001 | 临时设施 | 分部分项清单合价+单价措施清单合价-分部分项除税工程设备费-单价措施除税工程设备费 | [6 empty] | 0.3～0.8%
10 | 050405010001 | 赶工措施 | 分部分项清单合价+单价措施清单合价-分部分项除税工程设备费-单价措施除税工程设备费 | [6 empty] | 0.5～2.1%
编制人（造价人员）： |  |  |  | 复核人（造价工程师）：
未来软件编制 |  |  |  | 2025年8月22日
表-11
总价措施项目清单与计价表
工程名称：绿化工程 |  |  |  |  | 标段： |  |  | 第3页 共3页
序号 | 项目编码 | 项 目 名 称 | 计算基础 |  | 费率(%) | 金额(元) | 调整 费率(%) |  | 调整后 金额(元) | 备注
11 | 050405011001 | 工程按质论价 | 分部分项清单合价+单价措施清单合价-分部分项除税工程设备费-单价措施除税工程设备费 |  | 0 |  |  |  |  | 市优0.8%/省优1.1%/国优专业1.2%/国优1.3%
12 | 050405012001 | 建筑工人实名制费用 | 分部分项清单合价+单价措施清单合价-分部分项除税工程设备费-单价措施除税工程设备费 | [6 empty] | 0.04%
13 | 050405015001 | 智慧工地费用 | 分部分项清单合价+单价措施清单合价-分部分项除税工程设备费-单价措施除税工程设备费 | [6 empty] | 0.02～0.04%
合 计
编制人（造价人员）： |  |  |  | 复核人（造价工程师）：
未来软件编制 |  |  |  | 2025年8月22日
表-11

## 15.3表-12 其他项目清单与计价汇总表
其他项目清单与计价汇总表
工程名称：绿化工程 |  | 标段： |  | 第1页 共1页
序号 | 项 目 名 称 | 金额(元) | 结算金额(元) |  | 备注
1 | 暂列金额 | 0.00 |  |  | 明细详见表-12-1
2 | 暂估价 | 0.00
2.1 | 材料(工程设备)暂估价 | — |  |  | 明细详见表-12-2
2.2 | 专业工程暂估价 | 0.00 |  |  | 明细详见表-12-3
3 | 计日工 |  |  |  | 明细详见表-12-4
4 | 总承包服务费 |  |  |  | 明细详见表-12-5
合 计 |  |  |  |  | —
未来软件编制 |  |  |  | 2025年8月22日
表-12

## 15.4表-12-1 暂列金额明细表
暂列金额明细表
工程名称：绿化工程 |  | 标段： |  | 第1页 共1页
序号 | 项 目 名 称 | 计量单位 | 暂定金额(元) |  | 备注
合 计 |  |  | 0.00 |  | —
未来软件编制 |  |  |  | 2025年8月22日
表-12-1

## 15.5表-12-2 材料(工程设备)暂估单价及调整表
材料(工程设备)暂估单价及调整表
工程名称：绿化工程 | [5 empty] | 标段： |  |  |  | 第1页 共1页
序号 | 材料编码 | 材料(工程设备)名称、规格、型号 | 计量 单位 | 数量 |  |  | 暂估(元) |  | 确认(元) |  |  | 差额±(元) |  | 备注
|  |  |  | 投标 | 确认 |  | 单价 | 合价 | 单价 |  | 合价 | 单价 | 合价
合 计
未来软件编制 | [9 empty] | 2025年8月22日
表-12-2

## 15.6表-12-3 专业工程暂估价及结算价表
专业工程暂估价及结算价表
工程名称：绿化工程 |  |  | 标段： |  | 第1页 共1页
序号 | 工程名称 | 工程内容 | 暂估金额(元) | 结算金额(元) |  | 差额±(元) | 备注
合 计 |  |  | 0.00 |  |  |  | —
未来软件编制 |  |  |  |  | 2025年8月22日
表-12-3

## 15.7表-12-4 计日工表
计 日 工 表
工程名称：绿化工程 |  |  |  | 标段： |  | 第1页 共1页
编号 | 项目名称 | 单位 | 暂定数量 | 实际数量 | 综合单价 (元) | 合价(元)
[6 empty] | 暂定 | 实际
一 | 人工
人工小计
二 | 材料
材料小计
三 | 施工机械
施工机械小计
四、企业管理费和利润
总 计
未来软件编制 | [5 empty] | 2025年8月22日
表-12-4

## 15.8表-12-5 总承包服务费计价表
总承包服务费计价表
工程名称：绿化工程 |  |  |  | 标段： |  | 第1页 共1页
序号 | 项 目 名 称 | 项目价值(元) | 服务内容 |  | 计算基础 | 费率(%) | 金额(元)
| 合 计 | — | — |  |  | —
未来软件编制 | [5 empty] | 2025年8月22日
表-12-5

## 15.9表-13 规费、税金项目计价表
规费、税金项目计价表
工程名称：绿化工程 |  |  |  | 标段： |  |  | 第1页 共1页
序号 | 项 目 名 称 | 计算基础 |  |  | 计算基数(元) | 计算费率(%) |  | 金额(元)
1 | 规费 | 分部分项工程费+措施项目费+其他项目费-除税工程设备费 |  |  |  | 100
1.1 | 社会保险费 |  |  |  |  | 3.3
1.2 | 住房公积金 |  |  |  |  | 0.55
1.3 | 环境保护税 |  |  |  |  | 0.1
2 | 税金 | 分部分项工程费+措施项目费+其他项目费+规费-(除税甲供材料费+除税甲供设备费)/1.01 |  |  |  | 9
合 计
编制人（造价人员）： |  |  | 复核人（造价工程师）：
未来软件编制 |  |  | 2025年8月22日
表-13

## 15.10表-20 发包人提供材料和工程设备一览表
发包人提供材料和工程设备一览表
工程名称：绿化工程 |  |  |  |  | 标段： |  |  | 第1页 共1页
序号 | 材料编码 | 材料(工程设备)名称、规格、型号 | 单位 | 数量 |  | 单价(元) | 合价(元) |  | 交货 方式 | 送达 地点 | 备注
合 计
未来软件编制 | [7 empty] | 2025年8月22日
表-20

## 15.11表-21 承包人提供主要材料和工程设备一览表(造价
承包人提供主要材料和工程设备一览表
(适用于造价信息差额调整法)
工程名称：绿化工程 | [5 empty] | 标段： |  |  | 第1页 共1页
序号 | 材料编码 | 名称、规格、型号 | 单位 | 数量 | 风险系数 (%) |  | 基准单价(元) | 投标单价(元) |  | 发承包人确认单价(元) | 备注
未来软件编制 | [8 empty] | 2025年8月22日
表-21

## 17.1表-08 分部分项工程和单价措施项目清单与计价表
分部分项工程和单价措施项目清单与计价表
工程名称：环卫设施及其它零星附属项目 |  |  |  | 标段： |  |  | 第1页 共1页
序 号 | 项目编码 | 项目名称 | 项目特征描述 |  | 计量 单位 | 工程量 | 金 额(元)
[7 empty] | 综合单价 | 合价 | 其中
暂估价
|  | 1、村庄废弃建筑清理及沟渠清淤整理 |  |  |  | 1
1 | 050101010001 | 村庄零散废弃建筑清理 | 1.项目名称:村庄零散废弃建筑清理 2.工作内容:包含拆除、清理、清运，需满足本次景观工程要求 3.投标人踏勘现场根据工程实际概况自行考虑报价，结算不调整。 |  | 项 | 1
2 | 050101010002 | 沟渠清淤、整理、刷坡 | 1.项目名称:沟渠清淤、整理、刷坡 2.部位：景观大道（东入口至转弯口）两侧沟渠 2.工作内容:包含拆除（如有）、淤泥与垃圾等清理、清运，需满足本次景观工程要求 3.所有淤泥、垃圾等清理物料清运运距：投标人踏勘现场根据工程实际概况及周边环境自行综合考虑 4.沟渠两侧需刷坡成形，自然流畅美观。 |  | m | 830
3 | 050101010003 | 沟渠清淤、整理、刷坡 | 1.项目名称:沟渠清淤、整理、刷坡 2.部位：东庄南侧沟渠 2.工作内容:包含拆除（如有）、淤泥与垃圾等清理、清运，需满足本次景观工程要求 3.所有淤泥、垃圾等清理物料清运运距：投标人踏勘现场根据工程实际概况及周边环境自行综合考虑 4.沟渠两侧需刷坡成形，自然流畅美观。 |  | m | 390
|  | 2、垃圾分类亭（配套垃圾桶） |  |  |  | 1
4 | 050307017001 | 垃圾分类亭 | 1.构件名称：垃圾分类亭，轻钢结构 2.含基础、预埋件、钢结构、硬化地面等 3.做法参照城区垃圾分类亭 4.配套设施：垃圾桶，数量及颜色要配套 |  | 座 | 4
分部分项合计
本页小计
合 计
未来软件编制 | [6 empty] | 2025年8月22日
表-08

## 17.2表-11 总价措施项目清单与计价表
总价措施项目清单与计价表
工程名称：环卫设施及其它零星附属项目 |  |  |  |  | 标段： |  |  | 第1页 共3页
序号 | 项目编码 | 项 目 名 称 | 计算基础 |  | 费率(%) | 金额(元) | 调整 费率(%) |  | 调整后 金额(元) | 备注
1 | 050405001001 | 安全文明施工
1.1 | 1.1 | 基本费 | 分部分项清单合价+单价措施清单合价-分部分项除税工程设备费-单价措施除税工程设备费 |  | 1 |  |  |  |  | 不取费时将“费率”置0；
1.2 | 1.2 | 增加费 | 分部分项清单合价+单价措施清单合价-分部分项除税工程设备费-单价措施除税工程设备费 |  | 0 |  |  |  |  | 不取费时将“费率”置0；
1.3 | 1.3 | 扬尘污染防治增加费 | 分部分项清单合价+单价措施清单合价-分部分项除税工程设备费-单价措施除税工程设备费 |  | 0.21
2 | 050405002001 | 夜间施工 | 分部分项清单合价+单价措施清单合价-分部分项除税工程设备费-单价措施除税工程设备费 | [6 empty] | 0～0.1%
3 | 050405003001 | 非夜间施工照明 | 分部分项清单合价+单价措施清单合价-分部分项除税工程设备费-单价措施除税工程设备费 | [6 empty] | 0.3%
4 | 050405004001 | 二次搬运 | 分部分项清单合价+单价措施清单合价-分部分项除税工程设备费-单价措施除税工程设备费
编制人（造价人员）： |  |  |  | 复核人（造价工程师）：
未来软件编制 |  |  |  | 2025年8月22日
表-11
总价措施项目清单与计价表
工程名称：环卫设施及其它零星附属项目 |  |  |  |  | 标段： |  |  | 第2页 共3页
序号 | 项目编码 | 项 目 名 称 | 计算基础 |  | 费率(%) | 金额(元) | 调整 费率(%) |  | 调整后 金额(元) | 备注
5 | 050405005001 | 冬雨季施工 | 分部分项清单合价+单价措施清单合价-分部分项除税工程设备费-单价措施除税工程设备费 | [6 empty] | 0.05～0.2%
6 | 050405006001 | 反季节栽植影响措施 | 分部分项清单合价+单价措施清单合价-分部分项除税工程设备费-单价措施除税工程设备费
7 | 050405007001 | 地上、地下设施、建筑物的临时保护设施 | 分部分项清单合价+单价措施清单合价-分部分项除税工程设备费-单价措施除税工程设备费
8 | 050405008001 | 已完成工程及设备保护 | 分部分项清单合价+单价措施清单合价-分部分项除税工程设备费-单价措施除税工程设备费 | [6 empty] | 0～0.1%
9 | 050405009001 | 临时设施 | 分部分项清单合价+单价措施清单合价-分部分项除税工程设备费-单价措施除税工程设备费 | [6 empty] | 0.3～0.8%
10 | 050405010001 | 赶工措施 | 分部分项清单合价+单价措施清单合价-分部分项除税工程设备费-单价措施除税工程设备费 | [6 empty] | 0.5～2.1%
编制人（造价人员）： |  |  |  | 复核人（造价工程师）：
未来软件编制 |  |  |  | 2025年8月22日
表-11
总价措施项目清单与计价表
工程名称：环卫设施及其它零星附属项目 |  |  |  |  | 标段： |  |  | 第3页 共3页
序号 | 项目编码 | 项 目 名 称 | 计算基础 |  | 费率(%) | 金额(元) | 调整 费率(%) |  | 调整后 金额(元) | 备注
11 | 050405011001 | 工程按质论价 | 分部分项清单合价+单价措施清单合价-分部分项除税工程设备费-单价措施除税工程设备费 |  | 0 |  |  |  |  | 市优0.8%/省优1.1%/国优专业1.2%/国优1.3%
12 | 050405012001 | 建筑工人实名制费用 | 分部分项清单合价+单价措施清单合价-分部分项除税工程设备费-单价措施除税工程设备费 | [6 empty] | 0.04%
13 | 050405015001 | 智慧工地费用 | 分部分项清单合价+单价措施清单合价-分部分项除税工程设备费-单价措施除税工程设备费 | [6 empty] | 0.02～0.04%
合 计
编制人（造价人员）： |  |  |  | 复核人（造价工程师）：
未来软件编制 |  |  |  | 2025年8月22日
表-11

## 17.3表-12 其他项目清单与计价汇总表
其他项目清单与计价汇总表
工程名称：环卫设施及其它零星附属项目 |  | 标段： |  | 第1页 共1页
序号 | 项 目 名 称 | 金额(元) | 结算金额(元) |  | 备注
1 | 暂列金额 | 0.00 |  |  | 明细详见表-12-1
2 | 暂估价 | 0.00
2.1 | 材料(工程设备)暂估价 | — |  |  | 明细详见表-12-2
2.2 | 专业工程暂估价 | 0.00 |  |  | 明细详见表-12-3
3 | 计日工 |  |  |  | 明细详见表-12-4
4 | 总承包服务费 |  |  |  | 明细详见表-12-5
合 计 |  |  |  |  | —
未来软件编制 |  |  |  | 2025年8月22日
表-12

## 17.4表-12-1 暂列金额明细表
暂列金额明细表
工程名称：环卫设施及其它零星附属项目 |  | 标段： |  | 第1页 共1页
序号 | 项 目 名 称 | 计量单位 | 暂定金额(元) |  | 备注
合 计 |  |  | 0.00 |  | —
未来软件编制 |  |  |  | 2025年8月22日
表-12-1

## 17.5表-12-2 材料(工程设备)暂估单价及调整表
材料(工程设备)暂估单价及调整表
工程名称：环卫设施及其它零星附属项目 | [5 empty] | 标段： |  |  |  | 第1页 共1页
序号 | 材料编码 | 材料(工程设备)名称、规格、型号 | 计量 单位 | 数量 |  |  | 暂估(元) |  | 确认(元) |  |  | 差额±(元) |  | 备注
|  |  |  | 投标 | 确认 |  | 单价 | 合价 | 单价 |  | 合价 | 单价 | 合价
合 计
未来软件编制 | [9 empty] | 2025年8月22日
表-12-2

## 17.6表-12-3 专业工程暂估价及结算价表
专业工程暂估价及结算价表
工程名称：环卫设施及其它零星附属项目 |  |  | 标段： |  | 第1页 共1页
序号 | 工程名称 | 工程内容 | 暂估金额(元) | 结算金额(元) |  | 差额±(元) | 备注
合 计 |  |  | 0.00 |  |  |  | —
未来软件编制 |  |  |  |  | 2025年8月22日
表-12-3

## 17.7表-12-4 计日工表
计 日 工 表
工程名称：环卫设施及其它零星附属项目 |  |  |  | 标段： |  | 第1页 共1页
编号 | 项目名称 | 单位 | 暂定数量 | 实际数量 | 综合单价 (元) | 合价(元)
[6 empty] | 暂定 | 实际
一 | 人工
人工小计
二 | 材料
材料小计
三 | 施工机械
施工机械小计
四、企业管理费和利润
总 计
未来软件编制 | [5 empty] | 2025年8月22日
表-12-4

## 17.8表-12-5 总承包服务费计价表
总承包服务费计价表
工程名称：环卫设施及其它零星附属项目 |  |  |  | 标段： |  | 第1页 共1页
序号 | 项 目 名 称 | 项目价值(元) | 服务内容 |  | 计算基础 | 费率(%) | 金额(元)
| 合 计 | — | — |  |  | —
未来软件编制 | [5 empty] | 2025年8月22日
表-12-5

## 17.9表-13 规费、税金项目计价表
规费、税金项目计价表
工程名称：环卫设施及其它零星附属项目 |  |  |  | 标段： |  |  | 第1页 共1页
序号 | 项 目 名 称 | 计算基础 |  |  | 计算基数(元) | 计算费率(%) |  | 金额(元)
1 | 规费 | 分部分项工程费+措施项目费+其他项目费-除税工程设备费 |  |  |  | 100
1.1 | 社会保险费 |  |  |  |  | 3.3
1.2 | 住房公积金 |  |  |  |  | 0.55
1.3 | 环境保护税 |  |  |  |  | 0.1
2 | 税金 | 分部分项工程费+措施项目费+其他项目费+规费-(除税甲供材料费+除税甲供设备费)/1.01 |  |  |  | 9
合 计
编制人（造价人员）： |  |  | 复核人（造价工程师）：
未来软件编制 |  |  | 2025年8月22日
表-13

## 17.10表-20 发包人提供材料和工程设备一览表
发包人提供材料和工程设备一览表
工程名称：环卫设施及其它零星附属项目 |  |  |  |  | 标段： |  |  | 第1页 共1页
序号 | 材料编码 | 材料(工程设备)名称、规格、型号 | 单位 | 数量 |  | 单价(元) | 合价(元) |  | 交货 方式 | 送达 地点 | 备注
合 计
未来软件编制 | [7 empty] | 2025年8月22日
表-20

## 17.11表-21 承包人提供主要材料和工程设备一览表(造价
承包人提供主要材料和工程设备一览表
(适用于造价信息差额调整法)
工程名称：环卫设施及其它零星附属项目 | [5 empty] | 标段： |  |  | 第1页 共1页
序号 | 材料编码 | 名称、规格、型号 | 单位 | 数量 | 风险系数 (%) |  | 基准单价(元) | 投标单价(元) |  | 发承包人确认单价(元) | 备注
未来软件编制 | [8 empty] | 2025年8月22日
表-21

## 19.1表-08 分部分项工程和单价措施项目清单与计价表
分部分项工程和单价措施项目清单与计价表
工程名称：景观灯工程 |  |  |  | 标段： |  |  | 第1页 共2页
序 号 | 项目编码 | 项目名称 | 项目特征描述 |  | 计量 单位 | 工程量 | 金 额(元)
[7 empty] | 综合单价 | 合价 | 其中
暂估价
|  | 1、道路路灯、广场灯、草坪灯 |  |  |  | 1
1 | 040805001001 | 太阳能路灯 | 1.名称:太阳能路灯 2.灯杆材质、高度:5厚优质Q235板材热镀锌方通，外饰仿木纹漆，高度4米。 3.灯架形式及臂长:单臂悬挑灯架顶套式 4.光源数量:进口高亮芯片，大功率高亮度，单W功率最高达200L2，显指≥75，均匀度>0.9，色温5500-6000K 5.附件配置:90W,高效率多晶硅太阳能板，转换效率达17%，表面为太阳能专用绒面钢化玻璃，优质铝型材边框。高循环磷酸铁理电池，带智能光控加时控，带防过充过放和防反接功能。每天亮灯6小时，连续阴雨天1-2天 6.包含砼基础及挖填土方、预埋件等，其它未尽事宜详见图纸设计及规范要求 |  | 套 | 35
2 | 040805004001 | 广场灯 | 1.名称:广场灯 2.规格:高2.3米 3.安装形式:150X150X3厚204#不锈钢矩管，深咖色氟碳漆饰面。2厚透光云石。 4. 包含砼基础及挖填土方、预埋件等，其它未尽事宜详见图纸设计及 规范要求 |  | 套 | 6
3 | 040805004002 | 草坪灯 | 1.名称:草坪灯 2.规格:高0.37米 3.安装形式:3厚204#不锈钢板底座。10*10*2厚204#不锈钢矩管深咖色氟碳漆饰面 4. 包含砼基础及挖填土方、预埋件等，其它未尽事宜详见图纸设计及规范要求 |  | 套 | 4
4 | 040804001001 | 配管 | 1.名称:配管 2.材质:PE 3.规格:dn32 4.配置形式:埋地敷设 |  | m | 64.14
5 | 040803001001 | 电缆 | 1.名称:电缆 2.配线形式:埋地管内穿线 3.型号:YJV-5*6 4.材质:铜芯，含压铜接线端子 5.其它未尽事宜详见图纸设计及规范要求 |  | m | 66.14
|  | 2、东庄入口景观灯 |  |  |  | 1
本页小计
合 计
未来软件编制 | [6 empty] | 2025年8月22日
表-08
分部分项工程和单价措施项目清单与计价表
工程名称：景观灯工程 |  |  |  | 标段： |  |  | 第2页 共2页
序 号 | 项目编码 | 项目名称 | 项目特征描述 |  | 计量 单位 | 工程量 | 金 额(元)
[7 empty] | 综合单价 | 合价 | 其中
暂估价
6 | 040805004003 | 中式造型灯 | 1.名称:中式造型灯 2.规格:高0.37米 3.安装形式:样式由业主选材定 4. :其它未尽事宜详见图纸设计及规范要求 |  | 套 | 4
7 | 040804001002 | 配管 | 1.名称:配管 2.材质:PVC 3.规格:dn25 4.配置形式:埋地敷设 5.就近接入道路路灯，其它未尽事宜详见图纸设计及规范要求 |  | m | 17.4
8 | 040803001002 | 电缆 | 1.名称:电缆 2.配线形式:埋地管内穿线 3.型号:VV-3*4 4.材质:铜芯，含压铜接线端子 5. 就近接入道路路灯，其它未尽事宜详见图纸设计及规范要求 |  | m | 19.4
分部分项合计
本页小计
合 计
未来软件编制 | [6 empty] | 2025年8月22日
表-08

## 19.2表-11 总价措施项目清单与计价表
总价措施项目清单与计价表
工程名称：景观灯工程 |  |  |  |  | 标段： |  |  | 第1页 共3页
序号 | 项目编码 | 项 目 名 称 | 计算基础 |  | 费率(%) | 金额(元) | 调整 费率(%) |  | 调整后 金额(元) | 备注
1 | 041109001001 | 安全文明施工
1.1 | 1.1 | 基本费 | 分部分项清单合价+单价措施清单合价-分部分项除税工程设备费-单价措施除税工程设备费 |  | 2.2 |  |  |  |  | 不取费时将“费率”置0；
1.2 | 1.2 | 增加费 | 分部分项清单合价+单价措施清单合价-分部分项除税工程设备费-单价措施除税工程设备费 |  | 0 |  |  |  |  | 1星0.5%/2星0.55%/3星0.60%
1.3 | 1.3 | 扬尘污染防治增加费 | 分部分项清单合价+单价措施清单合价-分部分项除税工程设备费-单价措施除税工程设备费 |  | 0.31
2 | 041109002001 | 夜间施工 | 分部分项清单合价+单价措施清单合价-分部分项除税工程设备费-单价措施除税工程设备费 | [6 empty] | 0.05～0.15%
3 | 041109003001 | 二次搬运 | 分部分项清单合价+单价措施清单合价-分部分项除税工程设备费-单价措施除税工程设备费
4 | 041109004001 | 冬雨季施工 | 分部分项清单合价+单价措施清单合价-分部分项除税工程设备费-单价措施除税工程设备费 | [6 empty] | 0.1～0.3%
编制人（造价人员）： |  |  |  | 复核人（造价工程师）：
未来软件编制 |  |  |  | 2025年8月22日
表-11
总价措施项目清单与计价表
工程名称：景观灯工程 |  |  |  |  | 标段： |  |  | 第2页 共3页
序号 | 项目编码 | 项 目 名 称 | 计算基础 |  | 费率(%) | 金额(元) | 调整 费率(%) |  | 调整后 金额(元) | 备注
5 | 041109005001 | 行车、行人干扰 | 分部分项清单合价+单价措施清单合价-分部分项除税工程设备费-单价措施除税工程设备费
6 | 041109006001 | 地上、地下设施、建筑物的临时保护设施 | 分部分项清单合价+单价措施清单合价-分部分项除税工程设备费-单价措施除税工程设备费
7 | 041109007001 | 已完成工程及设备保护 | 分部分项清单合价+单价措施清单合价-分部分项除税工程设备费-单价措施除税工程设备费 | [6 empty] | 0～0.02%
8 | 041109008001 | 临时设施 | 分部分项清单合价+单价措施清单合价-分部分项除税工程设备费-单价措施除税工程设备费 | [6 empty] | 1.1～2.2%
9 | 041109009001 | 赶工措施 | 分部分项清单合价+单价措施清单合价-分部分项除税工程设备费-单价措施除税工程设备费 | [6 empty] | 0.5～2.2%
10 | 041109010001 | 工程按质论价 | 分部分项清单合价+单价措施清单合价-分部分项除税工程设备费-单价措施除税工程设备费 |  | 0 |  |  |  |  | 市优结构0.6%/市优0.8%/省优1.1%/国优1.3%
编制人（造价人员）： |  |  |  | 复核人（造价工程师）：
未来软件编制 |  |  |  | 2025年8月22日
表-11
总价措施项目清单与计价表
工程名称：景观灯工程 |  |  |  |  | 标段： |  |  | 第3页 共3页
序号 | 项目编码 | 项 目 名 称 | 计算基础 |  | 费率(%) | 金额(元) | 调整 费率(%) |  | 调整后 金额(元) | 备注
11 | 041109011001 | 建筑工人实名制费用 | 分部分项清单合价+单价措施清单合价-分部分项除税工程设备费-单价措施除税工程设备费 | [6 empty] | 0.03%
12 | 041109015001 | 智慧工地费用 | 分部分项清单合价+单价措施清单合价-分部分项除税工程设备费-单价措施除税工程设备费 | [6 empty] | 0.02～0.04%
合 计
编制人（造价人员）： |  |  |  | 复核人（造价工程师）：
未来软件编制 |  |  |  | 2025年8月22日
表-11

## 19.3表-12 其他项目清单与计价汇总表
其他项目清单与计价汇总表
工程名称：景观灯工程 |  | 标段： |  | 第1页 共1页
序号 | 项 目 名 称 | 金额(元) | 结算金额(元) |  | 备注
1 | 暂列金额 | 0.00 |  |  | 明细详见表-12-1
2 | 暂估价 | 0.00
2.1 | 材料(工程设备)暂估价 | — |  |  | 明细详见表-12-2
2.2 | 专业工程暂估价 | 0.00 |  |  | 明细详见表-12-3
3 | 计日工 |  |  |  | 明细详见表-12-4
4 | 总承包服务费 |  |  |  | 明细详见表-12-5
合 计 |  |  |  |  | —
未来软件编制 |  |  |  | 2025年8月22日
表-12

## 19.4表-12-1 暂列金额明细表
暂列金额明细表
工程名称：景观灯工程 |  | 标段： |  | 第1页 共1页
序号 | 项 目 名 称 | 计量单位 | 暂定金额(元) |  | 备注
合 计 |  |  | 0.00 |  | —
未来软件编制 |  |  |  | 2025年8月22日
表-12-1

## 19.5表-12-2 材料(工程设备)暂估单价及调整表
材料(工程设备)暂估单价及调整表
工程名称：景观灯工程 | [5 empty] | 标段： |  |  |  | 第1页 共1页
序号 | 材料编码 | 材料(工程设备)名称、规格、型号 | 计量 单位 | 数量 |  |  | 暂估(元) |  | 确认(元) |  |  | 差额±(元) |  | 备注
|  |  |  | 投标 | 确认 |  | 单价 | 合价 | 单价 |  | 合价 | 单价 | 合价
合 计
未来软件编制 | [9 empty] | 2025年8月22日
表-12-2

## 19.6表-12-3 专业工程暂估价及结算价表
专业工程暂估价及结算价表
工程名称：景观灯工程 |  |  | 标段： |  | 第1页 共1页
序号 | 工程名称 | 工程内容 | 暂估金额(元) | 结算金额(元) |  | 差额±(元) | 备注
合 计 |  |  | 0.00 |  |  |  | —
未来软件编制 |  |  |  |  | 2025年8月22日
表-12-3

## 19.7表-12-4 计日工表
计 日 工 表
工程名称：景观灯工程 |  |  |  | 标段： |  | 第1页 共1页
编号 | 项目名称 | 单位 | 暂定数量 | 实际数量 | 综合单价 (元) | 合价(元)
[6 empty] | 暂定 | 实际
一 | 人工
人工小计
二 | 材料
材料小计
三 | 施工机械
施工机械小计
四、企业管理费和利润
总 计
未来软件编制 | [5 empty] | 2025年8月22日
表-12-4

## 19.8表-12-5 总承包服务费计价表
总承包服务费计价表
工程名称：景观灯工程 |  |  |  | 标段： |  | 第1页 共1页
序号 | 项 目 名 称 | 项目价值(元) | 服务内容 |  | 计算基础 | 费率(%) | 金额(元)
| 合 计 | — | — |  |  | —
未来软件编制 | [5 empty] | 2025年8月22日
表-12-5

## 19.9表-13 规费、税金项目计价表
规费、税金项目计价表
工程名称：景观灯工程 |  |  |  | 标段： |  |  | 第1页 共1页
序号 | 项 目 名 称 | 计算基础 |  |  | 计算基数(元) | 计算费率(%) |  | 金额(元)
1 | 规费 | 分部分项工程费+措施项目费+其他项目费-除税工程设备费 |  |  |  | 100
1.1 | 社会保险费 |  |  |  |  | 2
1.2 | 住房公积金 |  |  |  |  | 0.34
1.3 | 环境保护税 |  |  |  |  | 0.1
2 | 税金 | 分部分项工程费+措施项目费+其他项目费+规费-(除税甲供材料费+除税甲供设备费)/1.01 |  |  |  | 9
合 计
编制人（造价人员）： |  |  | 复核人（造价工程师）：
未来软件编制 |  |  | 2025年8月22日
表-13

## 19.10表-20 发包人提供材料和工程设备一览表
发包人提供材料和工程设备一览表
工程名称：景观灯工程 |  |  |  |  | 标段： |  |  | 第1页 共1页
序号 | 材料编码 | 材料(工程设备)名称、规格、型号 | 单位 | 数量 |  | 单价(元) | 合价(元) |  | 交货 方式 | 送达 地点 | 备注
合 计
未来软件编制 | [7 empty] | 2025年8月22日
表-20

## 19.11表-21 承包人提供主要材料和工程设备一览表(造价
承包人提供主要材料和工程设备一览表
(适用于造价信息差额调整法)
工程名称：景观灯工程 | [5 empty] | 标段： |  |  | 第1页 共1页
序号 | 材料编码 | 名称、规格、型号 | 单位 | 数量 | 风险系数 (%) |  | 基准单价(元) | 投标单价(元) |  | 发承包人确认单价(元) | 备注
未来软件编制 | [8 empty] | 2025年8月22日
表-21