## 3.1 分部分项工程和单价措施项目清单与计价表
分部分项工程和单价措施项目清单与计价表
工程名称：湾子街公共卫生间改造-男独-装饰改造 |  |  |  |  | 标段： |  |  |  |  | 第1页 共6页
序号 | 项目编码 | 项目名称 |  | 项目特征描述 |  | 计量 单位 | 工程量 | 金额（元）
[8 empty] | 综合单价 | 合价 |  | 其中
暂估价
0116 拆除工程
1 | 011601001001 | 砖砌体拆除 |  | 1、砌体名称：砖砌体内墙 2、砌体材质：标准砖 3、砌体表面的附着物种类：瓷砖、乳胶漆等 |  | m3 | 3.72
2 | 041001003001 | 拆除基层 |  | 1、材质：地坪基层及块料地面 2、厚度：550mm |  | m2 | 8.78
3 | 011605002001 | 立面块料拆除 |  | 1、拆除的基层类型：砂浆结合层 2、饰面材料种类：块料墙砖 |  | m2 | 22.95
4 | 011603001002 | 木构件拆除 |  | 1、构件名称：椽子 2、拆除构件的厚度或规格尺寸：50mm*20mm |  | m2 | 6.73
5 | 011607001002 | 屋面拆除 |  | 1、拆除类型：瓦屋面 |  | m2 | 6.73
6 | 010103002001 | 余方弃置 |  | 1、废弃料品种：拆除垃圾外运 2、运距：投标人自行考虑 |  | m3 | 10.37
分部小计
0101 土石方工程
7 | 010103001001 | 回填方 |  | 1、密实度要求：符合设计要求 2、填方材料品种：砂 3、蹲坑槽回填 |  | m3 | 0.47
分部小计
0104 砌筑工程
8 | 010401003002 | 实心砖墙 |  | 1、砖品种、规格、强度等级：MU10砼实心砖 2、墙体类型：内墙 3、砂浆强度等级、配合比：M7.5混合砂浆 |  | m3 | 0.68
9 | 010401012001 | 零星砌砖 |  | 1、零星砌砖名称、部位：蹲坑 2、砖品种、规格、强度等级：MU10砼实心砖 3、砂浆强度等级、配合比：M5混合砂浆 |  | m3 | 0.65
分部小计
0105 混凝土及钢筋混凝土工程
本页小计
【新点2013清单造价江苏版 V10.3.6】
分部分项工程和单价措施项目清单与计价表
工程名称：湾子街公共卫生间改造-男独-装饰改造 |  |  |  |  | 标段： |  |  |  |  | 第2页 共6页
序号 | 项目编码 | 项目名称 |  | 项目特征描述 |  | 计量 单位 | 工程量 | 金额（元）
[8 empty] | 综合单价 | 合价 |  | 其中
暂估价
10 | 010503004001 | 圈梁 |  | 1、混凝土种类：预拌混凝土 2、混凝土强度等级：C20 |  | m3 | 0.16
11 | 010515001001 | 现浇构件钢筋 |  | 1、钢筋种类、规格：直径10三级钢 |  | t | 0.009
12 | 010515001002 | 现浇构件钢筋 |  | 1、钢筋种类、规格：直径8三级钢 |  | t | 0.003
分部小计
0109 屋面及防水工程
13 | 010901002001 | 型材屋面 |  | 1、型材品种、规格：100*100*5mm热镀锌方管,间距400mm 2、按水平投影面积计算 3、具体做法详见图纸 |  | m2 | 16.39
14 | 010901003001 | 铝板屋面 |  | 1、基层：12mm厚阻燃板基层 2、铝板品种、规格：2.0mm厚铝板(面层白色氟碳漆) 3、骨架材料品种、规格：100*100*5mm热镀锌方管,间距400mm（另计） 4、具体做法详见图纸 |  | m2 | 33.37
15 | 010901004001 | 玻璃钢屋面 |  | 1、玻璃钢品种、规格：双层12mm厚夹胶玻璃 2、骨架材料品种、规格：100*100*5mm热镀锌方管,间距400mm（另计） 3、具体做法详见图纸 |  | m2 | 0.6
16 | 010904002001 | 楼（地）面涂膜防水 |  | 1、涂膜厚度、遍数：2遍JS聚合物防水层 |  | m2 | 15.06
17 | 010903002001 | 墙面涂膜防水 |  | 1、涂膜厚度、遍数：2遍JS聚合物防水层 |  | m2 | 30.71
分部小计
0111 楼地面装饰工程
18 | 010404001001 | 垫层 |  | 1、垫层材料种类、配合比、厚度：480mm厚C30预拌混凝土垫层 |  | m3 | 7.23
本页小计
【新点2013清单造价江苏版 V10.3.6】
分部分项工程和单价措施项目清单与计价表
工程名称：湾子街公共卫生间改造-男独-装饰改造 |  |  |  |  | 标段： |  |  |  |  | 第3页 共6页
序号 | 项目编码 | 项目名称 |  | 项目特征描述 |  | 计量 单位 | 工程量 | 金额（元）
[8 empty] | 综合单价 | 合价 |  | 其中
暂估价
19 | 011101003001 | 细石混凝土楼地面 |  | 1、面层厚度、混凝土强度等级：20mm厚C20细石混凝土找平层 |  | m2 | 15.06
20 | 011102003001 | 块料楼地面 |  | 1、结合层厚度、砂浆配合比：瓷砖专用粘贴层；30厚1：3水泥砂浆 2、面层材料品种、规格、颜色：600*600mm灰色地砖(全瓷) 3、刷界面剂一道 4、环氧彩砂擦缝 |  | m2 | 14.89
21 | 011102001001 | 石材楼地面 |  | 1、结合层厚度、砂浆配合比：10MM石材专用粘贴层；20厚1：3水泥砂浆 2、面层材料品种、规格、颜色：20mm厚云朵大理石门槛石 3、刷界面剂一道 4、环氧彩砂擦缝 |  | m2 | 0.17
分部小计
0112 墙、柱面装饰与隔断、幕墙工程
22 | 011210002001 | 金属隔断 |  | 1、骨架、边框材料种类、规格：100*100*5mm热镀锌方管,间距400mm 2、隔板材料品种、规格、颜色：12mm厚阻燃板基层 3、具体做法详见图纸 |  | m2 | 16.83
23 | 011201001002 | 墙面一般抹灰 |  | 1、墙体类型：砖墙 2、面层厚度、砂浆配合比：10mm厚水泥砂浆 1:2.5 3、刷界面剂一道 4、部位：内墙 |  | m2 | 41.16
24 | 011204003001 | 块料墙面 |  | 1、墙体类型：内墙 2、安装方式：10mm瓷砖专用粘贴层 3、面层材料品种、规格、颜色：白色墙砖300*600mm 4、环氧彩砂擦缝 |  | m2 | 41.16
本页小计
【新点2013清单造价江苏版 V10.3.6】
分部分项工程和单价措施项目清单与计价表
工程名称：湾子街公共卫生间改造-男独-装饰改造 |  |  |  |  | 标段： |  |  |  |  | 第4页 共6页
序号 | 项目编码 | 项目名称 |  | 项目特征描述 |  | 计量 单位 | 工程量 | 金额（元）
[8 empty] | 综合单价 | 合价 |  | 其中
暂估价
25 | 011207001005 | 墙面装饰板 |  | 1、面层材料品种、规格、颜色：2.0mm厚铝板(面层白色氟碳漆) 2、部位：外墙 3、具体做法详见图纸 |  | m2 | 9.11
26 | 011207001003 | 墙面装饰板 |  | 1、基层材料种类、规格：12mm厚阻燃板 2、面层材料品种、规格、颜色：2.0mm厚铝板(面层白色氟碳漆) 3、部位：入厕口及圆窗包边 4、具体做法详见图纸 |  | m2 | 1.46
27 | 011406001002 | 真石漆 |  | 1、油漆品种、刷漆遍数：米色户外真石漆 2、部位：外墙 |  | m2 | 7.84
分部小计
0115 其他装饰工程
28 | 011210005002 | 成品隔断 |  | 1、隔断材料品种、规格、颜色：成品定制卫生间蜂窝板隔断铝合金材质 2、配件品种、规格：含五金配件 3、部位：蹲坑隔断 4、具体做法详见图纸 |  | m2 | 16.56
29 | 011207001004 | 墙面装饰板 |  | 1、龙骨材料种类、规格、中距：30*30*5mm镀锌方管 2、面层材料品种、规格、颜色：25mm厚蜂窝板基层防火处理 3、部位：小便上隔板 4、具体做法详见图纸 |  | m2 | 1.46
30 | 011210005004 | 成品隔断 |  | 1、隔断材料品种、规格、颜色：成品卫生间小便斗隔断 2、配件品种、规格：含五金配件 3、具体做法详见图纸 |  | m2 | 1.32
本页小计
【新点2013清单造价江苏版 V10.3.6】
分部分项工程和单价措施项目清单与计价表
工程名称：湾子街公共卫生间改造-男独-装饰改造 |  |  |  |  | 标段： |  |  |  |  | 第5页 共6页
序号 | 项目编码 | 项目名称 |  | 项目特征描述 |  | 计量 单位 | 工程量 | 金额（元）
[8 empty] | 综合单价 | 合价 |  | 其中
暂估价
31 | 011505001001 | 洗漱台 |  | 1、材料品种、规格、颜色：一体洗手台盆；850（H）*900*400mm 2、具体做法详见图纸 |  | 个 | 1
32 | 011505010001 | 镜面玻璃 |  | 1、镜面玻璃品种、规格：成品银镜12mm 2、具体做法详见图纸 |  | m2 | 0.7
33 | 040402016001 | 沟道盖板 |  | 1、材质：不锈钢盖板 2、具体做法详见图纸 |  | m2 | 0.2
34 | 050307009001 | 标志牌 |  | 1、材料种类、规格：定制发光标识牌 2、镌字规格、种类：160mm高：“公共卫生间 "字样 3、具体做法详见图纸 |  | 个 | 5
35 | 050307009002 | 标志牌 |  | 1、材料种类、规格：定制发光标识牌 2、镌字规格、种类：300mm高：“男女标识 "标志 3、具体做法详见图纸 |  | 个 | 1
36 | 041001009002 | 拆除井 |  | 1、拆除原建筑污水井盖，更换为定制球墨铸铁对开窨井盖 |  | 座 | 3
37 | 011503001001 | 金属扶手、栏杆、栏板 |  | 1、扶手材料种类、规格：无障碍扶手 2、具体做法详见图纸 |  | m | 4.05
38 | 011501003001 | 定制清洁柜 |  | 1、台柜规格：定制清洁柜 2、材料种类、规格：250mm*600mm*2800mm，304不锈钢 3、具体做法详见图纸 |  | 个 | 1
39 | 011501003002 | 定制倒粪池 |  | 1、台柜规格：定制倒粪池 2、材料种类、规格：500mm*700mm*750mm，304不锈钢 3、具体做法详见图纸 |  | 个 | 1
本页小计
【新点2013清单造价江苏版 V10.3.6】
分部分项工程和单价措施项目清单与计价表
工程名称：湾子街公共卫生间改造-男独-装饰改造 |  |  |  |  | 标段： |  |  |  |  | 第6页 共6页
序号 | 项目编码 | 项目名称 |  | 项目特征描述 |  | 计量 单位 | 工程量 | 金额（元）
[8 empty] | 综合单价 | 合价 |  | 其中
暂估价
40 | 01B004 | 原化粪池维修 |  | 2、包括但不限于修补、更换、清理等、含人工及机械等一切费用，按项包干，投标人需查看现场综合考虑 |  | 项 | 1
分部小计
分部分项合计
1 | 011701006001 | 满堂脚手架 |  | 1、搭设方式：满堂脚手架 |  | m2 | 17.75
2 | 011702008001 | 圈梁 |  | 1、混凝土种类：预拌混凝土 2、混凝土强度等级：C20 |  | m2 | 1.33
单价措施合计
本页小计
合 计
【新点2013清单造价江苏版 V10.3.6】

## 3.2 总价措施项目清单与计价表
总价措施项目清单与计价表
工程名称：湾子街公共卫生间改造-男独-装饰改造 | [5 empty] | 标段： |  |  |  | 第1页 共3页
序号 | 项目编码 | 项目名称 |  | 计算基础 | 费率 （%） |  | 金额 （元） | 调整费率 （%） | 调整后 金额（元） |  | 备注
1 | 011707001001 | 安全文明施工费
1.1 |  | 基本费 |  | 分部分项合计+单价措施项目合计-除税工程设备费 | 1.700
1.2 |  | 增加费 |  | 分部分项合计+单价措施项目合计-除税工程设备费
1.3 |  | 扬尘污染防治增加费 |  | 分部分项合计+单价措施项目合计-除税工程设备费 | 0.220
2 | 011707002001 | 夜间施工 |  | 分部分项合计+单价措施项目合计-除税工程设备费
3 | 011707003001 | 非夜间施工照明 |  | 分部分项合计+单价措施项目合计-除税工程设备费 | [6 empty] | 在计取非夜间施工照明费时，建筑工程、仿古工程、修缮土建部分仅地下室（地宫）部分可计取；单独装饰、安装工程、园林绿化工程、修缮安装部分仅特殊施工部位内施工项目可计取
4 | 05B001 | 垂直运输 |  | 分部分项合计+单价措施项目合计-除税工程设备费
5 | 011707004001 | 二次搬运 |  | 分部分项合计+单价措施项目合计-除税工程设备费
【新点2013清单造价江苏版 V10.3.6】
注： 1.“计算基础”中安全文明施工费可为“定额基价”、“定额人工费”或“定额人工费+定额机械费”，其他项目可为 “定额人工费”或“定额人工费+定额机械费”。 2.按施工方案计算的措施费，若无“计算基础”和“费率”的数值，也可只填“金额”数值，但应在备注栏说明施工方案 出处或计算方法。
总价措施项目清单与计价表
工程名称：湾子街公共卫生间改造-男独-装饰改造 | [5 empty] | 标段： |  |  |  | 第2页 共3页
序号 | 项目编码 | 项目名称 |  | 计算基础 | 费率 （%） |  | 金额 （元） | 调整费率 （%） | 调整后 金额（元） |  | 备注
6 | 011707005001 | 冬雨季施工 |  | 分部分项合计+单价措施项目合计-除税工程设备费
7 | 011707006001 | 地上、地下设施、建筑物的临时保护设施 |  | 分部分项合计+单价措施项目合计-除税工程设备费
8 | 011707007001 | 已完工程及设备保护 |  | 分部分项合计+单价措施项目合计-除税工程设备费
9 | 011707008001 | 临时设施 |  | 分部分项合计+单价措施项目合计-除税工程设备费
10 | 011707009001 | 赶工措施 |  | 分部分项合计+单价措施项目合计-除税工程设备费
11 | 011707010001 | 工程按质论价 |  | 分部分项合计+单价措施项目合计-除税工程设备费
12 | 011707011001 | 住宅分户验收 |  | 分部分项合计+单价措施项目合计-除税工程设备费 | [6 empty] | 在计取住宅分户验收时，大型土石方工程、桩基工程和地下室部分不计入计费基础
13 | 011707012001 | 建筑工人实名制费用 |  | 分部分项合计+单价措施项目合计-除税工程设备费 | [6 empty] | 建筑工人实名制设备由建筑工人工资专用账户开户银行提供的，建筑工人实名制费用按表中费率乘以0.5系数计取
【新点2013清单造价江苏版 V10.3.6】
注： 1.“计算基础”中安全文明施工费可为“定额基价”、“定额人工费”或“定额人工费+定额机械费”，其他项目可为 “定额人工费”或“定额人工费+定额机械费”。 2.按施工方案计算的措施费，若无“计算基础”和“费率”的数值，也可只填“金额”数值，但应在备注栏说明施工方案 出处或计算方法。
总价措施项目清单与计价表
工程名称：湾子街公共卫生间改造-男独-装饰改造 | [5 empty] | 标段： |  |  |  | 第3页 共3页
序号 | 项目编码 | 项目名称 |  | 计算基础 | 费率 （%） |  | 金额 （元） | 调整费率 （%） | 调整后 金额（元） |  | 备注
14 | 011707091001 | 特殊条件下施工增加费 |  | 分部分项合计+单价措施项目合计-除税工程设备费
15 | 011707015001 | 智慧工地费用 |  | 分部分项合计+单价措施项目合计-除税工程设备费 | [6 empty] | 现场安全隐患排查、人员信息动态管理、扬尘管控视频监控、高处作业防护预警、危大工程监测预警和集成平台等设备、软件和管理费用。
16 | 011707013001 | 特殊施工降效 |  | 分部分项合计+单价措施项目合计-除税工程设备费
17 | 011707014001 | 协管费 |  | 分部分项合计+单价措施项目合计-除税工程设备费
【新点2013清单造价江苏版 V10.3.6】
注： 1.“计算基础”中安全文明施工费可为“定额基价”、“定额人工费”或“定额人工费+定额机械费”，其他项目可为 “定额人工费”或“定额人工费+定额机械费”。 2.按施工方案计算的措施费，若无“计算基础”和“费率”的数值，也可只填“金额”数值，但应在备注栏说明施工方案 出处或计算方法。

## 3.3 其他项目清单与计价汇总表
其他项目清单与计价汇总表
工程名称：湾子街公共卫生间改造-男独-装饰改造 |  |  |  | 标段： |  | 第1页 共1页
序号 | 项目名称 |  | 计量单位 | 金额(元) | 备注
1 | 暂列金额 |  | 项 | 7826.15
2 | 暂估价
2.1 | 材料暂估价
2.2 | 专业工程暂估价 |  | 项
3 | 计日工
4 | 总承包服务费
合 计 |  |  |  | 7826.15
【新点2013清单造价江苏版 V10.3.6】
注：材料（工程设备）暂估单价进入清单项目综合单价，此处不汇总。

## 3.4 暂列金额明细表
暂列金额明细表
工程名称：湾子街公共卫生间改造-男独-装饰改造 |  |  |  | 标段： |  | 第1页 共1页
序号 | 项目名称 |  | 计量单位 |  | 暂定金额(元) | 备注
1 | 预留金 |  |  |  | 7826.15
合 计 |  |  |  |  | 7826.15
【新点2013清单造价江苏版 V10.3.6】
注：此表由招标人填写，如不能详列，也可只列暂定金额总额，投标人应将上述暂列金额计入投标总价中。

## 3.5 规费、税金项目计价表
规费、税金项目计价表
工程名称：湾子街公共卫生间改造-男独-装饰改造 |  |  |  | 标段： |  | 第1页 共1页
序号 | 项目名称 |  | 计算基础 |  | 计算费率(％) |  | 金额(元)
1 | 规费 |  | 环境保护税+社会保险费+住房公积金 |  | 100.000
1.1 | 社会保险费 |  | 分部分项工程费+措施项目费+其他项目费-除税工程设备费 |  | 2.400
1.2 | 住房公积金 |  | 分部分项工程费+措施项目费+其他项目费-除税工程设备费 |  | 0.420
1.3 | 环境保护税 |  | 分部分项工程费+措施项目费+其他项目费-除税工程设备费
2 | 税金 |  | 分部分项工程费+措施项目费+其他项目费+规费-除税甲供材料和甲供设备费/1.01 |  | 9.000
合 计
【新点2013清单造价江苏版 V10.3.6】

## 4.1 分部分项工程和单价措施项目清单与计价表
分部分项工程和单价措施项目清单与计价表
工程名称：湾子街公共卫生间改造-男独-安装工程 |  |  |  |  | 标段： |  |  |  |  | 第1页 共4页
序号 | 项目编码 | 项目名称 |  | 项目特征描述 |  | 计量 单位 | 工程量 | 金额（元）
[8 empty] | 综合单价 | 合价 |  | 其中
暂估价
0304 电气设备安装工程
1 | 030404017001 | 配电箱 |  | 1、名称：配电箱AL 2、接线端子材质、规格：无端子接线2.5 3、安装方式：嵌墙暗装,下沿距地1.5米。 |  | 台 | 1
2 | 030411001001 | 配管 |  | 1、名称：电气配管 2、材质：紧定式镀锌电线管 3、规格：JDG20 4、配置形式：吊顶内敷设 |  | m | 11.7
3 | 030411001002 | 配管 |  | 1、名称：电气配管 2、材质：紧定式镀锌电线管 3、规格：JDG20 4、配置形式：暗配 |  | m | 14.1
4 | 030411001003 | 配管 |  | 1、名称：电气配管 2、材质：焊接钢管 3、规格：SC25 4、配置形式：暗配 |  | m | 20
5 | 030413001001 | 铁构件 |  | 1、名称：明配管支撑架 2、材质：镀锌型钢 |  | kg | 1.85
6 | 030411006001 | 接线盒 |  | 1、名称：接线盒 2、材质：钢制 |  | 个 | 10
7 | 030411006002 | 接线盒 |  | 1、名称：开关盒 2、材质：钢制 |  | 个 | 5
8 | 030408001001 | 电力电缆 |  | 1、名称：电力电缆 2、型号：YJV 3、规格：5*4mm² 4、材质：铜芯 |  | m | 20
9 | 030408006001 | 电力电缆头 |  | 1、名称：电力电缆头 2、型号：YJV 3、规格：5*4mm² 4、材质：铜芯 |  | 个 | 2
10 | 030411004001 | 配线 |  | 1、名称：电气配线 2、型号：WDZ-BYJ 3、规格：2.5mm² 4、材质：铜芯 5、配线部位：管内 |  | m | 83.1
11 | 030412004001 | 装饰灯 |  | 1、名称：防水筒灯 2、型号：9W 3、安装形式：嵌入式安装 |  | 套 | 3
12 | 030412004002 | 装饰灯 |  | 1、名称：防水射灯 2、型号：9W 3、安装形式：嵌入式安装 |  | 套 | 7
本页小计
【新点2013清单造价江苏版 V10.3.6】
分部分项工程和单价措施项目清单与计价表
工程名称：湾子街公共卫生间改造-男独-安装工程 |  |  |  |  | 标段： |  |  |  |  | 第2页 共4页
序号 | 项目编码 | 项目名称 |  | 项目特征描述 |  | 计量 单位 | 工程量 | 金额（元）
[8 empty] | 综合单价 | 合价 |  | 其中
暂估价
13 | 030412004003 | 装饰灯 |  | 1、名称：LED灯带 |  | m | 3
14 | 030404034001 | 照明开关 |  | 1、名称：双联开关 2、安装方式：距地1.3m安装 |  | 个 | 1
15 | 030404035001 | 插座 |  | 1、名称：防溅水电源插座(安全型) 2、规格：220V~10A 3、安装方式：暗装,h=0.9m |  | 个 | 1
分部小计
0310 给排水、采暖、燃气工程
16 | 031001006001 | 塑料管 |  | 1、安装部位：室内 2、介质：给水 3、材质、规格：PP-R给水管DN50 4、连接形式：热熔连接 5、压力试验及吹、洗设计要求：水冲洗 |  | m | 1.8
17 | 031001006002 | 塑料管 |  | 1、安装部位：室内 2、介质：给水 3、材质、规格：PP-R给水管DN32 4、连接形式：热熔连接 5、压力试验及吹、洗设计要求：水冲洗 |  | m | 2.8
18 | 031001006003 | 塑料管 |  | 1、安装部位：室内 2、介质：给水 3、材质、规格：PP-R给水管DN25 4、连接形式：热熔连接 5、压力试验及吹、洗设计要求：水冲洗 |  | m | 19.2
19 | 031001006004 | 塑料管 |  | 1、安装部位：室内 2、介质：给水 3、材质、规格：PP-R给水管DN15 4、连接形式：热熔连接 5、压力试验及吹、洗设计要求：水冲洗 |  | m | 8.8
20 | 031003001001 | 螺纹阀门 |  | 1、类型：截止阀 2、规格、压力等级：DN50 |  | 个 | 1
21 | 030413002001 | 凿（压）槽 |  | 1、名称：墙面开槽 2、规格：公称直径20mm以内 |  | m | 6.6
22 | 030413002002 | 凿（压）槽 |  | 1、名称：墙面开槽 2、规格：公称直径32mm以内 |  | m | 10.2
本页小计
【新点2013清单造价江苏版 V10.3.6】
分部分项工程和单价措施项目清单与计价表
工程名称：湾子街公共卫生间改造-男独-安装工程 |  |  |  |  | 标段： |  |  |  |  | 第3页 共4页
序号 | 项目编码 | 项目名称 |  | 项目特征描述 |  | 计量 单位 | 工程量 | 金额（元）
[8 empty] | 综合单价 | 合价 |  | 其中
暂估价
23 | 031208002001 | 管道绝热 |  | 1、绝热材料品种：阻燃橡塑海绵板 2、绝热厚度：50mm 3、管道外径：φ57mm以下 |  | m3 | 0.44
24 | 031208007001 | 防潮层、保护层 |  | 1、材料：玻璃丝布 2、层数：一层 |  | m2 | 14.9
25 | 031201006001 | 布面刷油 |  | 1、布面品种：玻璃丝布 2、油漆品种：调和漆 3、涂刷遍数、漆膜厚度：两遍 |  | m2 | 14.9
26 | 031001006005 | 塑料管 |  | 1、安装部位：室内 2、介质：污水 3、材质、规格：UPVC排水管De160 4、连接形式：承插连接 |  | m | 8
27 | 031001006006 | 塑料管 |  | 1、安装部位：室内 2、介质：污水 3、材质、规格：UPVC排水管De110 4、连接形式：承插连接 |  | m | 10.2
28 | 031001006007 | 塑料管 |  | 1、安装部位：室内 2、介质：污水 3、材质、规格：UPVC排水管De50 4、连接形式：承插连接 |  | m | 5.7
29 | 010101002001 | 挖一般土方 |  | 1、土壤类别：二类 2、名称：人工挖填土 |  | m3 | 5.84
30 | 010103001001 | 回填方 |  | 1、密实度要求：夯填 2、填方材料品种：原土 |  | m3 | 5.84
31 | 031004004001 | 洗涤盆 |  | 1、材质：陶瓷 2、组装形式：成套 3、附件名称、数量：水龙头DN15 4、名称：拖把池 |  | 组 | 2
32 | 031004007001 | 小便器 |  | 1、材质：陶瓷 2、组装形式：成套 3、名称：感应式小便器 |  | 组 | 2
33 | 031004006001 | 大便器 |  | 1、材质：陶瓷 2、规格、类型：蹲式大便器 3、附件名称、数量：自闭式冲洗 |  | 组 | 3
本页小计
【新点2013清单造价江苏版 V10.3.6】
分部分项工程和单价措施项目清单与计价表
工程名称：湾子街公共卫生间改造-男独-安装工程 |  |  |  |  | 标段： |  |  |  |  | 第4页 共4页
序号 | 项目编码 | 项目名称 |  | 项目特征描述 |  | 计量 单位 | 工程量 | 金额（元）
[8 empty] | 综合单价 | 合价 |  | 其中
暂估价
34 | 031004006002 | 大便器 |  | 1、名称：座便器 2、材质：陶瓷 3、规格、类型：详见设计图纸 4、组装形式：成套 5、附件名称、数量：低水箱 |  | 组 | 1
35 | 031004003001 | 洗脸盆 |  | 1、名称：台式洗手盆 2、材质：陶瓷 3、规格、类型：详见设计图纸 4、组装形式：成套 5、附件名称、数量：混合水龙头DN15 |  | 组 | 1
36 | 031004014001 | 给、排水附（配）件 |  | 1、材质：地漏 2、型号、规格：DN100 |  | 个 | 1
37 | 031004014002 | 给、排水附（配）件 |  | 1、材质：清扫口 2、型号、规格：DN100 |  | 个 | 1
分部小计
分部分项合计
1 | 031301017001 | 脚手架搭拆 |  |  |  | 项 | 1
单价措施合计
本页小计
合 计
【新点2013清单造价江苏版 V10.3.6】

## 4.2 总价措施项目清单与计价表
总价措施项目清单与计价表
工程名称：湾子街公共卫生间改造-男独-安装工程 | [5 empty] | 标段： |  |  |  | 第1页 共3页
序号 | 项目编码 | 项目名称 |  | 计算基础 | 费率 （%） |  | 金额 （元） | 调整费率 （%） | 调整后 金额（元） |  | 备注
1 | 031302001001 | 安全文明施工费
1.1 |  | 基本费 |  | 分部分项合计+单价措施项目合计-除税工程设备费 | 1.500
1.2 |  | 增加费 |  | 分部分项合计+单价措施项目合计-除税工程设备费
1.3 |  | 扬尘污染防治增加费 |  | 分部分项合计+单价措施项目合计-除税工程设备费 | 0.210
2 | 031302002001 | 夜间施工增加 |  | 分部分项合计+单价措施项目合计-除税工程设备费
3 | 031302003001 | 非夜间施工增加 |  | 分部分项合计+单价措施项目合计-除税工程设备费
4 | 05B001 | 垂直运输 |  | 分部分项合计+单价措施项目合计-除税工程设备费
5 | 031302004001 | 二次搬运 |  | 分部分项合计+单价措施项目合计-除税工程设备费
6 | 031302005001 | 冬雨季施工增加 |  | 分部分项合计+单价措施项目合计-除税工程设备费
7 | 031302006001 | 已完工程及设备保护 |  | 分部分项合计+单价措施项目合计-除税工程设备费
8 | 031302008001 | 临时设施 |  | 分部分项合计+单价措施项目合计-除税工程设备费
【新点2013清单造价江苏版 V10.3.6】
注： 1.“计算基础”中安全文明施工费可为“定额基价”、“定额人工费”或“定额人工费+定额机械费”，其他项目可为 “定额人工费”或“定额人工费+定额机械费”。 2.按施工方案计算的措施费，若无“计算基础”和“费率”的数值，也可只填“金额”数值，但应在备注栏说明施工方案 出处或计算方法。
总价措施项目清单与计价表
工程名称：湾子街公共卫生间改造-男独-安装工程 | [5 empty] | 标段： |  |  |  | 第2页 共3页
序号 | 项目编码 | 项目名称 |  | 计算基础 | 费率 （%） |  | 金额 （元） | 调整费率 （%） | 调整后 金额（元） |  | 备注
9 | 031302009001 | 赶工措施 |  | 分部分项合计+单价措施项目合计-除税工程设备费
10 | 031302010001 | 工程按质论价 |  | 分部分项合计+单价措施项目合计-除税工程设备费
11 | 031302011001 | 住宅分户验收 |  | 分部分项合计+单价措施项目合计-除税工程设备费 | [6 empty] | 在计取住宅分户验收时，大型土石方工程、桩基工程和地下室部分不计入计费基础
12 | 031302012001 | 建筑工人实名制费用 |  | 分部分项合计+单价措施项目合计-除税工程设备费 | [6 empty] | 建筑工人实名制设备由建筑工人工资专用账户开户银行提供的，建筑工人实名制费用按表中费率乘以0.5系数计取
13 | 031302090001 | 地上、地下设施、建筑物的临时保护设施 |  | 分部分项合计+单价措施项目合计-除税工程设备费
14 | 031302091001 | 特殊条件下施工增加费 |  | 分部分项合计+单价措施项目合计-除税工程设备费
【新点2013清单造价江苏版 V10.3.6】
注： 1.“计算基础”中安全文明施工费可为“定额基价”、“定额人工费”或“定额人工费+定额机械费”，其他项目可为 “定额人工费”或“定额人工费+定额机械费”。 2.按施工方案计算的措施费，若无“计算基础”和“费率”的数值，也可只填“金额”数值，但应在备注栏说明施工方案 出处或计算方法。
总价措施项目清单与计价表
工程名称：湾子街公共卫生间改造-男独-安装工程 | [5 empty] | 标段： |  |  |  | 第3页 共3页
序号 | 项目编码 | 项目名称 |  | 计算基础 | 费率 （%） |  | 金额 （元） | 调整费率 （%） | 调整后 金额（元） |  | 备注
15 | 031302015001 | 智慧工地费用 |  | 分部分项合计+单价措施项目合计-除税工程设备费 | [6 empty] | 现场安全隐患排查、人员信息动态管理、扬尘管控视频监控、高处作业防护预警、危大工程监测预警和集成平台等设备、软件和管理费用。
16 | 031302013001 | 特殊施工降效 |  | 分部分项合计+单价措施项目合计-除税工程设备费
17 | 031302014001 | 协管费 |  | 分部分项合计+单价措施项目合计-除税工程设备费
【新点2013清单造价江苏版 V10.3.6】
注： 1.“计算基础”中安全文明施工费可为“定额基价”、“定额人工费”或“定额人工费+定额机械费”，其他项目可为 “定额人工费”或“定额人工费+定额机械费”。 2.按施工方案计算的措施费，若无“计算基础”和“费率”的数值，也可只填“金额”数值，但应在备注栏说明施工方案 出处或计算方法。

## 4.3 其他项目清单与计价汇总表
其他项目清单与计价汇总表
工程名称：湾子街公共卫生间改造-男独-安装工程 |  |  |  | 标段： |  | 第1页 共1页
序号 | 项目名称 |  | 计量单位 | 金额(元) | 备注
1 | 暂列金额 |  | 项 | 1901.85
2 | 暂估价
2.1 | 材料暂估价
2.2 | 专业工程暂估价 |  | 项
3 | 计日工
4 | 总承包服务费
合 计 |  |  |  | 1901.85
【新点2013清单造价江苏版 V10.3.6】
注：材料（工程设备）暂估单价进入清单项目综合单价，此处不汇总。

## 4.4 暂列金额明细表
暂列金额明细表
工程名称：湾子街公共卫生间改造-男独-安装工程 |  |  |  | 标段： |  | 第1页 共1页
序号 | 项目名称 |  | 计量单位 |  | 暂定金额(元) | 备注
1 | 预留金 |  |  |  | 1901.85
合 计 |  |  |  |  | 1901.85
【新点2013清单造价江苏版 V10.3.6】
注：此表由招标人填写，如不能详列，也可只列暂定金额总额，投标人应将上述暂列金额计入投标总价中。

## 4.5 规费、税金项目计价表
规费、税金项目计价表
工程名称：湾子街公共卫生间改造-男独-安装工程 |  |  |  | 标段： |  | 第1页 共1页
序号 | 项目名称 |  | 计算基础 |  | 计算费率(％) |  | 金额(元)
1 | 规费 |  | 环境保护税+社会保险费+住房公积金 |  | 100.000
1.1 | 社会保险费 |  | 分部分项工程费+措施项目费+其他项目费-除税工程设备费 |  | 2.400
1.2 | 住房公积金 |  | 分部分项工程费+措施项目费+其他项目费-除税工程设备费 |  | 0.420
1.3 | 环境保护税 |  | 分部分项工程费+措施项目费+其他项目费-除税工程设备费
2 | 税金 |  | 分部分项工程费+措施项目费+其他项目费+规费-除税甲供材料和甲供设备费/1.01 |  | 9.000
合 计
【新点2013清单造价江苏版 V10.3.6】

## 6.1 分部分项工程和单价措施项目清单与计价表
分部分项工程和单价措施项目清单与计价表
工程名称：湾子街公共卫生间改造-女独-装饰改造 |  |  |  |  | 标段： |  |  |  |  | 第1页 共6页
序号 | 项目编码 | 项目名称 |  | 项目特征描述 |  | 计量 单位 | 工程量 | 金额（元）
[8 empty] | 综合单价 | 合价 |  | 其中
暂估价
0116 拆除工程
1 | 011601001001 | 砖砌体拆除 |  | 1、砌体名称：砖砌体内墙 2、砌体材质：标准砖 3、砌体表面的附着物种类：瓷砖、乳胶漆等 |  | m3 | 1.59
2 | 041001003002 | 拆除基层 |  | 1、材质：地坪基层及块料地面 2、厚度：550mm |  | m2 | 9.31
3 | 011605002001 | 立面块料拆除 |  | 1、拆除的基层类型：砂浆结合层 2、饰面材料种类：块料墙砖 |  | m2 | 39.65
4 | 011603001002 | 木构件拆除 |  | 1、构件名称：椽子 2、拆除构件的厚度或规格尺寸：50mm*20mm |  | m2 | 5.1
5 | 011607001002 | 屋面拆除 |  | 1、拆除类型：瓦屋面 |  | m2 | 5.1
6 | 010103002001 | 余方弃置 |  | 1、废弃料品种：拆除垃圾外运 2、运距：投标人自行考虑 |  | m3 | 9.2
分部小计
0101 土石方工程
7 | 010103001001 | 回填方 |  | 1、密实度要求：符合设计要求 2、填方材料品种：砂 3、蹲坑槽回填 |  | m3 | 0.38
分部小计
0104 砌筑工程
8 | 010401003002 | 实心砖墙 |  | 1、砖品种、规格、强度等级：MU10砼实心砖 2、墙体类型：内墙 3、砂浆强度等级、配合比：M7.5混合砂浆 |  | m3 | 0.28
9 | 010401012001 | 零星砌砖 |  | 1、零星砌砖名称、部位：蹲坑及台阶 2、砖品种、规格、强度等级：MU10砼实心砖 3、砂浆强度等级、配合比：M5混合砂浆 |  | m3 | 0.64
分部小计
0105 混凝土及钢筋混凝土工程
本页小计
【新点2013清单造价江苏版 V10.3.6】
分部分项工程和单价措施项目清单与计价表
工程名称：湾子街公共卫生间改造-女独-装饰改造 |  |  |  |  | 标段： |  |  |  |  | 第2页 共6页
序号 | 项目编码 | 项目名称 |  | 项目特征描述 |  | 计量 单位 | 工程量 | 金额（元）
[8 empty] | 综合单价 | 合价 |  | 其中
暂估价
10 | 010503004001 | 圈梁 |  | 1、混凝土种类：预拌混凝土 2、混凝土强度等级：C20 |  | m3 | 0.06
11 | 010515001001 | 现浇构件钢筋 |  | 1、钢筋种类、规格：直径10三级钢 |  | t | 0.003
12 | 010515001002 | 现浇构件钢筋 |  | 1、钢筋种类、规格：直径8三级钢 |  | t | 0.001
分部小计
0109 屋面及防水工程
13 | 010901002001 | 型材屋面 |  | 1、型材品种、规格：100*100*4MM支撑立柱；100*100*4mm热镀锌方管,间距400mm；40*80*4MM热镀锌方管 2、按水平投影面积计算 3、具体做法详见图纸 |  | m2 | 11.59
14 | 010606011001 | 钢板天沟 |  | 1、钢材品种、规格：不锈钢 2、漏斗、天沟形式：100mm*100mm*100mm*3mm |  | t | 0.22
15 | 010901003001 | 复合板屋面 |  | 1、品种、规格：50mm复合防火岩棉瓦楞板 2、骨架材料品种、规格：100*100*4MM支撑立柱；100*100*4mm热镀锌方管,间距400mm；40*80*4MM热镀锌方管（另计） 3、具体做法详见图纸 |  | m2 | 11.73
16 | 010901004001 | 玻璃钢屋面 |  | 1、玻璃钢品种、规格：双层12mm厚夹胶玻璃 2、骨架材料品种、规格：100*100*4MM支撑立柱；100*100*4mm热镀锌方管,间距400mm；40*80*4MM热镀锌方管（另计） 3、具体做法详见图纸 |  | m2 | 1.2
17 | 010904002001 | 楼（地）面涂膜防水 |  | 1、涂膜厚度、遍数：2遍JS聚合物防水层 |  | m2 | 10.24
本页小计
【新点2013清单造价江苏版 V10.3.6】
分部分项工程和单价措施项目清单与计价表
工程名称：湾子街公共卫生间改造-女独-装饰改造 |  |  |  |  | 标段： |  |  |  |  | 第3页 共6页
序号 | 项目编码 | 项目名称 |  | 项目特征描述 |  | 计量 单位 | 工程量 | 金额（元）
[8 empty] | 综合单价 | 合价 |  | 其中
暂估价
18 | 010903002001 | 墙面涂膜防水 |  | 1、涂膜厚度、遍数：2遍JS聚合物防水层 |  | m2 | 27.56
分部小计
0111 楼地面装饰工程
19 | 010404001001 | 垫层 |  | 1、垫层材料种类、配合比、厚度：480mm厚C30预拌混凝土垫层 |  | m3 | 4.91
20 | 011101003001 | 细石混凝土楼地面 |  | 1、面层厚度、混凝土强度等级：20mm厚C20细石混凝土找平层 |  | m2 | 10.24
21 | 011102003001 | 块料楼地面 |  | 1、结合层厚度、砂浆配合比：瓷砖专用粘贴层；30厚1：3水泥砂浆 2、面层材料品种、规格、颜色：600*600mm灰色地砖(全瓷) 3、刷界面剂一道 4、环氧彩砂擦缝 |  | m2 | 10.24
22 | 011102001001 | 石材楼地面 |  | 1、结合层厚度、砂浆配合比：10MM石材专用粘贴层；20厚1：3水泥砂浆 2、面层材料品种、规格、颜色：20mm厚浅灰荔枝面火烧板 3、刷界面剂一道 4、环氧彩砂擦缝 |  | m2 | 1.64
分部小计
0112 墙、柱面装饰与隔断、幕墙工程
23 | 011210002001 | 金属隔断 |  | 1、骨架、边框材料种类、规格：20*40*3mm热镀锌方管,间距400mm 2、隔板材料品种、规格、颜色：双层9.5mm厚水泥板基层 3、部位：外墙 4、具体做法详见图纸 |  | m2 | 2.98
24 | 011201001002 | 墙面一般抹灰 |  | 1、墙体类型：砖墙 2、面层厚度、砂浆配合比：10mm厚水泥砂浆 1:2.5 3、刷界面剂一道 4、部位：内墙 |  | m2 | 35.51
本页小计
【新点2013清单造价江苏版 V10.3.6】
分部分项工程和单价措施项目清单与计价表
工程名称：湾子街公共卫生间改造-女独-装饰改造 |  |  |  |  | 标段： |  |  |  |  | 第4页 共6页
序号 | 项目编码 | 项目名称 |  | 项目特征描述 |  | 计量 单位 | 工程量 | 金额（元）
[8 empty] | 综合单价 | 合价 |  | 其中
暂估价
25 | 011201001003 | 墙面一般抹灰 |  | 1、墙体类型：砖墙 2、面层厚度、砂浆配合比：10mm厚水泥砂浆 1:2.5 3、刷界面剂一道 4、部位：外墙 |  | m2 | 0.8
26 | 011204003001 | 块料墙面 |  | 1、墙体类型：内墙 2、安装方式：10mm瓷砖专用粘贴层 3、面层材料品种、规格、颜色：亮黄色马赛克砖 4、环氧彩砂擦缝 |  | m2 | 38.5
27 | 011502008001 | GRC装饰线条 |  | 1、基层类型：钢龙骨 2、线条规格：铝合金角线 |  | m | 10.86
28 | 011207001003 | 墙面装饰板 |  | 1、基层材料种类、规格：双层9.5mm厚水泥板基层 2、面层材料品种、规格、颜色：2.0mm厚深灰色拉丝不锈钢 3、部位：入厕口边 4、具体做法详见图纸 |  | m2 | 2.09
29 | 011406001002 | 真石漆 |  | 1、油漆品种、刷漆遍数：米色户外真石漆 2、部位：外墙 |  | m2 | 0.8
分部小计
0113 天棚工程
30 | 011302001001 | 吊顶天棚 |  | 1、龙骨材料种类、规格、中距：20*20木方 2、基层材料种类、规格：双层9mm防火阻燃板 3、面层材料品种、规格、：2.0mm厚铝板外喷氟碳漆 |  | m2 | 11.59
分部小计
0115 其他装饰工程
31 | 011210005002 | 成品隔断 |  | 1、隔断材料品种、规格、颜色：成品定制卫生间蜂窝板隔断铝合金材质 2、配件品种、规格：含五金配件 3、部位：蹲坑隔断 4、具体做法详见图纸 |  | m2 | 10.68
本页小计
【新点2013清单造价江苏版 V10.3.6】
分部分项工程和单价措施项目清单与计价表
工程名称：湾子街公共卫生间改造-女独-装饰改造 |  |  |  |  | 标段： |  |  |  |  | 第5页 共6页
序号 | 项目编码 | 项目名称 |  | 项目特征描述 |  | 计量 单位 | 工程量 | 金额（元）
[8 empty] | 综合单价 | 合价 |  | 其中
暂估价
32 | 011505001001 | 洗漱台 |  | 1、材料品种、规格、颜色：一体洗手台盆；850（H）*900*400mm 2、具体做法详见图纸 |  | 个 | 1
33 | 011505010001 | 镜面玻璃 |  | 1、镜面玻璃品种、规格：成品银镜12mm 2、具体做法详见图纸 |  | m2 | 0.36
34 | 040402016001 | 沟道盖板 |  | 1、材质：不锈钢盖板 2、具体做法详见图纸 |  | m2 | 0.48
35 | 050307009002 | 标志牌 |  | 1、材料种类、规格：定制发光标识牌 2、镌字规格、种类：300mm高：“男女标识 "标志 3、具体做法详见图纸 |  | 个 | 1
36 | 011503001001 | 金属扶手、栏杆、栏板 |  | 1、扶手材料种类、规格：无障碍扶手 2、具体做法详见图纸 |  | m | 1.92
37 | 011501003001 | 定制清洁柜 |  | 1、台柜规格：定制清洁柜 2、材料种类、规格：550mm*600mm*2800mm，304不锈钢 3、具体做法详见图纸 |  | 个 | 1
38 | 011501003002 | 定制倒粪池 |  | 1、台柜规格：定制倒粪池 2、材料种类、规格：500mm*700mm*750mm，304不锈钢 3、具体做法详见图纸 |  | 个 | 1
39 | 01B004 | 原化粪池维修 |  | 2、包括但不限于修补、更换、清理等、含人工及机械等一切费用，按项包干，投标人需查看现场综合考虑 |  | 项 | 1
分部小计
分部分项合计
1 | 011701006001 | 满堂脚手架 |  | 1、搭设方式：满堂脚手架 |  | m2 | 13.61
本页小计
【新点2013清单造价江苏版 V10.3.6】
分部分项工程和单价措施项目清单与计价表
工程名称：湾子街公共卫生间改造-女独-装饰改造 |  |  |  |  | 标段： |  |  |  |  | 第6页 共6页
序号 | 项目编码 | 项目名称 |  | 项目特征描述 |  | 计量 单位 | 工程量 | 金额（元）
[8 empty] | 综合单价 | 合价 |  | 其中
暂估价
2 | 011702008001 | 圈梁 |  | 1、混凝土种类：预拌混凝土 2、混凝土强度等级：C20 |  | m2 | 0.5
单价措施合计
本页小计
合 计
【新点2013清单造价江苏版 V10.3.6】

## 6.2 总价措施项目清单与计价表
总价措施项目清单与计价表
工程名称：湾子街公共卫生间改造-女独-装饰改造 | [5 empty] | 标段： |  |  |  | 第1页 共3页
序号 | 项目编码 | 项目名称 |  | 计算基础 | 费率 （%） |  | 金额 （元） | 调整费率 （%） | 调整后 金额（元） |  | 备注
1 | 011707001001 | 安全文明施工费
1.1 |  | 基本费 |  | 分部分项合计+单价措施项目合计-除税工程设备费 | 1.700
1.2 |  | 增加费 |  | 分部分项合计+单价措施项目合计-除税工程设备费
1.3 |  | 扬尘污染防治增加费 |  | 分部分项合计+单价措施项目合计-除税工程设备费 | 0.220
2 | 011707002001 | 夜间施工 |  | 分部分项合计+单价措施项目合计-除税工程设备费
3 | 011707003001 | 非夜间施工照明 |  | 分部分项合计+单价措施项目合计-除税工程设备费 | [6 empty] | 在计取非夜间施工照明费时，建筑工程、仿古工程、修缮土建部分仅地下室（地宫）部分可计取；单独装饰、安装工程、园林绿化工程、修缮安装部分仅特殊施工部位内施工项目可计取
4 | 05B001 | 垂直运输 |  | 分部分项合计+单价措施项目合计-除税工程设备费
5 | 011707004001 | 二次搬运 |  | 分部分项合计+单价措施项目合计-除税工程设备费
【新点2013清单造价江苏版 V10.3.6】
注： 1.“计算基础”中安全文明施工费可为“定额基价”、“定额人工费”或“定额人工费+定额机械费”，其他项目可为 “定额人工费”或“定额人工费+定额机械费”。 2.按施工方案计算的措施费，若无“计算基础”和“费率”的数值，也可只填“金额”数值，但应在备注栏说明施工方案 出处或计算方法。
总价措施项目清单与计价表
工程名称：湾子街公共卫生间改造-女独-装饰改造 | [5 empty] | 标段： |  |  |  | 第2页 共3页
序号 | 项目编码 | 项目名称 |  | 计算基础 | 费率 （%） |  | 金额 （元） | 调整费率 （%） | 调整后 金额（元） |  | 备注
6 | 011707005001 | 冬雨季施工 |  | 分部分项合计+单价措施项目合计-除税工程设备费
7 | 011707006001 | 地上、地下设施、建筑物的临时保护设施 |  | 分部分项合计+单价措施项目合计-除税工程设备费
8 | 011707007001 | 已完工程及设备保护 |  | 分部分项合计+单价措施项目合计-除税工程设备费
9 | 011707008001 | 临时设施 |  | 分部分项合计+单价措施项目合计-除税工程设备费
10 | 011707009001 | 赶工措施 |  | 分部分项合计+单价措施项目合计-除税工程设备费
11 | 011707010001 | 工程按质论价 |  | 分部分项合计+单价措施项目合计-除税工程设备费
12 | 011707011001 | 住宅分户验收 |  | 分部分项合计+单价措施项目合计-除税工程设备费 | [6 empty] | 在计取住宅分户验收时，大型土石方工程、桩基工程和地下室部分不计入计费基础
13 | 011707012001 | 建筑工人实名制费用 |  | 分部分项合计+单价措施项目合计-除税工程设备费 | [6 empty] | 建筑工人实名制设备由建筑工人工资专用账户开户银行提供的，建筑工人实名制费用按表中费率乘以0.5系数计取
【新点2013清单造价江苏版 V10.3.6】
注： 1.“计算基础”中安全文明施工费可为“定额基价”、“定额人工费”或“定额人工费+定额机械费”，其他项目可为 “定额人工费”或“定额人工费+定额机械费”。 2.按施工方案计算的措施费，若无“计算基础”和“费率”的数值，也可只填“金额”数值，但应在备注栏说明施工方案 出处或计算方法。
总价措施项目清单与计价表
工程名称：湾子街公共卫生间改造-女独-装饰改造 | [5 empty] | 标段： |  |  |  | 第3页 共3页
序号 | 项目编码 | 项目名称 |  | 计算基础 | 费率 （%） |  | 金额 （元） | 调整费率 （%） | 调整后 金额（元） |  | 备注
14 | 011707091001 | 特殊条件下施工增加费 |  | 分部分项合计+单价措施项目合计-除税工程设备费
15 | 011707015001 | 智慧工地费用 |  | 分部分项合计+单价措施项目合计-除税工程设备费 | [6 empty] | 现场安全隐患排查、人员信息动态管理、扬尘管控视频监控、高处作业防护预警、危大工程监测预警和集成平台等设备、软件和管理费用。
16 | 011707013001 | 特殊施工降效 |  | 分部分项合计+单价措施项目合计-除税工程设备费
17 | 011707014001 | 协管费 |  | 分部分项合计+单价措施项目合计-除税工程设备费
【新点2013清单造价江苏版 V10.3.6】
注： 1.“计算基础”中安全文明施工费可为“定额基价”、“定额人工费”或“定额人工费+定额机械费”，其他项目可为 “定额人工费”或“定额人工费+定额机械费”。 2.按施工方案计算的措施费，若无“计算基础”和“费率”的数值，也可只填“金额”数值，但应在备注栏说明施工方案 出处或计算方法。

## 6.3 其他项目清单与计价汇总表
其他项目清单与计价汇总表
工程名称：湾子街公共卫生间改造-女独-装饰改造 |  |  |  | 标段： |  | 第1页 共1页
序号 | 项目名称 |  | 计量单位 | 金额(元) | 备注
1 | 暂列金额 |  | 项 | 5302.75
2 | 暂估价
2.1 | 材料暂估价
2.2 | 专业工程暂估价 |  | 项
3 | 计日工
4 | 总承包服务费
合 计 |  |  |  | 5302.75
【新点2013清单造价江苏版 V10.3.6】
注：材料（工程设备）暂估单价进入清单项目综合单价，此处不汇总。

## 6.4 暂列金额明细表
暂列金额明细表
工程名称：湾子街公共卫生间改造-女独-装饰改造 |  |  |  | 标段： |  | 第1页 共1页
序号 | 项目名称 |  | 计量单位 |  | 暂定金额(元) | 备注
1 | 预留金 |  |  |  | 5302.75
合 计 |  |  |  |  | 5302.75
【新点2013清单造价江苏版 V10.3.6】
注：此表由招标人填写，如不能详列，也可只列暂定金额总额，投标人应将上述暂列金额计入投标总价中。

## 6.5 规费、税金项目计价表
规费、税金项目计价表
工程名称：湾子街公共卫生间改造-女独-装饰改造 |  |  |  | 标段： |  | 第1页 共1页
序号 | 项目名称 |  | 计算基础 |  | 计算费率(％) |  | 金额(元)
1 | 规费 |  | 环境保护税+社会保险费+住房公积金 |  | 100.000
1.1 | 社会保险费 |  | 分部分项工程费+措施项目费+其他项目费-除税工程设备费 |  | 2.400
1.2 | 住房公积金 |  | 分部分项工程费+措施项目费+其他项目费-除税工程设备费 |  | 0.420
1.3 | 环境保护税 |  | 分部分项工程费+措施项目费+其他项目费-除税工程设备费
2 | 税金 |  | 分部分项工程费+措施项目费+其他项目费+规费-除税甲供材料和甲供设备费/1.01 |  | 9.000
合 计
【新点2013清单造价江苏版 V10.3.6】

## 7.1 分部分项工程和单价措施项目清单与计价表
分部分项工程和单价措施项目清单与计价表
工程名称：湾子街公共卫生间改造-女独-安装工程 |  |  |  |  | 标段： |  |  |  |  | 第1页 共4页
序号 | 项目编码 | 项目名称 |  | 项目特征描述 |  | 计量 单位 | 工程量 | 金额（元）
[8 empty] | 综合单价 | 合价 |  | 其中
暂估价
0304 电气设备安装工程
1 | 030404017001 | 配电箱 |  | 1、名称：配电箱AL 2、接线端子材质、规格：无端子接线2.5 3、安装方式：嵌墙暗装,下沿距地1.5米。 |  | 台 | 1
2 | 030411001001 | 配管 |  | 1、名称：电气配管 2、材质：紧定式镀锌电线管 3、规格：JDG20 4、配置形式：吊顶内敷设 |  | m | 13.5
3 | 030411001002 | 配管 |  | 1、名称：电气配管 2、材质：紧定式镀锌电线管 3、规格：JDG20 4、配置形式：暗配 |  | m | 7.8
4 | 030411001003 | 配管 |  | 1、名称：电气配管 2、材质：焊接钢管 3、规格：SC25 4、配置形式：暗配 |  | m | 20
5 | 030413001001 | 铁构件 |  | 1、名称：明配管支撑架 2、材质：镀锌型钢 |  | kg | 2.13
6 | 030411006001 | 接线盒 |  | 1、名称：接线盒 2、材质：钢制 |  | 个 | 8
7 | 030411006002 | 接线盒 |  | 1、名称：开关盒 2、材质：钢制 |  | 个 | 3
8 | 030408001001 | 电力电缆 |  | 1、名称：电力电缆 2、型号：YJV 3、规格：5*4mm² 4、材质：铜芯 |  | m | 20
9 | 030408006001 | 电力电缆头 |  | 1、名称：电力电缆头 2、型号：YJV 3、规格：5*4mm² 4、材质：铜芯 |  | 个 | 2
10 | 030411004001 | 配线 |  | 1、名称：电气配线 2、型号：WDZ-BYJ 3、规格：2.5mm² 4、材质：铜芯 5、配线部位：管内 |  | m | 69.7
11 | 030412004001 | 装饰灯 |  | 1、名称：防水筒灯 2、型号：9W 3、安装形式：嵌入式安装 |  | 套 | 3
12 | 030412004002 | 装饰灯 |  | 1、名称：防水射灯 2、型号：9W 3、安装形式：嵌入式安装 |  | 套 | 5
本页小计
【新点2013清单造价江苏版 V10.3.6】
分部分项工程和单价措施项目清单与计价表
工程名称：湾子街公共卫生间改造-女独-安装工程 |  |  |  |  | 标段： |  |  |  |  | 第2页 共4页
序号 | 项目编码 | 项目名称 |  | 项目特征描述 |  | 计量 单位 | 工程量 | 金额（元）
[8 empty] | 综合单价 | 合价 |  | 其中
暂估价
13 | 030412004003 | 装饰灯 |  | 1、名称：LED灯带 |  | m | 12.4
14 | 030404034001 | 照明开关 |  | 1、名称：双联开关 2、安装方式：距地1.3m安装 |  | 个 | 1
15 | 030404035001 | 插座 |  | 1、名称：防溅水电源插座(安全型) 2、规格：220V~10A 3、安装方式：暗装,h=0.9m |  | 个 | 1
分部小计
0310 给排水、采暖、燃气工程
16 | 031001006001 | 塑料管 |  | 1、安装部位：室内 2、介质：给水 3、材质、规格：PP-R给水管DN50 4、连接形式：热熔连接 5、压力试验及吹、洗设计要求：水冲洗 |  | m | 1.6
17 | 031001006002 | 塑料管 |  | 1、安装部位：室内 2、介质：给水 3、材质、规格：PP-R给水管DN32 4、连接形式：热熔连接 5、压力试验及吹、洗设计要求：水冲洗 |  | m | 4.8
18 | 031001006003 | 塑料管 |  | 1、安装部位：室内 2、介质：给水 3、材质、规格：PP-R给水管DN25 4、连接形式：热熔连接 5、压力试验及吹、洗设计要求：水冲洗 |  | m | 12.8
19 | 031001006004 | 塑料管 |  | 1、安装部位：室内 2、介质：给水 3、材质、规格：PP-R给水管DN15 4、连接形式：热熔连接 5、压力试验及吹、洗设计要求：水冲洗 |  | m | 7
20 | 031003001001 | 螺纹阀门 |  | 1、类型：截止阀 2、规格、压力等级：DN50 |  | 个 | 1
21 | 030413002001 | 凿（压）槽 |  | 1、名称：墙面开槽 2、规格：公称直径20mm以内 |  | m | 5.1
22 | 030413002002 | 凿（压）槽 |  | 1、名称：墙面开槽 2、规格：公称直径32mm以内 |  | m | 10.2
本页小计
【新点2013清单造价江苏版 V10.3.6】
分部分项工程和单价措施项目清单与计价表
工程名称：湾子街公共卫生间改造-女独-安装工程 |  |  |  |  | 标段： |  |  |  |  | 第3页 共4页
序号 | 项目编码 | 项目名称 |  | 项目特征描述 |  | 计量 单位 | 工程量 | 金额（元）
[8 empty] | 综合单价 | 合价 |  | 其中
暂估价
23 | 031208002001 | 管道绝热 |  | 1、绝热材料品种：阻燃橡塑海绵板 2、绝热厚度：50mm 3、管道外径：φ57mm以下 |  | m3 | 0.36
24 | 031208007001 | 防潮层、保护层 |  | 1、材料：玻璃丝布 2、层数：一层 |  | m2 | 12.1
25 | 031201006001 | 布面刷油 |  | 1、布面品种：玻璃丝布 2、油漆品种：调和漆 3、涂刷遍数、漆膜厚度：两遍 |  | m2 | 12.1
26 | 031001006005 | 塑料管 |  | 1、安装部位：室内 2、介质：污水 3、材质、规格：UPVC排水管De160 4、连接形式：承插连接 |  | m | 7.2
27 | 031001006006 | 塑料管 |  | 1、安装部位：室内 2、介质：污水 3、材质、规格：UPVC排水管De110 4、连接形式：承插连接 |  | m | 10.2
28 | 031001006007 | 塑料管 |  | 1、安装部位：室内 2、介质：污水 3、材质、规格：UPVC排水管De50 4、连接形式：承插连接 |  | m | 3.8
29 | 010101002001 | 挖一般土方 |  | 1、土壤类别：二类 2、名称：人工挖填土 |  | m3 | 5.46
30 | 010103001001 | 回填方 |  | 1、密实度要求：夯填 2、填方材料品种：原土 |  | m3 | 5.46
31 | 031004006001 | 大便器 |  | 1、材质：陶瓷 2、规格、类型：蹲式大便器 3、附件名称、数量：自闭式冲洗 |  | 组 | 2
32 | 031004006002 | 大便器 |  | 1、名称：座便器 2、材质：陶瓷 3、规格、类型：详见设计图纸 4、组装形式：成套 5、附件名称、数量：低水箱 |  | 组 | 1
本页小计
【新点2013清单造价江苏版 V10.3.6】
分部分项工程和单价措施项目清单与计价表
工程名称：湾子街公共卫生间改造-女独-安装工程 |  |  |  |  | 标段： |  |  |  |  | 第4页 共4页
序号 | 项目编码 | 项目名称 |  | 项目特征描述 |  | 计量 单位 | 工程量 | 金额（元）
[8 empty] | 综合单价 | 合价 |  | 其中
暂估价
33 | 031004003001 | 洗脸盆 |  | 1、名称：台式洗手盆 2、材质：陶瓷 3、规格、类型：详见设计图纸 4、组装形式：成套 5、附件名称、数量：混合水龙头DN15 |  | 组 | 1
34 | 031004014001 | 给、排水附（配）件 |  | 1、材质：地漏 2、型号、规格：DN100 |  | 个 | 1
35 | 031004014002 | 给、排水附（配）件 |  | 1、材质：清扫口 2、型号、规格：DN100 |  | 个 | 1
分部小计
分部分项合计
1 | 031301017001 | 脚手架搭拆 |  |  |  | 项 | 1
单价措施合计
本页小计
合 计
【新点2013清单造价江苏版 V10.3.6】

## 7.2 总价措施项目清单与计价表
总价措施项目清单与计价表
工程名称：湾子街公共卫生间改造-女独-安装工程 | [5 empty] | 标段： |  |  |  | 第1页 共3页
序号 | 项目编码 | 项目名称 |  | 计算基础 | 费率 （%） |  | 金额 （元） | 调整费率 （%） | 调整后 金额（元） |  | 备注
1 | 031302001001 | 安全文明施工费
1.1 |  | 基本费 |  | 分部分项合计+单价措施项目合计-除税工程设备费 | 1.500
1.2 |  | 增加费 |  | 分部分项合计+单价措施项目合计-除税工程设备费
1.3 |  | 扬尘污染防治增加费 |  | 分部分项合计+单价措施项目合计-除税工程设备费 | 0.210
2 | 031302002001 | 夜间施工增加 |  | 分部分项合计+单价措施项目合计-除税工程设备费
3 | 031302003001 | 非夜间施工增加 |  | 分部分项合计+单价措施项目合计-除税工程设备费
4 | 05B001 | 垂直运输 |  | 分部分项合计+单价措施项目合计-除税工程设备费
5 | 031302004001 | 二次搬运 |  | 分部分项合计+单价措施项目合计-除税工程设备费
6 | 031302005001 | 冬雨季施工增加 |  | 分部分项合计+单价措施项目合计-除税工程设备费
7 | 031302006001 | 已完工程及设备保护 |  | 分部分项合计+单价措施项目合计-除税工程设备费
8 | 031302008001 | 临时设施 |  | 分部分项合计+单价措施项目合计-除税工程设备费
【新点2013清单造价江苏版 V10.3.6】
注： 1.“计算基础”中安全文明施工费可为“定额基价”、“定额人工费”或“定额人工费+定额机械费”，其他项目可为 “定额人工费”或“定额人工费+定额机械费”。 2.按施工方案计算的措施费，若无“计算基础”和“费率”的数值，也可只填“金额”数值，但应在备注栏说明施工方案 出处或计算方法。
总价措施项目清单与计价表
工程名称：湾子街公共卫生间改造-女独-安装工程 | [5 empty] | 标段： |  |  |  | 第2页 共3页
序号 | 项目编码 | 项目名称 |  | 计算基础 | 费率 （%） |  | 金额 （元） | 调整费率 （%） | 调整后 金额（元） |  | 备注
9 | 031302009001 | 赶工措施 |  | 分部分项合计+单价措施项目合计-除税工程设备费
10 | 031302010001 | 工程按质论价 |  | 分部分项合计+单价措施项目合计-除税工程设备费
11 | 031302011001 | 住宅分户验收 |  | 分部分项合计+单价措施项目合计-除税工程设备费 | [6 empty] | 在计取住宅分户验收时，大型土石方工程、桩基工程和地下室部分不计入计费基础
12 | 031302012001 | 建筑工人实名制费用 |  | 分部分项合计+单价措施项目合计-除税工程设备费 | [6 empty] | 建筑工人实名制设备由建筑工人工资专用账户开户银行提供的，建筑工人实名制费用按表中费率乘以0.5系数计取
13 | 031302090001 | 地上、地下设施、建筑物的临时保护设施 |  | 分部分项合计+单价措施项目合计-除税工程设备费
14 | 031302091001 | 特殊条件下施工增加费 |  | 分部分项合计+单价措施项目合计-除税工程设备费
【新点2013清单造价江苏版 V10.3.6】
注： 1.“计算基础”中安全文明施工费可为“定额基价”、“定额人工费”或“定额人工费+定额机械费”，其他项目可为 “定额人工费”或“定额人工费+定额机械费”。 2.按施工方案计算的措施费，若无“计算基础”和“费率”的数值，也可只填“金额”数值，但应在备注栏说明施工方案 出处或计算方法。
总价措施项目清单与计价表
工程名称：湾子街公共卫生间改造-女独-安装工程 | [5 empty] | 标段： |  |  |  | 第3页 共3页
序号 | 项目编码 | 项目名称 |  | 计算基础 | 费率 （%） |  | 金额 （元） | 调整费率 （%） | 调整后 金额（元） |  | 备注
15 | 031302015001 | 智慧工地费用 |  | 分部分项合计+单价措施项目合计-除税工程设备费 | [6 empty] | 现场安全隐患排查、人员信息动态管理、扬尘管控视频监控、高处作业防护预警、危大工程监测预警和集成平台等设备、软件和管理费用。
16 | 031302013001 | 特殊施工降效 |  | 分部分项合计+单价措施项目合计-除税工程设备费
17 | 031302014001 | 协管费 |  | 分部分项合计+单价措施项目合计-除税工程设备费
【新点2013清单造价江苏版 V10.3.6】
注： 1.“计算基础”中安全文明施工费可为“定额基价”、“定额人工费”或“定额人工费+定额机械费”，其他项目可为 “定额人工费”或“定额人工费+定额机械费”。 2.按施工方案计算的措施费，若无“计算基础”和“费率”的数值，也可只填“金额”数值，但应在备注栏说明施工方案 出处或计算方法。

## 7.3 其他项目清单与计价汇总表
其他项目清单与计价汇总表
工程名称：湾子街公共卫生间改造-女独-安装工程 |  |  |  | 标段： |  | 第1页 共1页
序号 | 项目名称 |  | 计量单位 | 金额(元) | 备注
1 | 暂列金额 |  | 项 | 1353.84
2 | 暂估价
2.1 | 材料暂估价
2.2 | 专业工程暂估价 |  | 项
3 | 计日工
4 | 总承包服务费
合 计 |  |  |  | 1353.84
【新点2013清单造价江苏版 V10.3.6】
注：材料（工程设备）暂估单价进入清单项目综合单价，此处不汇总。

## 7.4 暂列金额明细表
暂列金额明细表
工程名称：湾子街公共卫生间改造-女独-安装工程 |  |  |  | 标段： |  | 第1页 共1页
序号 | 项目名称 |  | 计量单位 |  | 暂定金额(元) | 备注
1 | 预留金 |  |  |  | 1353.84
合 计 |  |  |  |  | 1353.84
【新点2013清单造价江苏版 V10.3.6】
注：此表由招标人填写，如不能详列，也可只列暂定金额总额，投标人应将上述暂列金额计入投标总价中。

## 7.5 规费、税金项目计价表
规费、税金项目计价表
工程名称：湾子街公共卫生间改造-女独-安装工程 |  |  |  | 标段： |  | 第1页 共1页
序号 | 项目名称 |  | 计算基础 |  | 计算费率(％) |  | 金额(元)
1 | 规费 |  | 环境保护税+社会保险费+住房公积金 |  | 100.000
1.1 | 社会保险费 |  | 分部分项工程费+措施项目费+其他项目费-除税工程设备费 |  | 2.400
1.2 | 住房公积金 |  | 分部分项工程费+措施项目费+其他项目费-除税工程设备费 |  | 0.420
1.3 | 环境保护税 |  | 分部分项工程费+措施项目费+其他项目费-除税工程设备费
2 | 税金 |  | 分部分项工程费+措施项目费+其他项目费+规费-除税甲供材料和甲供设备费/1.01 |  | 9.000
合 计
【新点2013清单造价江苏版 V10.3.6】

## 9.1 分部分项工程和单价措施项目清单与计价表
分部分项工程和单价措施项目清单与计价表
工程名称：小十三湾公共卫生间改造-男独-装饰改造 |  |  |  |  | 标段： |  |  |  |  | 第1页 共6页
序号 | 项目编码 | 项目名称 |  | 项目特征描述 |  | 计量 单位 | 工程量 | 金额（元）
[8 empty] | 综合单价 | 合价 |  | 其中
暂估价
0116 拆除工程
1 | 011601001001 | 砖砌体拆除 |  | 1、砌体名称：砖砌体内墙 2、砌体材质：标准砖 3、砌体表面的附着物种类：瓷砖、乳胶漆等 |  | m3 | 8.01
2 | 041001003002 | 拆除基层 |  | 1、材质：地坪基层及块料地面 2、厚度：550mm |  | m2 | 18.62
3 | 011605002001 | 立面块料拆除 |  | 1、拆除的基层类型：砂浆结合层 2、饰面材料种类：块料墙砖 |  | m2 | 71.58
4 | 011602002001 | 钢筋混凝土构件拆除 |  | 1、构件名称：现浇板拆除 |  | m3 | 1.25
5 | 010103002001 | 余方弃置 |  | 1、废弃料品种：拆除垃圾外运 2、运距：投标人自行考虑 |  | m3 | 23.08
分部小计
0101 土石方工程
6 | 010103001001 | 回填方 |  | 1、密实度要求：符合设计要求 2、填方材料品种：砂 3、蹲坑槽回填 |  | m3 | 0.54
分部小计
0104 砌筑工程
7 | 010401003002 | 实心砖墙 |  | 1、砖品种、规格、强度等级：MU10砼实心砖 2、墙体类型：内墙 3、砂浆强度等级、配合比：M7.5混合砂浆 |  | m3 | 1.38
8 | 010401012001 | 零星砌砖 |  | 1、零星砌砖名称、部位：蹲坑 2、砖品种、规格、强度等级：MU10砼实心砖 3、砂浆强度等级、配合比：M5混合砂浆 |  | m3 | 0.85
分部小计
0105 混凝土及钢筋混凝土工程
9 | 010503004001 | 圈梁 |  | 1、混凝土种类：预拌混凝土 2、混凝土强度等级：C20 |  | m3 | 0.36
本页小计
【新点2013清单造价江苏版 V10.3.6】
分部分项工程和单价措施项目清单与计价表
工程名称：小十三湾公共卫生间改造-男独-装饰改造 |  |  |  |  | 标段： |  |  |  |  | 第2页 共6页
序号 | 项目编码 | 项目名称 |  | 项目特征描述 |  | 计量 单位 | 工程量 | 金额（元）
[8 empty] | 综合单价 | 合价 |  | 其中
暂估价
10 | 010515001001 | 现浇构件钢筋 |  | 1、钢筋种类、规格：直径10三级钢 |  | t | 0.011
11 | 010515001002 | 现浇构件钢筋 |  | 1、钢筋种类、规格：直径8三级钢 |  | t | 0.004
分部小计
0109 屋面及防水工程
12 | 010901002001 | 型材屋面 |  | 1、型材品种、规格：80*80*5MM热镀锌方管立管喷氟碳漆；80*80*5MM热镀锌方管 2、按水平投影面积计算 3、具体做法详见图纸 |  | m2 | 39.16
13 | 010901003001 | 铝板屋面 |  | 1、基层：12mm厚阻燃板基层 2、铝板品种、规格：304不锈钢定制瓦楞板 面层氟碳漆 3、骨架材料品种、规格：80*80*5MM热镀锌方管立管喷氟碳漆；80*80*5MM热镀锌方管（另计） 4、钢丝网满铺 5、聚丙烯隔汽膜 6、100mm吸音棉满铺 7、具体做法详见图纸 |  | m2 | 39.5
14 | 010902001001 | 屋面卷材防水 |  | 1、卷材品种、规格、厚度：3.5mm防水卷材 |  | m2 | 39.5
15 | 010904002001 | 楼（地）面涂膜防水 |  | 1、涂膜厚度、遍数：2遍JS聚合物防水层 |  | m2 | 27.49
16 | 010903002001 | 墙面涂膜防水 |  | 1、涂膜厚度、遍数：2遍JS聚合物防水层 |  | m2 | 45.36
分部小计
0111 楼地面装饰工程
17 | 010404001001 | 垫层 |  | 1、垫层材料种类、配合比、厚度：480mm厚C30预拌混凝土垫层 |  | m3 | 13.19
18 | 011101003001 | 细石混凝土楼地面 |  | 1、面层厚度、混凝土强度等级：20mm厚C20细石混凝土找平层 |  | m2 | 27.49
本页小计
【新点2013清单造价江苏版 V10.3.6】
分部分项工程和单价措施项目清单与计价表
工程名称：小十三湾公共卫生间改造-男独-装饰改造 |  |  |  |  | 标段： |  |  |  |  | 第3页 共6页
序号 | 项目编码 | 项目名称 |  | 项目特征描述 |  | 计量 单位 | 工程量 | 金额（元）
[8 empty] | 综合单价 | 合价 |  | 其中
暂估价
19 | 011102003001 | 块料楼地面 |  | 1、结合层厚度、砂浆配合比：瓷砖专用粘贴层；30厚1：3水泥砂浆 2、面层材料品种、规格、颜色：600*600mm灰色地砖(全瓷) 3、刷界面剂一道 4、环氧彩砂擦缝 |  | m2 | 27.49
分部小计
0112 墙、柱面装饰与隔断、幕墙工程
20 | 011210002001 | 金属隔断 |  | 1、骨架、边框材料种类、规格：20*40*4mm热镀锌方管间距400mm 2、部位：包边处钢架；预制清水混凝土板 3、具体做法详见图纸 |  | m2 | 33.84
21 | 011201001002 | 墙面一般抹灰 |  | 1、墙体类型：砖墙 2、面层厚度、砂浆配合比：10mm厚水泥砂浆 1:2.5 3、刷界面剂一道 4、部位：内墙 |  | m2 | 58.2
22 | 011204003001 | 块料墙面 |  | 1、墙体类型：内墙 2、安装方式：10mm瓷砖专用粘贴层 3、面层材料品种、规格、颜色：白色墙砖300*600mm 4、环氧彩砂擦缝 |  | m2 | 58.2
23 | 011204001001 | 石材墙面 |  | 1、安装方式：干挂 2、面层材料品种、规格、颜色：预制清水混凝土板 3、部位：外墙 |  | m2 | 25.56
24 | 011207001003 | 墙面装饰板 |  | 1、基层材料种类、规格：12mm厚阻燃板 2、面层材料品种、规格、颜色：2.0mm厚铝板(面层白色氟碳漆) 3、部位：入厕口及包边 4、具体做法详见图纸 |  | m2 | 8.28
分部小计
0113 天棚工程
本页小计
【新点2013清单造价江苏版 V10.3.6】
分部分项工程和单价措施项目清单与计价表
工程名称：小十三湾公共卫生间改造-男独-装饰改造 |  |  |  |  | 标段： |  |  |  |  | 第4页 共6页
序号 | 项目编码 | 项目名称 |  | 项目特征描述 |  | 计量 单位 | 工程量 | 金额（元）
[8 empty] | 综合单价 | 合价 |  | 其中
暂估价
25 | 011302001001 | 吊顶天棚 |  | 1、龙骨材料种类、规格、中距：80*80*5MM热镀锌方管立管喷氟碳漆；80*80*5MM热镀锌方管（另计） 2、基层材料种类、规格：12mm厚阻燃板基层 3、面层材料品种、规格、：2mm木纹铝板 |  | m2 | 49.72
分部小计
0115 其他装饰工程
26 | 011210005002 | 成品隔断 |  | 1、隔断材料品种、规格、颜色：成品定制卫生间蜂窝板隔断铝合金材质 2、配件品种、规格：含五金配件 3、部位：蹲坑隔断 4、具体做法详见图纸 |  | m2 | 19.67
27 | 011207001004 | 墙面装饰板 |  | 1、龙骨材料种类、规格、中距：30*30*5mm镀锌方管 2、面层材料品种、规格、颜色：25mm厚蜂窝板基层防火处理 3、部位：小便上隔板 4、具体做法详见图纸 |  | m2 | 3.15
28 | 011210005004 | 成品隔断 |  | 1、隔断材料品种、规格、颜色：成品卫生间小便斗隔断 2、配件品种、规格：含五金配件 3、具体做法详见图纸 |  | m2 | 1.76
29 | 011505001001 | 洗漱台 |  | 1、材料品种、规格、颜色：一体洗手台盆；850（H）*900*400mm 2、具体做法详见图纸 |  | 个 | 2
30 | 011505010001 | 镜面玻璃 |  | 1、镜面玻璃品种、规格：成品银镜12mm 2、具体做法详见图纸 |  | m2 | 1.41
本页小计
【新点2013清单造价江苏版 V10.3.6】
分部分项工程和单价措施项目清单与计价表
工程名称：小十三湾公共卫生间改造-男独-装饰改造 |  |  |  |  | 标段： |  |  |  |  | 第5页 共6页
序号 | 项目编码 | 项目名称 |  | 项目特征描述 |  | 计量 单位 | 工程量 | 金额（元）
[8 empty] | 综合单价 | 合价 |  | 其中
暂估价
31 | 040402016001 | 沟道盖板 |  | 1、材质：不锈钢盖板 2、具体做法详见图纸 |  | m2 | 0.39
32 | 050307009001 | 标志牌 |  | 1、材料种类、规格：定制发光标识牌 2、镌字规格、种类：360mm高：“TOILET "字样 3、具体做法详见图纸 |  | 个 | 6
33 | 050307009002 | 标志牌 |  | 1、材料种类、规格：定制发光标识牌 2、镌字规格、种类：300mm高：“男女标识 "标志 3、具体做法详见图纸 |  | 个 | 1
34 | 011207001007 | 门套装饰板 |  | 1、龙骨材料种类、规格、中距：20*40*4mm镀锌方管 2、基层材料种类、规格：12mm厚阻燃板 3、面层材料品种、规格、颜色：2.0mm拉丝不锈钢门套（古铜色）；定制成品铰链 4、部位：入厕口 5、具体做法详见图纸 |  | m2 | 1.29
35 | 041001009002 | 拆除井 |  | 1、拆除原建筑污水井盖，更换为定制球墨铸铁对开窨井盖 |  | 座 | 3
36 | 011503001001 | 金属扶手、栏杆、栏板 |  | 1、扶手材料种类、规格：无障碍扶手 2、具体做法详见图纸 |  | m | 4.05
37 | 011501003002 | 定制倒粪池 |  | 1、台柜规格：定制倒粪池 2、材料种类、规格：500mm*700mm*750mm，304不锈钢 3、具体做法详见图纸 |  | 个 | 1
38 | 01B004 | 原化粪池维修 |  | 2、包括但不限于修补、更换、清理等、含人工及机械等一切费用，按项包干，投标人需查看现场综合考虑 |  | 项 | 1
分部小计
分部分项合计
本页小计
【新点2013清单造价江苏版 V10.3.6】
分部分项工程和单价措施项目清单与计价表
工程名称：小十三湾公共卫生间改造-男独-装饰改造 |  |  |  |  | 标段： |  |  |  |  | 第6页 共6页
序号 | 项目编码 | 项目名称 |  | 项目特征描述 |  | 计量 单位 | 工程量 | 金额（元）
[8 empty] | 综合单价 | 合价 |  | 其中
暂估价
1 | 011701006001 | 满堂脚手架 |  | 1、搭设方式：满堂脚手架 |  | m2 | 33.2
2 | 011702008001 | 圈梁 |  | 1、混凝土种类：预拌混凝土 2、混凝土强度等级：C20 |  | m2 | 3
单价措施合计
本页小计
合 计
【新点2013清单造价江苏版 V10.3.6】

## 9.2 总价措施项目清单与计价表
总价措施项目清单与计价表
工程名称：小十三湾公共卫生间改造-男独-装饰改造 | [5 empty] | 标段： |  |  |  | 第1页 共3页
序号 | 项目编码 | 项目名称 |  | 计算基础 | 费率 （%） |  | 金额 （元） | 调整费率 （%） | 调整后 金额（元） |  | 备注
1 | 011707001001 | 安全文明施工费
1.1 |  | 基本费 |  | 分部分项合计+单价措施项目合计-除税工程设备费 | 1.700
1.2 |  | 增加费 |  | 分部分项合计+单价措施项目合计-除税工程设备费
1.3 |  | 扬尘污染防治增加费 |  | 分部分项合计+单价措施项目合计-除税工程设备费 | 0.220
2 | 011707002001 | 夜间施工 |  | 分部分项合计+单价措施项目合计-除税工程设备费
3 | 011707003001 | 非夜间施工照明 |  | 分部分项合计+单价措施项目合计-除税工程设备费 | [6 empty] | 在计取非夜间施工照明费时，建筑工程、仿古工程、修缮土建部分仅地下室（地宫）部分可计取；单独装饰、安装工程、园林绿化工程、修缮安装部分仅特殊施工部位内施工项目可计取
4 | 05B001 | 垂直运输 |  | 分部分项合计+单价措施项目合计-除税工程设备费
5 | 011707004001 | 二次搬运 |  | 分部分项合计+单价措施项目合计-除税工程设备费
【新点2013清单造价江苏版 V10.3.6】
注： 1.“计算基础”中安全文明施工费可为“定额基价”、“定额人工费”或“定额人工费+定额机械费”，其他项目可为 “定额人工费”或“定额人工费+定额机械费”。 2.按施工方案计算的措施费，若无“计算基础”和“费率”的数值，也可只填“金额”数值，但应在备注栏说明施工方案 出处或计算方法。
总价措施项目清单与计价表
工程名称：小十三湾公共卫生间改造-男独-装饰改造 | [5 empty] | 标段： |  |  |  | 第2页 共3页
序号 | 项目编码 | 项目名称 |  | 计算基础 | 费率 （%） |  | 金额 （元） | 调整费率 （%） | 调整后 金额（元） |  | 备注
6 | 011707005001 | 冬雨季施工 |  | 分部分项合计+单价措施项目合计-除税工程设备费
7 | 011707006001 | 地上、地下设施、建筑物的临时保护设施 |  | 分部分项合计+单价措施项目合计-除税工程设备费
8 | 011707007001 | 已完工程及设备保护 |  | 分部分项合计+单价措施项目合计-除税工程设备费
9 | 011707008001 | 临时设施 |  | 分部分项合计+单价措施项目合计-除税工程设备费
10 | 011707009001 | 赶工措施 |  | 分部分项合计+单价措施项目合计-除税工程设备费
11 | 011707010001 | 工程按质论价 |  | 分部分项合计+单价措施项目合计-除税工程设备费
12 | 011707011001 | 住宅分户验收 |  | 分部分项合计+单价措施项目合计-除税工程设备费 | [6 empty] | 在计取住宅分户验收时，大型土石方工程、桩基工程和地下室部分不计入计费基础
13 | 011707012001 | 建筑工人实名制费用 |  | 分部分项合计+单价措施项目合计-除税工程设备费 | [6 empty] | 建筑工人实名制设备由建筑工人工资专用账户开户银行提供的，建筑工人实名制费用按表中费率乘以0.5系数计取
【新点2013清单造价江苏版 V10.3.6】
注： 1.“计算基础”中安全文明施工费可为“定额基价”、“定额人工费”或“定额人工费+定额机械费”，其他项目可为 “定额人工费”或“定额人工费+定额机械费”。 2.按施工方案计算的措施费，若无“计算基础”和“费率”的数值，也可只填“金额”数值，但应在备注栏说明施工方案 出处或计算方法。
总价措施项目清单与计价表
工程名称：小十三湾公共卫生间改造-男独-装饰改造 | [5 empty] | 标段： |  |  |  | 第3页 共3页
序号 | 项目编码 | 项目名称 |  | 计算基础 | 费率 （%） |  | 金额 （元） | 调整费率 （%） | 调整后 金额（元） |  | 备注
14 | 011707091001 | 特殊条件下施工增加费 |  | 分部分项合计+单价措施项目合计-除税工程设备费
15 | 011707015001 | 智慧工地费用 |  | 分部分项合计+单价措施项目合计-除税工程设备费 | [6 empty] | 现场安全隐患排查、人员信息动态管理、扬尘管控视频监控、高处作业防护预警、危大工程监测预警和集成平台等设备、软件和管理费用。
16 | 011707013001 | 特殊施工降效 |  | 分部分项合计+单价措施项目合计-除税工程设备费
17 | 011707014001 | 协管费 |  | 分部分项合计+单价措施项目合计-除税工程设备费
【新点2013清单造价江苏版 V10.3.6】
注： 1.“计算基础”中安全文明施工费可为“定额基价”、“定额人工费”或“定额人工费+定额机械费”，其他项目可为 “定额人工费”或“定额人工费+定额机械费”。 2.按施工方案计算的措施费，若无“计算基础”和“费率”的数值，也可只填“金额”数值，但应在备注栏说明施工方案 出处或计算方法。

## 9.3 其他项目清单与计价汇总表
其他项目清单与计价汇总表
工程名称：小十三湾公共卫生间改造-男独-装饰改造 |  |  |  | 标段： |  | 第1页 共1页
序号 | 项目名称 |  | 计量单位 | 金额(元) | 备注
1 | 暂列金额 |  | 项 | 14073.43
2 | 暂估价
2.1 | 材料暂估价
2.2 | 专业工程暂估价 |  | 项
3 | 计日工
4 | 总承包服务费
合 计 |  |  |  | 14073.43
【新点2013清单造价江苏版 V10.3.6】
注：材料（工程设备）暂估单价进入清单项目综合单价，此处不汇总。

## 9.4 暂列金额明细表
暂列金额明细表
工程名称：小十三湾公共卫生间改造-男独-装饰改造 |  |  |  | 标段： |  | 第1页 共1页
序号 | 项目名称 |  | 计量单位 |  | 暂定金额(元) | 备注
1 | 预留金 |  |  |  | 14073.43
合 计 |  |  |  |  | 14073.43
【新点2013清单造价江苏版 V10.3.6】
注：此表由招标人填写，如不能详列，也可只列暂定金额总额，投标人应将上述暂列金额计入投标总价中。

## 9.5 规费、税金项目计价表
规费、税金项目计价表
工程名称：小十三湾公共卫生间改造-男独-装饰改造 |  |  |  | 标段： |  | 第1页 共1页
序号 | 项目名称 |  | 计算基础 |  | 计算费率(％) |  | 金额(元)
1 | 规费 |  | 环境保护税+社会保险费+住房公积金 |  | 100.000
1.1 | 社会保险费 |  | 分部分项工程费+措施项目费+其他项目费-除税工程设备费 |  | 2.400
1.2 | 住房公积金 |  | 分部分项工程费+措施项目费+其他项目费-除税工程设备费 |  | 0.420
1.3 | 环境保护税 |  | 分部分项工程费+措施项目费+其他项目费-除税工程设备费
2 | 税金 |  | 分部分项工程费+措施项目费+其他项目费+规费-除税甲供材料和甲供设备费/1.01 |  | 9.000
合 计
【新点2013清单造价江苏版 V10.3.6】

## 10.1 分部分项工程和单价措施项目清单与计价表
分部分项工程和单价措施项目清单与计价表
工程名称：小十三湾公共卫生间改造-男独-安装工程 |  |  |  |  | 标段： |  |  |  |  | 第1页 共4页
序号 | 项目编码 | 项目名称 |  | 项目特征描述 |  | 计量 单位 | 工程量 | 金额（元）
[8 empty] | 综合单价 | 合价 |  | 其中
暂估价
0304 电气设备安装工程
1 | 030404017001 | 配电箱 |  | 1、名称：配电箱AL 2、接线端子材质、规格：无端子接线2.5 3、安装方式：嵌墙暗装,下沿距地1.5米。 |  | 台 | 1
2 | 030411001001 | 配管 |  | 1、名称：电气配管 2、材质：紧定式镀锌电线管 3、规格：JDG20 4、配置形式：吊顶内敷设 |  | m | 11.7
3 | 030411001002 | 配管 |  | 1、名称：电气配管 2、材质：紧定式镀锌电线管 3、规格：JDG20 4、配置形式：暗配 |  | m | 36.1
4 | 030411001003 | 配管 |  | 1、名称：电气配管 2、材质：焊接钢管 3、规格：SC25 4、配置形式：暗配 |  | m | 20
5 | 030413001001 | 铁构件 |  | 1、名称：明配管支撑架 2、材质：镀锌型钢 |  | kg | 5.45
6 | 030411006001 | 接线盒 |  | 1、名称：接线盒 2、材质：钢制 |  | 个 | 21
7 | 030411006002 | 接线盒 |  | 1、名称：开关盒 2、材质：钢制 |  | 个 | 7
8 | 030408001001 | 电力电缆 |  | 1、名称：电力电缆 2、型号：YJV 3、规格：5*4mm² 4、材质：铜芯 |  | m | 20
9 | 030408006001 | 电力电缆头 |  | 1、名称：电力电缆头 2、型号：YJV 3、规格：5*4mm² 4、材质：铜芯 |  | 个 | 2
10 | 030411004001 | 配线 |  | 1、名称：电气配线 2、型号：WDZ-BYJ 3、规格：2.5mm² 4、材质：铜芯 5、配线部位：管内 |  | m | 220.5
11 | 030412004002 | 装饰灯 |  | 1、名称：防水射灯 2、型号：9W 3、安装形式：嵌入式安装 |  | 套 | 21
12 | 030412004003 | 装饰灯 |  | 1、名称：LED灯带 |  | m | 3.3
13 | 030404034001 | 照明开关 |  | 1、名称：单联开关 2、安装方式：距地1.3m安装 |  | 个 | 2
本页小计
【新点2013清单造价江苏版 V10.3.6】
分部分项工程和单价措施项目清单与计价表
工程名称：小十三湾公共卫生间改造-男独-安装工程 |  |  |  |  | 标段： |  |  |  |  | 第2页 共4页
序号 | 项目编码 | 项目名称 |  | 项目特征描述 |  | 计量 单位 | 工程量 | 金额（元）
[8 empty] | 综合单价 | 合价 |  | 其中
暂估价
14 | 030404035001 | 插座 |  | 1、名称：防溅水电源插座(安全型) 2、规格：220V~10A 3、安装方式：暗装,h=0.9m |  | 个 | 1
分部小计
0310 给排水、采暖、燃气工程
15 | 031001006001 | 塑料管 |  | 1、安装部位：室内 2、介质：给水 3、材质、规格：PP-R给水管DN50 4、连接形式：热熔连接 5、压力试验及吹、洗设计要求：水冲洗 |  | m | 1.8
16 | 031001006002 | 塑料管 |  | 1、安装部位：室内 2、介质：给水 3、材质、规格：PP-R给水管DN32 4、连接形式：热熔连接 5、压力试验及吹、洗设计要求：水冲洗 |  | m | 5.3
17 | 031001006003 | 塑料管 |  | 1、安装部位：室内 2、介质：给水 3、材质、规格：PP-R给水管DN25 4、连接形式：热熔连接 5、压力试验及吹、洗设计要求：水冲洗 |  | m | 36.2
18 | 031001006004 | 塑料管 |  | 1、安装部位：室内 2、介质：给水 3、材质、规格：PP-R给水管DN15 4、连接形式：热熔连接 5、压力试验及吹、洗设计要求：水冲洗 |  | m | 15.9
19 | 031003001001 | 螺纹阀门 |  | 1、类型：截止阀 2、规格、压力等级：DN50 |  | 个 | 1
20 | 030413002001 | 凿（压）槽 |  | 1、名称：墙面开槽 2、规格：公称直径20mm以内 |  | m | 13.1
21 | 030413002002 | 凿（压）槽 |  | 1、名称：墙面开槽 2、规格：公称直径32mm以内 |  | m | 15.3
本页小计
【新点2013清单造价江苏版 V10.3.6】
分部分项工程和单价措施项目清单与计价表
工程名称：小十三湾公共卫生间改造-男独-安装工程 |  |  |  |  | 标段： |  |  |  |  | 第3页 共4页
序号 | 项目编码 | 项目名称 |  | 项目特征描述 |  | 计量 单位 | 工程量 | 金额（元）
[8 empty] | 综合单价 | 合价 |  | 其中
暂估价
22 | 031208002001 | 管道绝热 |  | 1、绝热材料品种：阻燃橡塑海绵板 2、绝热厚度：50mm 3、管道外径：φ57mm以下 |  | m3 | 0.79
23 | 031208007001 | 防潮层、保护层 |  | 1、材料：玻璃丝布 2、层数：一层 |  | m2 | 27
24 | 031201006001 | 布面刷油 |  | 1、布面品种：玻璃丝布 2、油漆品种：调和漆 3、涂刷遍数、漆膜厚度：两遍 |  | m2 | 27
25 | 031001006005 | 塑料管 |  | 1、安装部位：室内 2、介质：污水 3、材质、规格：UPVC排水管De160 4、连接形式：承插连接 |  | m | 19.2
26 | 031001006006 | 塑料管 |  | 1、安装部位：室内 2、介质：污水 3、材质、规格：UPVC排水管De110 4、连接形式：承插连接 |  | m | 11
27 | 031001006007 | 塑料管 |  | 1、安装部位：室内 2、介质：污水 3、材质、规格：UPVC排水管De50 4、连接形式：承插连接 |  | m | 1.5
28 | 010101002001 | 挖一般土方 |  | 1、土壤类别：二类 2、名称：人工挖填土 |  | m3 | 8.61
29 | 010103001001 | 回填方 |  | 1、密实度要求：夯填 2、填方材料品种：原土 |  | m3 | 8.61
30 | 031004007001 | 小便器 |  | 1、材质：陶瓷 2、组装形式：成套 3、名称：感应式小便器 |  | 组 | 4
31 | 031004006001 | 大便器 |  | 1、材质：陶瓷 2、规格、类型：蹲式大便器 3、附件名称、数量：自闭式冲洗 |  | 组 | 4
本页小计
【新点2013清单造价江苏版 V10.3.6】
分部分项工程和单价措施项目清单与计价表
工程名称：小十三湾公共卫生间改造-男独-安装工程 |  |  |  |  | 标段： |  |  |  |  | 第4页 共4页
序号 | 项目编码 | 项目名称 |  | 项目特征描述 |  | 计量 单位 | 工程量 | 金额（元）
[8 empty] | 综合单价 | 合价 |  | 其中
暂估价
32 | 031004006002 | 大便器 |  | 1、名称：座便器 2、材质：陶瓷 3、规格、类型：详见设计图纸 4、组装形式：成套 5、附件名称、数量：低水箱 |  | 组 | 1
33 | 031004003001 | 洗脸盆 |  | 1、名称：台式洗手盆 2、材质：陶瓷 3、规格、类型：详见设计图纸 4、组装形式：成套 5、附件名称、数量：混合水龙头DN15 |  | 组 | 2
34 | 031004014001 | 给、排水附（配）件 |  | 1、材质：地漏 2、型号、规格：DN100 |  | 个 | 1
分部小计
分部分项合计
1 | 031301017001 | 脚手架搭拆 |  |  |  | 项 | 1
单价措施合计
本页小计
合 计
【新点2013清单造价江苏版 V10.3.6】

## 10.2 总价措施项目清单与计价表
总价措施项目清单与计价表
工程名称：小十三湾公共卫生间改造-男独-安装工程 | [5 empty] | 标段： |  |  |  | 第1页 共3页
序号 | 项目编码 | 项目名称 |  | 计算基础 | 费率 （%） |  | 金额 （元） | 调整费率 （%） | 调整后 金额（元） |  | 备注
1 | 031302001001 | 安全文明施工费
1.1 |  | 基本费 |  | 分部分项合计+单价措施项目合计-除税工程设备费 | 1.500
1.2 |  | 增加费 |  | 分部分项合计+单价措施项目合计-除税工程设备费
1.3 |  | 扬尘污染防治增加费 |  | 分部分项合计+单价措施项目合计-除税工程设备费 | 0.210
2 | 031302002001 | 夜间施工增加 |  | 分部分项合计+单价措施项目合计-除税工程设备费
3 | 031302003001 | 非夜间施工增加 |  | 分部分项合计+单价措施项目合计-除税工程设备费
4 | 05B001 | 垂直运输 |  | 分部分项合计+单价措施项目合计-除税工程设备费
5 | 031302004001 | 二次搬运 |  | 分部分项合计+单价措施项目合计-除税工程设备费
6 | 031302005001 | 冬雨季施工增加 |  | 分部分项合计+单价措施项目合计-除税工程设备费
7 | 031302006001 | 已完工程及设备保护 |  | 分部分项合计+单价措施项目合计-除税工程设备费
8 | 031302008001 | 临时设施 |  | 分部分项合计+单价措施项目合计-除税工程设备费
【新点2013清单造价江苏版 V10.3.6】
注： 1.“计算基础”中安全文明施工费可为“定额基价”、“定额人工费”或“定额人工费+定额机械费”，其他项目可为 “定额人工费”或“定额人工费+定额机械费”。 2.按施工方案计算的措施费，若无“计算基础”和“费率”的数值，也可只填“金额”数值，但应在备注栏说明施工方案 出处或计算方法。
总价措施项目清单与计价表
工程名称：小十三湾公共卫生间改造-男独-安装工程 | [5 empty] | 标段： |  |  |  | 第2页 共3页
序号 | 项目编码 | 项目名称 |  | 计算基础 | 费率 （%） |  | 金额 （元） | 调整费率 （%） | 调整后 金额（元） |  | 备注
9 | 031302009001 | 赶工措施 |  | 分部分项合计+单价措施项目合计-除税工程设备费
10 | 031302010001 | 工程按质论价 |  | 分部分项合计+单价措施项目合计-除税工程设备费
11 | 031302011001 | 住宅分户验收 |  | 分部分项合计+单价措施项目合计-除税工程设备费 | [6 empty] | 在计取住宅分户验收时，大型土石方工程、桩基工程和地下室部分不计入计费基础
12 | 031302012001 | 建筑工人实名制费用 |  | 分部分项合计+单价措施项目合计-除税工程设备费 | [6 empty] | 建筑工人实名制设备由建筑工人工资专用账户开户银行提供的，建筑工人实名制费用按表中费率乘以0.5系数计取
13 | 031302090001 | 地上、地下设施、建筑物的临时保护设施 |  | 分部分项合计+单价措施项目合计-除税工程设备费
14 | 031302091001 | 特殊条件下施工增加费 |  | 分部分项合计+单价措施项目合计-除税工程设备费
【新点2013清单造价江苏版 V10.3.6】
注： 1.“计算基础”中安全文明施工费可为“定额基价”、“定额人工费”或“定额人工费+定额机械费”，其他项目可为 “定额人工费”或“定额人工费+定额机械费”。 2.按施工方案计算的措施费，若无“计算基础”和“费率”的数值，也可只填“金额”数值，但应在备注栏说明施工方案 出处或计算方法。
总价措施项目清单与计价表
工程名称：小十三湾公共卫生间改造-男独-安装工程 | [5 empty] | 标段： |  |  |  | 第3页 共3页
序号 | 项目编码 | 项目名称 |  | 计算基础 | 费率 （%） |  | 金额 （元） | 调整费率 （%） | 调整后 金额（元） |  | 备注
15 | 031302015001 | 智慧工地费用 |  | 分部分项合计+单价措施项目合计-除税工程设备费 | [6 empty] | 现场安全隐患排查、人员信息动态管理、扬尘管控视频监控、高处作业防护预警、危大工程监测预警和集成平台等设备、软件和管理费用。
16 | 031302013001 | 特殊施工降效 |  | 分部分项合计+单价措施项目合计-除税工程设备费
17 | 031302014001 | 协管费 |  | 分部分项合计+单价措施项目合计-除税工程设备费
【新点2013清单造价江苏版 V10.3.6】
注： 1.“计算基础”中安全文明施工费可为“定额基价”、“定额人工费”或“定额人工费+定额机械费”，其他项目可为 “定额人工费”或“定额人工费+定额机械费”。 2.按施工方案计算的措施费，若无“计算基础”和“费率”的数值，也可只填“金额”数值，但应在备注栏说明施工方案 出处或计算方法。

## 10.3 其他项目清单与计价汇总表
其他项目清单与计价汇总表
工程名称：小十三湾公共卫生间改造-男独-安装工程 |  |  |  | 标段： |  | 第1页 共1页
序号 | 项目名称 |  | 计量单位 | 金额(元) | 备注
1 | 暂列金额 |  | 项 | 2777.44
2 | 暂估价
2.1 | 材料暂估价
2.2 | 专业工程暂估价 |  | 项
3 | 计日工
4 | 总承包服务费
合 计 |  |  |  | 2777.44
【新点2013清单造价江苏版 V10.3.6】
注：材料（工程设备）暂估单价进入清单项目综合单价，此处不汇总。

## 10.4 暂列金额明细表
暂列金额明细表
工程名称：小十三湾公共卫生间改造-男独-安装工程 |  |  |  | 标段： |  | 第1页 共1页
序号 | 项目名称 |  | 计量单位 |  | 暂定金额(元) | 备注
1 | 预留金 |  |  |  | 2777.44
合 计 |  |  |  |  | 2777.44
【新点2013清单造价江苏版 V10.3.6】
注：此表由招标人填写，如不能详列，也可只列暂定金额总额，投标人应将上述暂列金额计入投标总价中。

## 10.5 规费、税金项目计价表
规费、税金项目计价表
工程名称：小十三湾公共卫生间改造-男独-安装工程 |  |  |  | 标段： |  | 第1页 共1页
序号 | 项目名称 |  | 计算基础 |  | 计算费率(％) |  | 金额(元)
1 | 规费 |  | 环境保护税+社会保险费+住房公积金 |  | 100.000
1.1 | 社会保险费 |  | 分部分项工程费+措施项目费+其他项目费-除税工程设备费 |  | 2.400
1.2 | 住房公积金 |  | 分部分项工程费+措施项目费+其他项目费-除税工程设备费 |  | 0.420
1.3 | 环境保护税 |  | 分部分项工程费+措施项目费+其他项目费-除税工程设备费
2 | 税金 |  | 分部分项工程费+措施项目费+其他项目费+规费-除税甲供材料和甲供设备费/1.01 |  | 9.000
合 计
【新点2013清单造价江苏版 V10.3.6】

## 12.1 分部分项工程和单价措施项目清单与计价表
分部分项工程和单价措施项目清单与计价表
工程名称：小十三湾公共卫生间改造-女独-装饰改造 |  |  |  |  | 标段： |  |  |  |  | 第1页 共6页
序号 | 项目编码 | 项目名称 |  | 项目特征描述 |  | 计量 单位 | 工程量 | 金额（元）
[8 empty] | 综合单价 | 合价 |  | 其中
暂估价
0116 拆除工程
1 | 011601001001 | 砖砌体拆除 |  | 1、砌体名称：砖砌体内墙 2、砌体材质：标准砖 3、砌体表面的附着物种类：瓷砖、乳胶漆等 |  | m3 | 3.5
2 | 041001003002 | 拆除基层 |  | 1、材质：地坪基层及块料地面 2、厚度：550mm |  | m2 | 21.15
3 | 011605002001 | 立面块料拆除 |  | 1、拆除的基层类型：砂浆结合层 2、饰面材料种类：块料墙砖 |  | m2 | 52.95
4 | 011602002001 | 钢筋混凝土构件拆除 |  | 1、构件名称：现浇板拆除 |  | m3 | 1.21
5 | 010103002001 | 余方弃置 |  | 1、废弃料品种：拆除垃圾外运 2、运距：投标人自行考虑 |  | m3 | 18.99
分部小计
0101 土石方工程
6 | 010103001001 | 回填方 |  | 1、密实度要求：符合设计要求 2、填方材料品种：砂 3、蹲坑槽回填 |  | m3 | 0.58
分部小计
0104 砌筑工程
7 | 010401003002 | 实心砖墙 |  | 1、砖品种、规格、强度等级：MU10砼实心砖 2、墙体类型：内墙 3、砂浆强度等级、配合比：M7.5混合砂浆 |  | m3 | 2.14
8 | 010401012001 | 零星砌砖 |  | 1、零星砌砖名称、部位：蹲坑及台阶 2、砖品种、规格、强度等级：MU10砼实心砖 3、砂浆强度等级、配合比：M5混合砂浆 |  | m3 | 1.28
分部小计
0105 混凝土及钢筋混凝土工程
9 | 010503004001 | 圈梁 |  | 1、混凝土种类：预拌混凝土 2、混凝土强度等级：C20 |  | m3 | 0.6
本页小计
【新点2013清单造价江苏版 V10.3.6】
分部分项工程和单价措施项目清单与计价表
工程名称：小十三湾公共卫生间改造-女独-装饰改造 |  |  |  |  | 标段： |  |  |  |  | 第2页 共6页
序号 | 项目编码 | 项目名称 |  | 项目特征描述 |  | 计量 单位 | 工程量 | 金额（元）
[8 empty] | 综合单价 | 合价 |  | 其中
暂估价
10 | 010515001001 | 现浇构件钢筋 |  | 1、钢筋种类、规格：直径10三级钢 |  | t | 0.025
11 | 010515001002 | 现浇构件钢筋 |  | 1、钢筋种类、规格：直径8三级钢 |  | t | 0.009
分部小计
0108 门窗工程
12 | 010807003001 | 透气格栅 |  | 1、框、扇材质：透气格栅 2、具体做法详见图纸 |  | m2 | 2.68
分部小计
0109 屋面及防水工程
13 | 010901002001 | 型材屋面 |  | 1、型材品种、规格：100*100*5MM支撑立柱；100*100*5mm热镀锌方管； 2、按水平投影面积计算 3、具体做法详见图纸 |  | m2 | 22.49
14 | 011303001001 | 采光天棚 |  | 1、骨架类型：100*50*5MM热镀锌方管喷深灰色氟碳漆 2、面层材料品种、规格：8+0.76+8钢化夹胶玻璃 3、具体做法详见图纸 |  | m2 | 5.14
15 | 010606011001 | 钢板天沟 |  | 1、钢材品种、规格：不锈钢 2、漏斗、天沟形式：100mm*100mm*100mm*3mm |  | t | 0.092
16 | 010901003002 | 铝板屋面 |  | 1、基层：12mm厚阻燃板基层 2、铝板品种、规格：2.0mm厚铝板(面层白色氟碳漆) 3、骨架材料品种、规格：100*100*5mm热镀锌方管,间距400mm（另计） 4、具体做法详见图纸 |  | m2 | 31.63
17 | 010904002001 | 楼（地）面涂膜防水 |  | 1、涂膜厚度、遍数：2遍JS聚合物防水层 |  | m2 | 22.47
18 | 010903002001 | 墙面涂膜防水 |  | 1、涂膜厚度、遍数：2遍JS聚合物防水层 |  | m2 | 44.37
分部小计
本页小计
【新点2013清单造价江苏版 V10.3.6】
分部分项工程和单价措施项目清单与计价表
工程名称：小十三湾公共卫生间改造-女独-装饰改造 |  |  |  |  | 标段： |  |  |  |  | 第3页 共6页
序号 | 项目编码 | 项目名称 |  | 项目特征描述 |  | 计量 单位 | 工程量 | 金额（元）
[8 empty] | 综合单价 | 合价 |  | 其中
暂估价
0111 楼地面装饰工程
19 | 010404001001 | 垫层 |  | 1、垫层材料种类、配合比、厚度：480mm厚C30预拌混凝土垫层 |  | m3 | 10.79
20 | 011101003001 | 细石混凝土楼地面 |  | 1、面层厚度、混凝土强度等级：20mm厚C20细石混凝土找平层 |  | m2 | 22.47
21 | 011102003001 | 块料楼地面 |  | 1、结合层厚度、砂浆配合比：瓷砖专用粘贴层；30厚1：3水泥砂浆 2、面层材料品种、规格、颜色：600*600mm灰色地砖(全瓷) 3、刷界面剂一道 4、环氧彩砂擦缝 |  | m2 | 22.47
22 | 011102001001 | 石材楼地面 |  | 1、结合层厚度、砂浆配合比：10MM石材专用粘贴层；20厚1：3水泥砂浆 2、面层材料品种、规格、颜色：20mm厚浅灰荔枝面火烧板 3、刷界面剂一道 4、环氧彩砂擦缝 |  | m2 | 2.02
分部小计
0112 墙、柱面装饰与隔断、幕墙工程
23 | 011210002002 | 金属隔断 |  | 1、骨架、边框材料种类、规格：20*40*4mm热镀锌方管间距400mm 2、部位：包边处钢架；预制清水混凝土板 3、具体做法详见图纸 |  | m2 | 22.7
24 | 011201001002 | 墙面一般抹灰 |  | 1、墙体类型：砖墙 2、面层厚度、砂浆配合比：10mm厚水泥砂浆 1:2.5 3、刷界面剂一道 4、部位：内墙 |  | m2 | 50.53
25 | 011201001003 | 墙面一般抹灰 |  | 1、墙体类型：砖墙 2、面层厚度、砂浆配合比：10mm厚水泥砂浆 1:2.5 3、刷界面剂一道 4、部位：外墙 |  | m2 | 6.23
本页小计
【新点2013清单造价江苏版 V10.3.6】
分部分项工程和单价措施项目清单与计价表
工程名称：小十三湾公共卫生间改造-女独-装饰改造 |  |  |  |  | 标段： |  |  |  |  | 第4页 共6页
序号 | 项目编码 | 项目名称 |  | 项目特征描述 |  | 计量 单位 | 工程量 | 金额（元）
[8 empty] | 综合单价 | 合价 |  | 其中
暂估价
26 | 011204003002 | 块料墙面 |  | 1、墙体类型：内墙 2、安装方式：10mm瓷砖专用粘贴层 3、面层材料品种、规格、颜色：白色墙砖300*600mm 4、环氧彩砂擦缝 |  | m2 | 50.53
27 | 011204001001 | 石材墙面 |  | 1、安装方式：干挂 2、面层材料品种、规格、颜色：预制清水混凝土板 3、部位：外墙 |  | m2 | 22.7
28 | 011207001004 | 墙面装饰板 |  | 1、基层材料种类、规格：12mm厚阻燃板 2、面层材料品种、规格、颜色：2.0mm厚深灰色铝板喷氟碳漆 3、部位：入厕口及包边 4、具体做法详见图纸 |  | m2 | 13.03
29 | 011406001003 | 真石漆 |  | 1、油漆品种、刷漆遍数：米色户外真石漆 2、部位：外墙 |  | m2 | 6.23
分部小计
0113 天棚工程
30 | 011302001002 | 吊顶天棚 |  | 1、吊顶形式、吊杆规格、高度：6mm丝杆M8膨胀螺栓固定，间距900mm 2、龙骨材料种类、规格、中距：U型轻钢龙骨 3、面层材料品种、规格、：40*15mm铝方管 |  | m2 | 25.29
分部小计
0115 其他装饰工程
31 | 011210005002 | 成品隔断 |  | 1、隔断材料品种、规格、颜色：成品定制卫生间蜂窝板隔断铝合金材质 2、配件品种、规格：含五金配件 3、部位：蹲坑隔断 4、具体做法详见图纸 |  | m2 | 20.95
本页小计
【新点2013清单造价江苏版 V10.3.6】
分部分项工程和单价措施项目清单与计价表
工程名称：小十三湾公共卫生间改造-女独-装饰改造 |  |  |  |  | 标段： |  |  |  |  | 第5页 共6页
序号 | 项目编码 | 项目名称 |  | 项目特征描述 |  | 计量 单位 | 工程量 | 金额（元）
[8 empty] | 综合单价 | 合价 |  | 其中
暂估价
32 | 011505001001 | 洗漱台 |  | 1、材料品种、规格、颜色：一体洗手台盆；850（H）*900*400mm 2、具体做法详见图纸 |  | 个 | 2
33 | 011505010001 | 镜面玻璃 |  | 1、镜面玻璃品种、规格：成品银镜12mm 2、具体做法详见图纸 |  | m2 | 0.48
34 | 040402016001 | 沟道盖板 |  | 1、材质：不锈钢盖板 2、具体做法详见图纸 |  | m2 | 0.47
35 | 050307009002 | 标志牌 |  | 1、材料种类、规格：定制发光标识牌 2、镌字规格、种类：300mm高：“男女标识 "标志 3、具体做法详见图纸 |  | 个 | 1
36 | 011207001007 | 门套装饰板 |  | 1、龙骨材料种类、规格、中距：20*40*4mm镀锌方管 2、基层材料种类、规格：12mm厚阻燃板 3、面层材料品种、规格、颜色：2.0mm拉丝不锈钢门套（古铜色）；定制成品铰链 4、部位：入厕口 5、具体做法详见图纸 |  | m2 | 1.29
37 | 011503001001 | 金属扶手、栏杆、栏板 |  | 1、扶手材料种类、规格：无障碍扶手 2、具体做法详见图纸 |  | m | 3.84
38 | 011501003001 | 定制清洁柜 |  | 1、台柜规格：定制清洁柜 2、材料种类、规格：400mm*1100mm*2800mm，304不锈钢 3、具体做法详见图纸 |  | 个 | 1
39 | 011501003002 | 定制倒粪池 |  | 1、台柜规格：定制倒粪池 2、材料种类、规格：500mm*700mm*750mm，304不锈钢 3、具体做法详见图纸 |  | 个 | 1
本页小计
【新点2013清单造价江苏版 V10.3.6】
分部分项工程和单价措施项目清单与计价表
工程名称：小十三湾公共卫生间改造-女独-装饰改造 |  |  |  |  | 标段： |  |  |  |  | 第6页 共6页
序号 | 项目编码 | 项目名称 |  | 项目特征描述 |  | 计量 单位 | 工程量 | 金额（元）
[8 empty] | 综合单价 | 合价 |  | 其中
暂估价
40 | 01B004 | 原化粪池维修 |  | 2、包括但不限于修补、更换、清理等、含人工及机械等一切费用，按项包干，投标人需查看现场综合考虑 |  | 项 | 1
分部小计
分部分项合计
1 | 011701006001 | 满堂脚手架 |  | 1、搭设方式：满堂脚手架 |  | m2 | 26.11
2 | 011702008001 | 圈梁 |  | 1、混凝土种类：预拌混凝土 2、混凝土强度等级：C20 |  | m2 | 5
单价措施合计
本页小计
合 计
【新点2013清单造价江苏版 V10.3.6】

## 12.2 总价措施项目清单与计价表
总价措施项目清单与计价表
工程名称：小十三湾公共卫生间改造-女独-装饰改造 | [5 empty] | 标段： |  |  |  | 第1页 共3页
序号 | 项目编码 | 项目名称 |  | 计算基础 | 费率 （%） |  | 金额 （元） | 调整费率 （%） | 调整后 金额（元） |  | 备注
1 | 011707001001 | 安全文明施工费
1.1 |  | 基本费 |  | 分部分项合计+单价措施项目合计-除税工程设备费 | 1.700
1.2 |  | 增加费 |  | 分部分项合计+单价措施项目合计-除税工程设备费
1.3 |  | 扬尘污染防治增加费 |  | 分部分项合计+单价措施项目合计-除税工程设备费 | 0.220
2 | 011707002001 | 夜间施工 |  | 分部分项合计+单价措施项目合计-除税工程设备费
3 | 011707003001 | 非夜间施工照明 |  | 分部分项合计+单价措施项目合计-除税工程设备费 | [6 empty] | 在计取非夜间施工照明费时，建筑工程、仿古工程、修缮土建部分仅地下室（地宫）部分可计取；单独装饰、安装工程、园林绿化工程、修缮安装部分仅特殊施工部位内施工项目可计取
4 | 05B001 | 垂直运输 |  | 分部分项合计+单价措施项目合计-除税工程设备费
5 | 011707004001 | 二次搬运 |  | 分部分项合计+单价措施项目合计-除税工程设备费
【新点2013清单造价江苏版 V10.3.6】
注： 1.“计算基础”中安全文明施工费可为“定额基价”、“定额人工费”或“定额人工费+定额机械费”，其他项目可为 “定额人工费”或“定额人工费+定额机械费”。 2.按施工方案计算的措施费，若无“计算基础”和“费率”的数值，也可只填“金额”数值，但应在备注栏说明施工方案 出处或计算方法。
总价措施项目清单与计价表
工程名称：小十三湾公共卫生间改造-女独-装饰改造 | [5 empty] | 标段： |  |  |  | 第2页 共3页
序号 | 项目编码 | 项目名称 |  | 计算基础 | 费率 （%） |  | 金额 （元） | 调整费率 （%） | 调整后 金额（元） |  | 备注
6 | 011707005001 | 冬雨季施工 |  | 分部分项合计+单价措施项目合计-除税工程设备费
7 | 011707006001 | 地上、地下设施、建筑物的临时保护设施 |  | 分部分项合计+单价措施项目合计-除税工程设备费
8 | 011707007001 | 已完工程及设备保护 |  | 分部分项合计+单价措施项目合计-除税工程设备费
9 | 011707008001 | 临时设施 |  | 分部分项合计+单价措施项目合计-除税工程设备费
10 | 011707009001 | 赶工措施 |  | 分部分项合计+单价措施项目合计-除税工程设备费
11 | 011707010001 | 工程按质论价 |  | 分部分项合计+单价措施项目合计-除税工程设备费
12 | 011707011001 | 住宅分户验收 |  | 分部分项合计+单价措施项目合计-除税工程设备费 | [6 empty] | 在计取住宅分户验收时，大型土石方工程、桩基工程和地下室部分不计入计费基础
13 | 011707012001 | 建筑工人实名制费用 |  | 分部分项合计+单价措施项目合计-除税工程设备费 | [6 empty] | 建筑工人实名制设备由建筑工人工资专用账户开户银行提供的，建筑工人实名制费用按表中费率乘以0.5系数计取
【新点2013清单造价江苏版 V10.3.6】
注： 1.“计算基础”中安全文明施工费可为“定额基价”、“定额人工费”或“定额人工费+定额机械费”，其他项目可为 “定额人工费”或“定额人工费+定额机械费”。 2.按施工方案计算的措施费，若无“计算基础”和“费率”的数值，也可只填“金额”数值，但应在备注栏说明施工方案 出处或计算方法。
总价措施项目清单与计价表
工程名称：小十三湾公共卫生间改造-女独-装饰改造 | [5 empty] | 标段： |  |  |  | 第3页 共3页
序号 | 项目编码 | 项目名称 |  | 计算基础 | 费率 （%） |  | 金额 （元） | 调整费率 （%） | 调整后 金额（元） |  | 备注
14 | 011707091001 | 特殊条件下施工增加费 |  | 分部分项合计+单价措施项目合计-除税工程设备费
15 | 011707015001 | 智慧工地费用 |  | 分部分项合计+单价措施项目合计-除税工程设备费 | [6 empty] | 现场安全隐患排查、人员信息动态管理、扬尘管控视频监控、高处作业防护预警、危大工程监测预警和集成平台等设备、软件和管理费用。
16 | 011707013001 | 特殊施工降效 |  | 分部分项合计+单价措施项目合计-除税工程设备费
17 | 011707014001 | 协管费 |  | 分部分项合计+单价措施项目合计-除税工程设备费
【新点2013清单造价江苏版 V10.3.6】
注： 1.“计算基础”中安全文明施工费可为“定额基价”、“定额人工费”或“定额人工费+定额机械费”，其他项目可为 “定额人工费”或“定额人工费+定额机械费”。 2.按施工方案计算的措施费，若无“计算基础”和“费率”的数值，也可只填“金额”数值，但应在备注栏说明施工方案 出处或计算方法。

## 12.3 其他项目清单与计价汇总表
其他项目清单与计价汇总表
工程名称：小十三湾公共卫生间改造-女独-装饰改造 |  |  |  | 标段： |  | 第1页 共1页
序号 | 项目名称 |  | 计量单位 | 金额(元) | 备注
1 | 暂列金额 |  | 项 | 10987.74
2 | 暂估价
2.1 | 材料暂估价
2.2 | 专业工程暂估价 |  | 项
3 | 计日工
4 | 总承包服务费
合 计 |  |  |  | 10987.74
【新点2013清单造价江苏版 V10.3.6】
注：材料（工程设备）暂估单价进入清单项目综合单价，此处不汇总。

## 12.4 暂列金额明细表
暂列金额明细表
工程名称：小十三湾公共卫生间改造-女独-装饰改造 |  |  |  | 标段： |  | 第1页 共1页
序号 | 项目名称 |  | 计量单位 |  | 暂定金额(元) | 备注
1 | 预留金 |  |  |  | 10987.74
合 计 |  |  |  |  | 10987.74
【新点2013清单造价江苏版 V10.3.6】
注：此表由招标人填写，如不能详列，也可只列暂定金额总额，投标人应将上述暂列金额计入投标总价中。

## 12.5 规费、税金项目计价表
规费、税金项目计价表
工程名称：小十三湾公共卫生间改造-女独-装饰改造 |  |  |  | 标段： |  | 第1页 共1页
序号 | 项目名称 |  | 计算基础 |  | 计算费率(％) |  | 金额(元)
1 | 规费 |  | 环境保护税+社会保险费+住房公积金 |  | 100.000
1.1 | 社会保险费 |  | 分部分项工程费+措施项目费+其他项目费-除税工程设备费 |  | 2.400
1.2 | 住房公积金 |  | 分部分项工程费+措施项目费+其他项目费-除税工程设备费 |  | 0.420
1.3 | 环境保护税 |  | 分部分项工程费+措施项目费+其他项目费-除税工程设备费
2 | 税金 |  | 分部分项工程费+措施项目费+其他项目费+规费-除税甲供材料和甲供设备费/1.01 |  | 9.000
合 计
【新点2013清单造价江苏版 V10.3.6】

## 13.1 分部分项工程和单价措施项目清单与计价表
分部分项工程和单价措施项目清单与计价表
工程名称：小十三湾公共卫生间改造-女独-安装工程 |  |  |  |  | 标段： |  |  |  |  | 第1页 共4页
序号 | 项目编码 | 项目名称 |  | 项目特征描述 |  | 计量 单位 | 工程量 | 金额（元）
[8 empty] | 综合单价 | 合价 |  | 其中
暂估价
0304 电气设备安装工程
1 | 030404017001 | 配电箱 |  | 1、名称：配电箱AL 2、接线端子材质、规格：无端子接线2.5 3、安装方式：嵌墙暗装,下沿距地1.5米。 |  | 台 | 1
2 | 030411001001 | 配管 |  | 1、名称：电气配管 2、材质：紧定式镀锌电线管 3、规格：JDG20 4、配置形式：吊顶内敷设 |  | m | 19.4
3 | 030411001002 | 配管 |  | 1、名称：电气配管 2、材质：紧定式镀锌电线管 3、规格：JDG20 4、配置形式：暗配 |  | m | 9.9
4 | 030411001003 | 配管 |  | 1、名称：电气配管 2、材质：焊接钢管 3、规格：SC25 4、配置形式：暗配 |  | m | 20
5 | 030413001001 | 铁构件 |  | 1、名称：明配管支撑架 2、材质：镀锌型钢 |  | kg | 3.07
6 | 030411006001 | 接线盒 |  | 1、名称：接线盒 2、材质：钢制 |  | 个 | 11
7 | 030411006002 | 接线盒 |  | 1、名称：开关盒 2、材质：钢制 |  | 个 | 2
8 | 030408001001 | 电力电缆 |  | 1、名称：电力电缆 2、型号：YJV 3、规格：5*4mm² 4、材质：铜芯 |  | m | 20
9 | 030408006001 | 电力电缆头 |  | 1、名称：电力电缆头 2、型号：YJV 3、规格：5*4mm² 4、材质：铜芯 |  | 个 | 2
10 | 030411004001 | 配线 |  | 1、名称：电气配线 2、型号：WDZ-BYJ 3、规格：2.5mm² 4、材质：铜芯 5、配线部位：管内 |  | m | 93.6
11 | 030412004001 | 装饰灯 |  | 1、名称：防水筒灯 2、型号：9W 3、安装形式：嵌入式安装 |  | 套 | 5
12 | 030412004002 | 装饰灯 |  | 1、名称：防水射灯 2、型号：9W 3、安装形式：嵌入式安装 |  | 套 | 6
本页小计
【新点2013清单造价江苏版 V10.3.6】
分部分项工程和单价措施项目清单与计价表
工程名称：小十三湾公共卫生间改造-女独-安装工程 |  |  |  |  | 标段： |  |  |  |  | 第2页 共4页
序号 | 项目编码 | 项目名称 |  | 项目特征描述 |  | 计量 单位 | 工程量 | 金额（元）
[8 empty] | 综合单价 | 合价 |  | 其中
暂估价
13 | 030412004003 | 装饰灯 |  | 1、名称：LED灯带 |  | m | 6.7
14 | 030404034001 | 照明开关 |  | 1、名称：三联开关 2、安装方式：距地1.3m安装 |  | 个 | 1
15 | 030404035001 | 插座 |  | 1、名称：防溅水电源插座(安全型) 2、规格：220V~10A 3、安装方式：暗装,h=0.9m |  | 个 | 1
分部小计
0310 给排水、采暖、燃气工程
16 | 031001006001 | 塑料管 |  | 1、安装部位：室内 2、介质：给水 3、材质、规格：PP-R给水管DN40 4、连接形式：热熔连接 5、压力试验及吹、洗设计要求：水冲洗 |  | m | 3.6
17 | 031001006002 | 塑料管 |  | 1、安装部位：室内 2、介质：给水 3、材质、规格：PP-R给水管DN32 4、连接形式：热熔连接 5、压力试验及吹、洗设计要求：水冲洗 |  | m | 2.8
18 | 031001006003 | 塑料管 |  | 1、安装部位：室内 2、介质：给水 3、材质、规格：PP-R给水管DN25 4、连接形式：热熔连接 5、压力试验及吹、洗设计要求：水冲洗 |  | m | 31.2
19 | 031001006004 | 塑料管 |  | 1、安装部位：室内 2、介质：给水 3、材质、规格：PP-R给水管DN15 4、连接形式：热熔连接 5、压力试验及吹、洗设计要求：水冲洗 |  | m | 11.92
20 | 031003001001 | 螺纹阀门 |  | 1、类型：截止阀 2、规格、压力等级：DN40 |  | 个 | 1
21 | 030413002001 | 凿（压）槽 |  | 1、名称：墙面开槽 2、规格：公称直径20mm以内 |  | m | 7.7
22 | 030413002002 | 凿（压）槽 |  | 1、名称：墙面开槽 2、规格：公称直径32mm以内 |  | m | 17.9
本页小计
【新点2013清单造价江苏版 V10.3.6】
分部分项工程和单价措施项目清单与计价表
工程名称：小十三湾公共卫生间改造-女独-安装工程 |  |  |  |  | 标段： |  |  |  |  | 第3页 共4页
序号 | 项目编码 | 项目名称 |  | 项目特征描述 |  | 计量 单位 | 工程量 | 金额（元）
[8 empty] | 综合单价 | 合价 |  | 其中
暂估价
23 | 031208002001 | 管道绝热 |  | 1、绝热材料品种：阻燃橡塑海绵板 2、绝热厚度：50mm 3、管道外径：φ57mm以下 |  | m3 | 0.67
24 | 031208007001 | 防潮层、保护层 |  | 1、材料：玻璃丝布 2、层数：一层 |  | m2 | 22.6
25 | 031201006001 | 布面刷油 |  | 1、布面品种：玻璃丝布 2、油漆品种：调和漆 3、涂刷遍数、漆膜厚度：两遍 |  | m2 | 22.6
26 | 031001006005 | 塑料管 |  | 1、安装部位：室内 2、介质：污水 3、材质、规格：UPVC排水管De160 4、连接形式：承插连接 |  | m | 20.6
27 | 031001006006 | 塑料管 |  | 1、安装部位：室内 2、介质：污水 3、材质、规格：UPVC排水管De110 4、连接形式：承插连接 |  | m | 11.5
28 | 031001006007 | 塑料管 |  | 1、安装部位：室内 2、介质：污水 3、材质、规格：UPVC排水管De50 4、连接形式：承插连接 |  | m | 2
29 | 010101002001 | 挖一般土方 |  | 1、土壤类别：二类 2、名称：人工挖填土 |  | m3 | 9.26
30 | 010103001001 | 回填方 |  | 1、密实度要求：夯填 2、填方材料品种：原土 |  | m3 | 9.26
31 | 031004004001 | 洗涤盆 |  | 1、材质：陶瓷 2、组装形式：成套 3、附件名称、数量：水龙头DN15 4、名称：拖把池 |  | 组 | 1
32 | 031004006001 | 大便器 |  | 1、材质：陶瓷 2、规格、类型：蹲式大便器 3、附件名称、数量：自闭式冲洗 |  | 组 | 5
本页小计
【新点2013清单造价江苏版 V10.3.6】
分部分项工程和单价措施项目清单与计价表
工程名称：小十三湾公共卫生间改造-女独-安装工程 |  |  |  |  | 标段： |  |  |  |  | 第4页 共4页
序号 | 项目编码 | 项目名称 |  | 项目特征描述 |  | 计量 单位 | 工程量 | 金额（元）
[8 empty] | 综合单价 | 合价 |  | 其中
暂估价
33 | 031004006002 | 大便器 |  | 1、名称：座便器 2、材质：陶瓷 3、规格、类型：详见设计图纸 4、组装形式：成套 5、附件名称、数量：低水箱 |  | 组 | 1
34 | 031004003001 | 洗脸盆 |  | 1、名称：台式洗手盆 2、材质：陶瓷 3、规格、类型：详见设计图纸 4、组装形式：成套 5、附件名称、数量：混合水龙头DN15 |  | 组 | 2
35 | 031004014001 | 给、排水附（配）件 |  | 1、材质：地漏 2、型号、规格：DN100 |  | 个 | 1
36 | 031004014002 | 给、排水附（配）件 |  | 1、材质：清扫口 2、型号、规格：DN100 |  | 个 | 1
分部小计
分部分项合计
1 | 031301017001 | 脚手架搭拆 |  |  |  | 项 | 1
单价措施合计
本页小计
合 计
【新点2013清单造价江苏版 V10.3.6】

## 13.2 总价措施项目清单与计价表
总价措施项目清单与计价表
工程名称：小十三湾公共卫生间改造-女独-安装工程 | [5 empty] | 标段： |  |  |  | 第1页 共3页
序号 | 项目编码 | 项目名称 |  | 计算基础 | 费率 （%） |  | 金额 （元） | 调整费率 （%） | 调整后 金额（元） |  | 备注
1 | 031302001001 | 安全文明施工费
1.1 |  | 基本费 |  | 分部分项合计+单价措施项目合计-除税工程设备费 | 1.500
1.2 |  | 增加费 |  | 分部分项合计+单价措施项目合计-除税工程设备费
1.3 |  | 扬尘污染防治增加费 |  | 分部分项合计+单价措施项目合计-除税工程设备费 | 0.210
2 | 031302002001 | 夜间施工增加 |  | 分部分项合计+单价措施项目合计-除税工程设备费
3 | 031302003001 | 非夜间施工增加 |  | 分部分项合计+单价措施项目合计-除税工程设备费
4 | 05B001 | 垂直运输 |  | 分部分项合计+单价措施项目合计-除税工程设备费
5 | 031302004001 | 二次搬运 |  | 分部分项合计+单价措施项目合计-除税工程设备费
6 | 031302005001 | 冬雨季施工增加 |  | 分部分项合计+单价措施项目合计-除税工程设备费
7 | 031302006001 | 已完工程及设备保护 |  | 分部分项合计+单价措施项目合计-除税工程设备费
8 | 031302008001 | 临时设施 |  | 分部分项合计+单价措施项目合计-除税工程设备费
【新点2013清单造价江苏版 V10.3.6】
注： 1.“计算基础”中安全文明施工费可为“定额基价”、“定额人工费”或“定额人工费+定额机械费”，其他项目可为 “定额人工费”或“定额人工费+定额机械费”。 2.按施工方案计算的措施费，若无“计算基础”和“费率”的数值，也可只填“金额”数值，但应在备注栏说明施工方案 出处或计算方法。
总价措施项目清单与计价表
工程名称：小十三湾公共卫生间改造-女独-安装工程 | [5 empty] | 标段： |  |  |  | 第2页 共3页
序号 | 项目编码 | 项目名称 |  | 计算基础 | 费率 （%） |  | 金额 （元） | 调整费率 （%） | 调整后 金额（元） |  | 备注
9 | 031302009001 | 赶工措施 |  | 分部分项合计+单价措施项目合计-除税工程设备费
10 | 031302010001 | 工程按质论价 |  | 分部分项合计+单价措施项目合计-除税工程设备费
11 | 031302011001 | 住宅分户验收 |  | 分部分项合计+单价措施项目合计-除税工程设备费 | [6 empty] | 在计取住宅分户验收时，大型土石方工程、桩基工程和地下室部分不计入计费基础
12 | 031302012001 | 建筑工人实名制费用 |  | 分部分项合计+单价措施项目合计-除税工程设备费 | [6 empty] | 建筑工人实名制设备由建筑工人工资专用账户开户银行提供的，建筑工人实名制费用按表中费率乘以0.5系数计取
13 | 031302090001 | 地上、地下设施、建筑物的临时保护设施 |  | 分部分项合计+单价措施项目合计-除税工程设备费
14 | 031302091001 | 特殊条件下施工增加费 |  | 分部分项合计+单价措施项目合计-除税工程设备费
【新点2013清单造价江苏版 V10.3.6】
注： 1.“计算基础”中安全文明施工费可为“定额基价”、“定额人工费”或“定额人工费+定额机械费”，其他项目可为 “定额人工费”或“定额人工费+定额机械费”。 2.按施工方案计算的措施费，若无“计算基础”和“费率”的数值，也可只填“金额”数值，但应在备注栏说明施工方案 出处或计算方法。
总价措施项目清单与计价表
工程名称：小十三湾公共卫生间改造-女独-安装工程 | [5 empty] | 标段： |  |  |  | 第3页 共3页
序号 | 项目编码 | 项目名称 |  | 计算基础 | 费率 （%） |  | 金额 （元） | 调整费率 （%） | 调整后 金额（元） |  | 备注
15 | 031302015001 | 智慧工地费用 |  | 分部分项合计+单价措施项目合计-除税工程设备费 | [6 empty] | 现场安全隐患排查、人员信息动态管理、扬尘管控视频监控、高处作业防护预警、危大工程监测预警和集成平台等设备、软件和管理费用。
16 | 031302013001 | 特殊施工降效 |  | 分部分项合计+单价措施项目合计-除税工程设备费
17 | 031302014001 | 协管费 |  | 分部分项合计+单价措施项目合计-除税工程设备费
【新点2013清单造价江苏版 V10.3.6】
注： 1.“计算基础”中安全文明施工费可为“定额基价”、“定额人工费”或“定额人工费+定额机械费”，其他项目可为 “定额人工费”或“定额人工费+定额机械费”。 2.按施工方案计算的措施费，若无“计算基础”和“费率”的数值，也可只填“金额”数值，但应在备注栏说明施工方案 出处或计算方法。

## 13.3 其他项目清单与计价汇总表
其他项目清单与计价汇总表
工程名称：小十三湾公共卫生间改造-女独-安装工程 |  |  |  | 标段： |  | 第1页 共1页
序号 | 项目名称 |  | 计量单位 | 金额(元) | 备注
1 | 暂列金额 |  | 项 | 2293.11
2 | 暂估价
2.1 | 材料暂估价
2.2 | 专业工程暂估价 |  | 项
3 | 计日工
4 | 总承包服务费
合 计 |  |  |  | 2293.11
【新点2013清单造价江苏版 V10.3.6】
注：材料（工程设备）暂估单价进入清单项目综合单价，此处不汇总。

## 13.4 暂列金额明细表
暂列金额明细表
工程名称：小十三湾公共卫生间改造-女独-安装工程 |  |  |  | 标段： |  | 第1页 共1页
序号 | 项目名称 |  | 计量单位 |  | 暂定金额(元) | 备注
1 | 预留金 |  |  |  | 2293.11
合 计 |  |  |  |  | 2293.11
【新点2013清单造价江苏版 V10.3.6】
注：此表由招标人填写，如不能详列，也可只列暂定金额总额，投标人应将上述暂列金额计入投标总价中。

## 13.5 规费、税金项目计价表
规费、税金项目计价表
工程名称：小十三湾公共卫生间改造-女独-安装工程 |  |  |  | 标段： |  | 第1页 共1页
序号 | 项目名称 |  | 计算基础 |  | 计算费率(％) |  | 金额(元)
1 | 规费 |  | 环境保护税+社会保险费+住房公积金 |  | 100.000
1.1 | 社会保险费 |  | 分部分项工程费+措施项目费+其他项目费-除税工程设备费 |  | 2.400
1.2 | 住房公积金 |  | 分部分项工程费+措施项目费+其他项目费-除税工程设备费 |  | 0.420
1.3 | 环境保护税 |  | 分部分项工程费+措施项目费+其他项目费-除税工程设备费
2 | 税金 |  | 分部分项工程费+措施项目费+其他项目费+规费-除税甲供材料和甲供设备费/1.01 |  | 9.000
合 计
【新点2013清单造价江苏版 V10.3.6】