## 1.1 封-1 封面
|  | 江都北部污水达标区泰山路积水点泵站项目 |  |  | 工程
招标工程量清单
招 标 人：
（单位盖章）
造价咨询人：
（单位盖章）
2024年03月09日

## 1.2 扉-1 扉页
|  | 江都北部污水达标区泰山路积水点泵站项目 |  |  |  | 工程
招标工程量清单
| 招 标 人： |  |  | 造价咨询人：
|  |  | （单位盖章） |  | （单位资质专用章）
| 法定代表人 或其授权人： |  |  | 法定代表人 或其授权人：
|  |  | （签字或盖章） |  | （签字或盖章）
| 编 制 人： |  |  | 复 核 人：
|  |  | （造价人员签字盖专用章） |  | （造价工程师签字盖专用章）
| 编 制 时 间： |  | 2024年03月09日 | 复 核 时 间： | 2024年03月09日

## 3.1 表-08 分部分项工程和单价措施项目清单与计价表
分部分项工程和单价措施项目清单与计价表
工程名称：江都北部污水达标区泰山路积水点泵站项目【大型土石方工程】 |  |  |  |  | 标段： |  |  |  |  | 第1页 共3页
序号 | 项目编码 | 项目名称 |  | 项目特征描述 |  | 计量 单位 | 工程量 | 金额（元）
[8 empty] | 综合单价 | 合价 |  | 其中
暂估价
0410 拆除工程
1 | 041001001001 | 拆除路面 |  | 1、材质：沥青混凝土面层 2、厚度：4+6=10cm 3、备注：机非混行车道，含切缝、清运等，运距投标人自行考虑 |  | m2 | 240
2 | 041001003001 | 拆除基层 |  | 1、材质：水泥稳定碎石 2、厚度：20cm 3、备注：机非混行车道，含清运等，运距投标人自行考虑 |  | m2 | 240
3 | 041001003002 | 拆除基层 |  | 1、材质：12%石灰土基层 2、厚度：20cm 3、备注：机非混行车道，含清运等，运距投标人自行考虑 |  | m2 | 240
4 | 041001003003 | 拆除基层 |  | 1、材质：6%石灰土基层 2、厚度：20cm 3、备注：机非混行车道，含清运等，运距投标人自行考虑 |  | m2 | 240
5 | 041001003004 | 拆除基层 |  | 1、材质：6%石灰土基层 2、厚度：20cm 3、备注：机非混行车道，含清运等，运距投标人自行考虑 |  | m2 | 240
6 | 041001002001 | 拆除人行道 |  | 1、材质：花岗岩道板及结合层 2、厚度：7cm 3、备注：人行道，含清运，运距投标人自行考虑 |  | m2 | 144
7 | 041001001002 | 拆除路面 |  | 1、材质：混凝土 2、厚度：15cm 3、备注：人行道，含切缝、清运，运距投标人自行考虑 |  | m2 | 144
8 | 041001003005 | 拆除基层 |  | 1、材质：级配碎石 2、厚度：15cm 3、备注：人行道，含清运，运距投标人自行考虑 |  | m2 | 144
分部小计
0401 土石方工程
本页小计
【新点2013清单造价江苏版 V10.3.6】
分部分项工程和单价措施项目清单与计价表
工程名称：江都北部污水达标区泰山路积水点泵站项目【大型土石方工程】 |  |  |  |  | 标段： |  |  |  |  | 第2页 共3页
序号 | 项目编码 | 项目名称 |  | 项目特征描述 |  | 计量 单位 | 工程量 | 金额（元）
[8 empty] | 综合单价 | 合价 |  | 其中
暂估价
9 | 040101002001 | 挖沟槽土方 |  | 1、土壤类别：综合 2、挖土深度：6m内，有支撑挖土 3、备注：沟槽人机配合开挖 |  | m3 | 1382
10 | 040101002002 | 挖沟槽土方 |  | 1、土壤类别：综合 2、挖土深度：4m内，有支撑挖土 3、备注：沟槽人机配合开挖 |  | m3 | 242.2
11 | 040101002003 | 挖沟槽土方 |  | 1、土壤类别：综合 2、挖土深度：2m内 3、备注：沟槽人机配合开挖 |  | m3 | 250.2
12 | 040101003001 | 挖基坑土方 |  | 1、土壤类别：综合 2、挖土深度：6m内，有支撑挖土 3、备注：基坑人机配合开挖 |  | m3 | 1152
13 | 040103001001 | 回填方 |  | 1、密实度要求：符合设计要求 2、填方材料品种：素土 3、填方来源、运距：利用土方 4、备注：管道回填 |  | m3 | 327.4
14 | 040103001002 | 回填方 |  | 1、密实度要求：符合设计要求 2、填方材料品种：中粗砂 3、备注：管道回填 |  | m3 | 26.1
15 | 040103001003 | 回填方 |  | 1、密实度要求：符合设计要求 2、填方材料品种：6%石灰土 3、填方来源、运距：原土利用 4、备注：管道回填 |  | m3 | 1185.06
16 | 040103002001 | 余方弃置 |  | 1、废弃料品种：剩余土方 2、运距：投标人自行考虑 |  | m3 | 1369.94
分部小计
0102 地基处理与边坡支护工程
17 | 010202006001 | 钢板桩 |  | 1、地层情况：详设计 2、桩长：9m 3、板桩厚度：拉森钢板桩 4、备注：最终根据审批的支护方案按实结算 |  | t | 455.76
本页小计
【新点2013清单造价江苏版 V10.3.6】
分部分项工程和单价措施项目清单与计价表
工程名称：江都北部污水达标区泰山路积水点泵站项目【大型土石方工程】 |  |  |  |  | 标段： |  |  |  |  | 第3页 共3页
序号 | 项目编码 | 项目名称 |  | 项目特征描述 |  | 计量 单位 | 工程量 | 金额（元）
[8 empty] | 综合单价 | 合价 |  | 其中
暂估价
分部小计
分部分项合计
1 | 041106001001 | 大型机械设备进出场及安拆 |  |  |  | 台·次 | 1
2 | 041104003001 | 施工护栏 |  | 1、护栏类型：彩钢板围挡 2、护栏高度：1.8m 3、备注：结算时按实结算 |  | m | 586
3 | 041107002001 | 排水、降水 |  | 1、机械规格型号：轻型井点降水 |  | 昼夜 | 30
单价措施合计
本页小计
合 计
【新点2013清单造价江苏版 V10.3.6】

## 3.2 表-11 总价措施项目清单与计价表
总价措施项目清单与计价表
工程名称：江都北部污水达标区泰山路积水点泵站项目【大型土石方工程】 | [5 empty] | 标段： |  |  |  |  | 第1页 共2页
序号 | 项目编码 | 项目名称 |  | 计算基础 | 费率（%） |  | 金额（元） |  | 调整 费率（%） | 调整后 金额（元） |  | 备注
1 | 041109001001 | 安全文明施工费
1.1 |  | 基本费 |  | 分部分项合计+单价措施项目合计-除税工程设备费 | 1.500
1.2 |  | 增加费 |  | 分部分项合计+单价措施项目合计-除税工程设备费
1.3 |  | 扬尘污染防治增加费 |  | 分部分项合计+单价措施项目合计-除税工程设备费 | 0.420
2 | 041109002001 | 夜间施工 |  | 分部分项合计+单价措施项目合计-除税工程设备费
3 | 041109003001 | 二次搬运 |  | 分部分项合计+单价措施项目合计-除税工程设备费
4 | 041109004001 | 冬雨季施工 |  | 分部分项合计+单价措施项目合计-除税工程设备费
5 | 041109005001 | 行车、行人干扰 |  | 分部分项合计+单价措施项目合计-除税工程设备费
6 | 041109006001 | 地上、地下设施、建筑物的临时保护设施 |  | 分部分项合计+单价措施项目合计-除税工程设备费
7 | 041109007001 | 已完工程及设备保护 |  | 分部分项合计+单价措施项目合计-除税工程设备费
8 | 041109008001 | 临时设施 |  | 分部分项合计+单价措施项目合计-除税工程设备费
【新点2013清单造价江苏版 V10.3.6】
编制人（造价人员）： | [7 empty] | 复核人（造价工程师）：
总价措施项目清单与计价表
工程名称：江都北部污水达标区泰山路积水点泵站项目【大型土石方工程】 | [5 empty] | 标段： |  |  |  |  | 第2页 共2页
序号 | 项目编码 | 项目名称 |  | 计算基础 | 费率（%） |  | 金额（元） |  | 调整 费率（%） | 调整后 金额（元） |  | 备注
9 | 041109009001 | 赶工措施 |  | 分部分项合计+单价措施项目合计-除税工程设备费
10 | 041109010001 | 工程按质论价 |  | 分部分项合计+单价措施项目合计-除税工程设备费
11 | 041109011001 | 建筑工人实名制费用 |  | 分部分项合计+单价措施项目合计-除税工程设备费 | [7 empty] | 建筑工人实名制设备由建筑工人工资专用账户开户银行提供的，建筑工人实名制费用按表中费率乘以0.5系数计取
12 | 041109091001 | 特殊条件下施工增加费 |  | 分部分项合计+单价措施项目合计-除税工程设备费
13 | 041109015001 | 智慧工地费用 |  | 分部分项合计+单价措施项目合计-除税工程设备费 | [7 empty] | 现场安全隐患排查、人员信息动态管理、扬尘管控视频监控、高处作业防护预警、危大工程监测预警和集成平台等设备、软件和管理费用。
【新点2013清单造价江苏版 V10.3.6】
编制人（造价人员）： | [7 empty] | 复核人（造价工程师）：

## 3.3 表-12 其他项目清单与计价汇总表
其他项目清单与计价汇总表
工程名称：江都北部污水达标区泰山路积水点泵站项目【大型土石方工程】 |  |  |  | 标段： |  |  | 第1页 共1页
序号 | 项目名称 |  | 金额(元) |  | 结算金额(元) | 备注
1 | 暂列金额 |  | 88739.74
2 | 暂估价
2.1 | 材料暂估价
2.2 | 专业工程暂估价
3 | 计日工
4 | 总承包服务费
合 计 |  |  | 88739.74
【新点2013清单造价江苏版 V10.3.6】

## 3.4 表-12-1 暂列金额明细表
暂列金额明细表
工程名称：江都北部污水达标区泰山路积水点泵站项目【大型土石方工程】 |  |  |  | 标段： |  | 第1页 共1页
序号 | 项目名称 |  | 计量单位 |  | 暂定金额(元) | 备注
1 | 预留金 |  | 元 |  | 88739.74
合 计 |  |  |  |  | 88739.74
【新点2013清单造价江苏版 V10.3.6】

## 3.5 表-12-2 材料（工程设备）暂估单价及调整表
材料（工程设备）暂估单价及调整表
工程名称：江都北部污水达标区泰山路积水点泵站项目【大型土石方工程】 | [6 empty] | 标段： | [5 empty] | 第1页 共1页
序号 | 材料编码 | 材料(工程设备)名称、规格、型号 |  | 计量单位 | 数量 |  |  | 暂估（元） |  | 确认（元） |  | 差额±(元) |  |  | 备注
[5 empty] | 投标 | 确认 |  | 单价 | 合价 | 单价 | 合价 | 单价 |  | 合价
合计
【新点2013清单造价江苏版 V10.3.6】

## 3.6 表-12-3 专业工程暂估价及结算价表
专业工程暂估价及结算价表
工程名称：江都北部污水达标区泰山路积水点泵站项目【大型土石方工程】 |  |  |  |  | 标段： |  |  | 第1页 共1页
序号 | 工程名称 |  | 工程内容 | 暂估金额(元) |  | 结算金额(元) | 差额±(元) |  | 备注
合 计
【新点2013清单造价江苏版 V10.3.6】

## 3.7 表-12-4 计日工表
计日工表
工程名称：江都北部污水达标区泰山路积水点泵站项目【大型土石方工程】 |  |  |  |  | 标段： |  |  |  | 第1页 共1页
编号 | 项目名称 |  | 单位 | 暂定数量 |  | 实际数量 | 综合单价 | 合价（元）
[8 empty] | 暂定 |  | 实际
一 | 人工
人工小计
二 | 材料
材料小计
三 | 施工机械
机械小计
四、企业管理费和利润
总 计
【新点2013清单造价江苏版 V10.3.6】

## 3.8 表-12-5 总承包服务费计价表
总承包服务费计价表
工程名称：江都北部污水达标区泰山路积水点泵站项目【大型土石方工程】 |  |  |  |  | 标段： |  |  | 第1页 共1页
序号 | 项目名称 |  | 项目价值(元) | 服务内容 |  | 计算基础 | 费率(％) |  | 金额(元)
1 | 发包人发包专业工程 |  |  |  |  | 项目价值
2 | 发包人供应材料 |  |  |  |  | 项目价值
合 计
【新点2013清单造价江苏版 V10.3.6】

## 3.9 表-13 规费、税金项目计价表
规费、税金项目计价表
工程名称：江都北部污水达标区泰山路积水点泵站项目【大型土石方工程】 |  |  |  | 标段： |  |  |  | 第1页 共1页
序号 | 项目名称 |  | 计算基础 |  | 计算基数(元) |  | 计算费率(％) |  | 金额(元)
1 | 规费 |  | 环境保护税+社会保险费+住房公积金 |  |  |  | 100.000
1.1 | 社会保险费 |  | 分部分项工程费+措施项目费+其他项目费-除税工程设备费 |  |  |  | 1.300
1.2 | 住房公积金 |  | 分部分项工程费+措施项目费+其他项目费-除税工程设备费 |  |  |  | 0.240
1.3 | 环境保护税 |  | 分部分项工程费+措施项目费+其他项目费-除税工程设备费
2 | 税金 |  | 分部分项工程费+措施项目费+其他项目费+规费-除税甲供材料和甲供设备费/1.01 |  |  |  | 9.000
合 计
【新点2013清单造价江苏版 V10.3.6】
编制人（造价人员）： | [5 empty] | 复核人（造价工程师）：

## 3.10 补充清单项目及计算规则
补充清单项目及计算规则
工程名称：江都北部污水达标区泰山路积水点泵站项目【大型土石方工程】 |  |  |  |  | 标段： |  |  | 第1页 共1页
项目编码 | 项目名称 |  | 项目特征 | 计量 单位 |  | 工程量计算规则 | 工程内容
【新点2013清单造价江苏版 V10.3.6】

## 4.1 表-08 分部分项工程和单价措施项目清单与计价表
分部分项工程和单价措施项目清单与计价表
工程名称：江都北部污水达标区泰山路积水点泵站项目 |  |  |  |  | 标段： |  |  |  |  | 第1页 共11页
序号 | 项目编码 | 项目名称 |  | 项目特征描述 |  | 计量 单位 | 工程量 | 金额（元）
[8 empty] | 综合单价 | 合价 |  | 其中
暂估价
0402 道路工程
1 | 040202001001 | 路床（槽）整形 |  | 1、部位：机非混合车道、人行道 2、范围：拆除恢复路面 |  | m2 | 384
2 | 040202002001 | 石灰稳定土 |  | 1、含灰量：6% 2、厚度：20cm 3、其他：压实度≥92% 4、备注：机非混行车道，土方原土利用 |  | m2 | 240
3 | 040202002002 | 石灰稳定土 |  | 1、含灰量：6% 2、厚度：20cm 3、其他：压实度≥93% 4、备注：机非混行车道，土方原土利用 |  | m2 | 240
4 | 040202002003 | 石灰稳定土 |  | 1、含灰量：12% 2、厚度：20cm 3、其他：压实度≥95% 4、备注：机非混行车道，土方原土利用 |  | m2 | 240
5 | 040202015001 | 水泥稳定碎（砾）石 |  | 1、水泥含量：水泥：碎石=4.5:100 2、厚度：20cm 3、备注：机非混行车道 |  | m2 | 240
6 | 040202011001 | 碎石 |  | 1、石料规格：级配碎石（K≥93%） 2、厚度：15cm 3、备注：人行道 |  | m2 | 144
7 | 040203003001 | 透层、粘层 |  | 1、材料品种：乳化沥青粘层 2、喷油量：0.6L/m2 3、备注：机非混行车道 |  | m2 | 240
8 | 040203004001 | 封层 |  | 1、材料品种：改性乳化沥青封层 2、喷油量：0.9~1.0kg/m2 3、备注：机非混行车道 |  | m2 | 240
9 | 040203006001 | 沥青混凝土 |  | 1、沥青混凝土种类：AC-20C中粒式沥青混凝土 2、厚度：6cm 3、备注：机非混行车道 |  | m2 | 240
本页小计
【新点2013清单造价江苏版 V10.3.6】
分部分项工程和单价措施项目清单与计价表
工程名称：江都北部污水达标区泰山路积水点泵站项目 |  |  |  |  | 标段： |  |  |  |  | 第2页 共11页
序号 | 项目编码 | 项目名称 |  | 项目特征描述 |  | 计量 单位 | 工程量 | 金额（元）
[8 empty] | 综合单价 | 合价 |  | 其中
暂估价
10 | 040203006002 | 沥青混凝土 |  | 1、沥青混凝土种类：AC-13C细粒式沥青混凝土 2、厚度：4cm 3、备注：机非混行车道 |  | m2 | 240
11 | 040203007001 | 水泥混凝土 |  | 1、混凝土强度等级：C25 2、厚度：15cm 3、其他：含胀缝设置等 4、备注：人行道 |  | m2 | 144
12 | 040203008001 | 块料面层 |  | 1、块料品种、规格：4cm花岗岩道板，3cm水泥砂浆结合层 2、备注：人行道 |  | m2 | 144
分部小计
0405 管网工程
13 | 040501001001 | 混凝土管 |  | 1、垫层、基础材质及厚度：100mmC20混凝土垫层+180°钢筋混凝土基础（详图集苏S01-2021-P112页） 2、材质、规格：DN1000钢筋混凝土Ⅱ级排水管 3、接口方式：承插式橡胶圈接口（接口处包土工布两层，长丝无纺，土工布规格400g/m2） 4、铺设深度：详设计 5、管道检验及试验要求：闭水试验 |  | m | 67
14 | 040501002001 | 钢管 |  | 1、垫层、基础材质及厚度：100mm中粗砂垫层 2、材质及规格：DN400镀锌钢管，外径426，壁厚13mm，具体参数详设计 3、接口方式：焊接，接头防腐防锈处理 4、铺设深度：详设计 5、管道检验及试验要求：管道试压 |  | m | 25
本页小计
【新点2013清单造价江苏版 V10.3.6】
分部分项工程和单价措施项目清单与计价表
工程名称：江都北部污水达标区泰山路积水点泵站项目 |  |  |  |  | 标段： |  |  |  |  | 第3页 共11页
序号 | 项目编码 | 项目名称 |  | 项目特征描述 |  | 计量 单位 | 工程量 | 金额（元）
[8 empty] | 综合单价 | 合价 |  | 其中
暂估价
15 | 040501001002 | 混凝土管 |  | 1、垫层、基础材质及厚度：100mmC20混凝土垫层+180°钢筋混凝土基础（详图集苏S01-2021-P112页） 2、材质、规格：DN1000钢筋混凝土Ⅱ级排水管 3、接口方式：承插式橡胶圈接口（接口处包土工布两层，长丝无纺，土工布规格400g/m2） 4、铺设深度：详设计 5、管道检验及试验要求：闭水试验 |  | m | 55
16 | 040501002002 | 钢管 |  | 1、垫层、基础材质及厚度：100mm中粗砂垫层 2、材质及规格：DN400镀锌钢管，外径426，壁厚13mm，具体参数详设计 3、接口方式：焊接，接头防腐防锈处理 4、铺设深度：详设计 5、管道检验及试验要求：管道试压 |  | m | 25
17 | 040501001003 | 混凝土管 |  | 1、垫层、基础材质及厚度：100mmC20混凝土垫层+180°钢筋混凝土基础（详图集苏S01-2021-P112页） 2、材质、规格：DN1000钢筋混凝土Ⅱ级排水管 3、接口方式：承插式橡胶圈接口（接口处包土工布两层，长丝无纺，土工布规格400g/m2） 4、铺设深度：详设计 5、管道检验及试验要求：闭水试验 |  | m | 21
本页小计
【新点2013清单造价江苏版 V10.3.6】
分部分项工程和单价措施项目清单与计价表
工程名称：江都北部污水达标区泰山路积水点泵站项目 |  |  |  |  | 标段： |  |  |  |  | 第4页 共11页
序号 | 项目编码 | 项目名称 |  | 项目特征描述 |  | 计量 单位 | 工程量 | 金额（元）
[8 empty] | 综合单价 | 合价 |  | 其中
暂估价
18 | 040501001004 | 混凝土管 |  | 1、垫层、基础材质及厚度：100mmC20混凝土垫层+180°钢筋混凝土基础（详图集苏S01-2021-P112页） 2、材质、规格：DN1200钢筋混凝土Ⅱ级排水管 3、接口方式：承插式橡胶圈接口（接口处包土工布两层，长丝无纺，土工布规格400g/m2） 4、铺设深度：详设计 5、管道检验及试验要求：闭水试验 |  | m | 20
19 | 040501004001 | 塑料管 |  | 1、垫层、基础材质及厚度：100mm中粗砂垫层（详图集苏S01-2021-P122页） 2、材质及规格：DN400 PE实壁排水管，PE100级，具体参数详设计 3、连接形式：热熔对接接口（接口处包土工布两层，长丝无纺，土工布规格400g/m2） 4、铺设深度：详设计 5、管道检验及试验要求：闭水试验 |  | m | 83
20 | 040501002003 | 钢管 |  | 1、垫层、基础材质及厚度：100mm中粗砂垫层 2、材质及规格：DN400镀锌钢管，外径426，壁厚13mm，具体参数详设计 3、接口方式：焊接，接头防腐防锈处理 4、铺设深度：详设计 5、管道检验及试验要求：管道试压 |  | m | 25
本页小计
【新点2013清单造价江苏版 V10.3.6】
分部分项工程和单价措施项目清单与计价表
工程名称：江都北部污水达标区泰山路积水点泵站项目 |  |  |  |  | 标段： |  |  |  |  | 第5页 共11页
序号 | 项目编码 | 项目名称 |  | 项目特征描述 |  | 计量 单位 | 工程量 | 金额（元）
[8 empty] | 综合单价 | 合价 |  | 其中
暂估价
21 | 040504002001 | 雨水检查井 |  | 1、垫层、基础材质及厚度：10mmC20混凝土垫层+250mm钢筋混凝土底板基础 2、井壁材质及厚度：下部井室250mmC30钢筋混凝土，上部井筒240mmMb10水泥砂浆砌MU20砖 3、抹灰：1:2防水水泥砂浆内外抹面厚20 4、流槽：砖砌流槽并抹灰 5、盖板材质、规格：预制钢筋混凝土盖板 6、井内爬梯：包塑铁爬梯 7、井盖、井圈材质及规格：∅1000成品重型球墨铸铁井盖、座，井盖等级D400级，下方设防坠落井箅，具备防盗、防坠落等要求 8、井深：6m内 9、其他：具体详设计及图集苏S01-2021-P170页 |  | 座 | 2
22 | 040803004001 | 管道包封 |  | 1、名称：管道与检查井连接处采用防止不均匀沉降措施，详图集苏S01-2021-P127页 |  | 座 | 2
本页小计
【新点2013清单造价江苏版 V10.3.6】
分部分项工程和单价措施项目清单与计价表
工程名称：江都北部污水达标区泰山路积水点泵站项目 |  |  |  |  | 标段： |  |  |  |  | 第6页 共11页
序号 | 项目编码 | 项目名称 |  | 项目特征描述 |  | 计量 单位 | 工程量 | 金额（元）
[8 empty] | 综合单价 | 合价 |  | 其中
暂估价
23 | 040504002002 | 雨水检查井 |  | 1、垫层、基础材质及厚度：10mmC20混凝土垫层+250mm钢筋混凝土底板基础 2、井壁材质及厚度：下部井室250mmC30钢筋混凝土，上部井筒240mmMb10水泥砂浆砌MU20砖 3、抹灰：1:2防水水泥砂浆内外抹面厚20 4、流槽：砖砌流槽并抹灰 5、盖板材质、规格：预制钢筋混凝土盖板 6、井内爬梯：包塑铁爬梯 7、井盖、井圈材质及规格：∅1000成品重型球墨铸铁井盖、座，井盖等级D400级，下方设防坠落井箅，具备防盗、防坠落等要求 8、井深：6m内 9、其他：具体详设计及图集苏S01-2021-P170页 |  | 座 | 2
24 | 040803004002 | 管道包封 |  | 1、名称：管道与检查井连接处采用防止不均匀沉降措施，详图集苏S01-2021-P127页 |  | 座 | 2
本页小计
【新点2013清单造价江苏版 V10.3.6】
分部分项工程和单价措施项目清单与计价表
工程名称：江都北部污水达标区泰山路积水点泵站项目 |  |  |  |  | 标段： |  |  |  |  | 第7页 共11页
序号 | 项目编码 | 项目名称 |  | 项目特征描述 |  | 计量 单位 | 工程量 | 金额（元）
[8 empty] | 综合单价 | 合价 |  | 其中
暂估价
25 | 040504002003 | 雨水检查井 |  | 1、垫层、基础材质及厚度：10mmC20混凝土垫层+150mm钢筋混凝土底板基础 2、井壁材质及厚度：Mb10水泥砂浆砌240mmMU20砖 3、抹灰：1:2水泥砂浆内外抹面厚20 4、流槽：砖砌流槽并抹灰 5、井内爬梯：包塑铁爬梯 6、井盖、井圈材质及规格：∅700成品重型球墨铸铁井盖、座，井盖等级D400级，下方设防坠落井箅，具备防盗、防坠落等要求 7、井深：4m内 8、其他：具体详设计及图集苏S01-2021-P159页 |  | 座 | 3
26 | 040504002004 | 雨水检查井 |  | 1、垫层、基础材质及厚度：10mmC20混凝土垫层+250mm钢筋混凝土底板基础 2、井壁材质及厚度：Mb10水泥砂浆砌240mmMU20砖 3、抹灰：1:2防水水泥砂浆内外抹面厚20 4、流槽：砖砌流槽并抹灰 5、盖板材质、规格：预制钢筋混凝土盖板 6、井内爬梯：包塑铁爬梯 7、井盖、井圈材质及规格：∅1000成品重型球墨铸铁井盖、座，井盖等级D400级，下方设防坠落井箅，具备防盗、防坠落等要求 8、井深：4m内 9、其他：具体详设计及图集苏S01-2021-P168页 |  | 座 | 1
本页小计
【新点2013清单造价江苏版 V10.3.6】
分部分项工程和单价措施项目清单与计价表
工程名称：江都北部污水达标区泰山路积水点泵站项目 |  |  |  |  | 标段： |  |  |  |  | 第8页 共11页
序号 | 项目编码 | 项目名称 |  | 项目特征描述 |  | 计量 单位 | 工程量 | 金额（元）
[8 empty] | 综合单价 | 合价 |  | 其中
暂估价
27 | 040504002005 | 雨水检查井 |  | 1、垫层、基础材质及厚度：10mmC20混凝土垫层+250mm钢筋混凝土底板基础 2、井壁材质及厚度：下部井室250mmC30钢筋混凝土，上部井筒240mmMb10水泥砂浆砌MU20砖 3、抹灰：1:2防水水泥砂浆内外抹面厚20 4、流槽：砖砌流槽并抹灰 5、盖板材质、规格：预制钢筋混凝土盖板 6、井内爬梯：包塑铁爬梯 7、井盖、井圈材质及规格：∅1000成品重型球墨铸铁井盖、座，井盖等级D400级，下方设防坠落井箅，具备防盗、防坠落等要求 8、井深：6m内 9、其他：具体详设计及图集苏S01-2021-P174页 |  | 座 | 1
28 | 040803004003 | 管道包封 |  | 1、名称：管道与检查井连接处采用防止不均匀沉降措施，详图集苏S01-2021-P127页 |  | 座 | 5
分部小计
0406 水处理工程
29 | 040303001001 | 混凝土垫层 |  | 1、混凝土强度等级：C30商品砼 2、厚度：200mm 3、备注：一体化泵站基础底板下部垫层，含模板，具体工程量以厂家深化图为准 |  | m3 | 5.41
30 | 040303002001 | 混凝土基础 |  | 1、混凝土强度等级：C30商品砼 2、厚度：500mm 3、备注：一体化泵站钢筋混凝土基础底板，含钢筋、模板，具体工程量以厂家深化图为准 |  | m3 | 12.5
本页小计
【新点2013清单造价江苏版 V10.3.6】
分部分项工程和单价措施项目清单与计价表
工程名称：江都北部污水达标区泰山路积水点泵站项目 |  |  |  |  | 标段： |  |  |  |  | 第9页 共11页
序号 | 项目编码 | 项目名称 |  | 项目特征描述 |  | 计量 单位 | 工程量 | 金额（元）
[8 empty] | 综合单价 | 合价 |  | 其中
暂估价
31 | 040602038001 | 一体化泵站 |  | 1、名称：一体化泵站，泵站一 2、说明：含一体化泵站及泵站内各种设备、管道、格栅、支架、泵站内外侧与底板相连接的各种连接抗浮措施、进出水管与泵站连接处理、泵站外侧与之配套的液位计流量计等、平台盖板、检修扶梯、上部栏杆围挡、宣传标识、外侧不锈钢控制柜等设备及相应设备基础、电缆等，含安装、调试等所有设计内容，泵站厂家应提供深化图待设计确认后方可进行施工，并全程进行技术指导和设备调试，以及负责保修期内各项维保工作等所有设计内容 |  | 座 | 1
32 | 040303001002 | 混凝土垫层 |  | 1、混凝土强度等级：C30商品砼 2、厚度：200mm 3、备注：一体化泵站基础底板下部垫层，含模板，具体工程量以厂家深化图为准 |  | m3 | 5.41
33 | 040303002002 | 混凝土基础 |  | 1、混凝土强度等级：C30商品砼 2、厚度：500mm 3、备注：一体化泵站钢筋混凝土基础底板，含钢筋、模板，具体工程量以厂家深化图为准 |  | m3 | 12.5
本页小计
【新点2013清单造价江苏版 V10.3.6】
分部分项工程和单价措施项目清单与计价表
工程名称：江都北部污水达标区泰山路积水点泵站项目 |  |  |  |  | 标段： |  |  |  |  | 第10页 共11页
序号 | 项目编码 | 项目名称 |  | 项目特征描述 |  | 计量 单位 | 工程量 | 金额（元）
[8 empty] | 综合单价 | 合价 |  | 其中
暂估价
34 | 040602038002 | 一体化泵站 |  | 1、名称：一体化泵站，泵站二 2、说明：含一体化泵站及泵站内各种设备、管道、格栅、支架、泵站内外侧与底板相连接的各种连接抗浮措施、进出水管与泵站连接处理、泵站外侧与之配套的液位计流量计等、平台盖板、检修扶梯、上部栏杆围挡、宣传标识、外侧不锈钢控制柜等设备及相应设备基础、电缆等，含安装、调试等所有设计内容，泵站厂家应提供深化图待设计确认后方可进行施工，并全程进行技术指导和设备调试，以及负责保修期内各项维保工作等所有设计内容 |  | 座 | 1
35 | 040303001003 | 混凝土垫层 |  | 1、混凝土强度等级：C30商品砼 2、厚度：200mm 3、备注：一体化泵站基础底板下部垫层，含模板，具体工程量以厂家深化图为准 |  | m3 | 5.41
36 | 040303002003 | 混凝土基础 |  | 1、混凝土强度等级：C30商品砼 2、厚度：500mm 3、备注：一体化泵站钢筋混凝土基础底板，含钢筋、模板，具体工程量以厂家深化图为准 |  | m3 | 12.5
本页小计
【新点2013清单造价江苏版 V10.3.6】
分部分项工程和单价措施项目清单与计价表
工程名称：江都北部污水达标区泰山路积水点泵站项目 |  |  |  |  | 标段： |  |  |  |  | 第11页 共11页
序号 | 项目编码 | 项目名称 |  | 项目特征描述 |  | 计量 单位 | 工程量 | 金额（元）
[8 empty] | 综合单价 | 合价 |  | 其中
暂估价
37 | 040602038003 | 一体化泵站 |  | 1、名称：一体化泵站，泵站三 2、说明：含一体化泵站及泵站内各种设备、管道、格栅、支架、泵站内外侧与底板相连接的各种连接抗浮措施、进出水管与泵站连接处理、泵站外侧与之配套的液位计流量计等、平台盖板、检修扶梯、上部栏杆围挡、宣传标识、外侧不锈钢控制柜等设备及相应设备基础、电缆等，含安装、调试等所有设计内容，泵站厂家应提供深化图待设计确认后方可进行施工，并全程进行技术指导和设备调试，以及负责保修期内各项维保工作等所有设计内容 |  | 座 | 1
分部小计
分部分项合计
1 | 041101005001 | 井字架 |  | 1、井深：2m内 |  | 座 | 3
2 | 041101005002 | 井字架 |  | 1、井深：4m内 |  | 座 | 2
3 | 041101005003 | 井字架 |  | 1、井深：6m内 |  | 座 | 4
单价措施合计
本页小计
合 计
【新点2013清单造价江苏版 V10.3.6】

## 4.2 表-11 总价措施项目清单与计价表
总价措施项目清单与计价表
工程名称：江都北部污水达标区泰山路积水点泵站项目 | [5 empty] | 标段： |  |  |  |  | 第1页 共2页
序号 | 项目编码 | 项目名称 |  | 计算基础 | 费率（%） |  | 金额（元） |  | 调整 费率（%） | 调整后 金额（元） |  | 备注
1 | 041109001001 | 安全文明施工费
1.1 |  | 基本费 |  | 分部分项合计+单价措施项目合计-除税工程设备费 | 1.500
1.2 |  | 增加费 |  | 分部分项合计+单价措施项目合计-除税工程设备费 | 0.400
1.3 |  | 扬尘污染防治增加费 |  | 分部分项合计+单价措施项目合计-除税工程设备费 | 0.310
2 | 041109002001 | 夜间施工 |  | 分部分项合计+单价措施项目合计-除税工程设备费
3 | 041109003001 | 二次搬运 |  | 分部分项合计+单价措施项目合计-除税工程设备费
4 | 041109004001 | 冬雨季施工 |  | 分部分项合计+单价措施项目合计-除税工程设备费
5 | 041109005001 | 行车、行人干扰 |  | 分部分项合计+单价措施项目合计-除税工程设备费
6 | 041109006001 | 地上、地下设施、建筑物的临时保护设施 |  | 分部分项合计+单价措施项目合计-除税工程设备费
7 | 041109007001 | 已完工程及设备保护 |  | 分部分项合计+单价措施项目合计-除税工程设备费
8 | 041109008001 | 临时设施 |  | 分部分项合计+单价措施项目合计-除税工程设备费
【新点2013清单造价江苏版 V10.3.6】
编制人（造价人员）： | [7 empty] | 复核人（造价工程师）：
总价措施项目清单与计价表
工程名称：江都北部污水达标区泰山路积水点泵站项目 | [5 empty] | 标段： |  |  |  |  | 第2页 共2页
序号 | 项目编码 | 项目名称 |  | 计算基础 | 费率（%） |  | 金额（元） |  | 调整 费率（%） | 调整后 金额（元） |  | 备注
9 | 041109009001 | 赶工措施 |  | 分部分项合计+单价措施项目合计-除税工程设备费
10 | 041109010001 | 工程按质论价 |  | 分部分项合计+单价措施项目合计-除税工程设备费
11 | 041109011001 | 建筑工人实名制费用 |  | 分部分项合计+单价措施项目合计-除税工程设备费 | [7 empty] | 建筑工人实名制设备由建筑工人工资专用账户开户银行提供的，建筑工人实名制费用按表中费率乘以0.5系数计取
12 | 041109091001 | 特殊条件下施工增加费 |  | 分部分项合计+单价措施项目合计-除税工程设备费
13 | 041109015001 | 智慧工地费用 |  | 分部分项合计+单价措施项目合计-除税工程设备费 | [7 empty] | 现场安全隐患排查、人员信息动态管理、扬尘管控视频监控、高处作业防护预警、危大工程监测预警和集成平台等设备、软件和管理费用。
【新点2013清单造价江苏版 V10.3.6】
编制人（造价人员）： | [7 empty] | 复核人（造价工程师）：

## 4.3 表-12 其他项目清单与计价汇总表
其他项目清单与计价汇总表
工程名称：江都北部污水达标区泰山路积水点泵站项目 |  |  |  | 标段： |  |  | 第1页 共1页
序号 | 项目名称 |  | 金额(元) |  | 结算金额(元) | 备注
1 | 暂列金额 |  | 170204.31
2 | 暂估价
2.1 | 材料暂估价
2.2 | 专业工程暂估价
3 | 计日工
4 | 总承包服务费
合 计 |  |  | 170204.31
【新点2013清单造价江苏版 V10.3.6】

## 4.4 表-12-1 暂列金额明细表
暂列金额明细表
工程名称：江都北部污水达标区泰山路积水点泵站项目 |  |  |  | 标段： |  | 第1页 共1页
序号 | 项目名称 |  | 计量单位 |  | 暂定金额(元) | 备注
1 | 预留金 |  | 元 |  | 170204.31
合 计 |  |  |  |  | 170204.31
【新点2013清单造价江苏版 V10.3.6】

## 4.5 表-12-2 材料（工程设备）暂估单价及调整表
材料（工程设备）暂估单价及调整表
工程名称：江都北部污水达标区泰山路积水点泵站项目 | [6 empty] | 标段： | [5 empty] | 第1页 共1页
序号 | 材料编码 | 材料(工程设备)名称、规格、型号 |  | 计量单位 | 数量 |  |  | 暂估（元） |  | 确认（元） |  | 差额±(元) |  |  | 备注
[5 empty] | 投标 | 确认 |  | 单价 | 合价 | 单价 | 合价 | 单价 |  | 合价
合计
【新点2013清单造价江苏版 V10.3.6】

## 4.6 表-12-3 专业工程暂估价及结算价表
专业工程暂估价及结算价表
工程名称：江都北部污水达标区泰山路积水点泵站项目 |  |  |  |  | 标段： |  |  | 第1页 共1页
序号 | 工程名称 |  | 工程内容 | 暂估金额(元) |  | 结算金额(元) | 差额±(元) |  | 备注
合 计
【新点2013清单造价江苏版 V10.3.6】

## 4.7 表-12-4 计日工表
计日工表
工程名称：江都北部污水达标区泰山路积水点泵站项目 |  |  |  |  | 标段： |  |  |  | 第1页 共1页
编号 | 项目名称 |  | 单位 | 暂定数量 |  | 实际数量 | 综合单价 | 合价（元）
[8 empty] | 暂定 |  | 实际
一 | 人工
人工小计
二 | 材料
材料小计
三 | 施工机械
机械小计
四、企业管理费和利润
总 计
【新点2013清单造价江苏版 V10.3.6】

## 4.8 表-12-5 总承包服务费计价表
总承包服务费计价表
工程名称：江都北部污水达标区泰山路积水点泵站项目 |  |  |  |  | 标段： |  |  | 第1页 共1页
序号 | 项目名称 |  | 项目价值(元) | 服务内容 |  | 计算基础 | 费率(％) |  | 金额(元)
1 | 发包人发包专业工程 |  |  |  |  | 项目价值
2 | 发包人供应材料 |  |  |  |  | 项目价值
合 计
【新点2013清单造价江苏版 V10.3.6】

## 4.9 表-13 规费、税金项目计价表
规费、税金项目计价表
工程名称：江都北部污水达标区泰山路积水点泵站项目 |  |  |  | 标段： |  |  |  | 第1页 共1页
序号 | 项目名称 |  | 计算基础 |  | 计算基数(元) |  | 计算费率(％) |  | 金额(元)
1 | 规费 |  | 环境保护税+社会保险费+住房公积金 |  |  |  | 100.000
1.1 | 社会保险费 |  | 分部分项工程费+措施项目费+其他项目费-除税工程设备费 |  |  |  | 2.000
1.2 | 住房公积金 |  | 分部分项工程费+措施项目费+其他项目费-除税工程设备费 |  |  |  | 0.340
1.3 | 环境保护税 |  | 分部分项工程费+措施项目费+其他项目费-除税工程设备费
2 | 税金 |  | 分部分项工程费+措施项目费+其他项目费+规费-除税甲供材料和甲供设备费/1.01 |  |  |  | 9.000
合 计
【新点2013清单造价江苏版 V10.3.6】
编制人（造价人员）： | [5 empty] | 复核人（造价工程师）：

## 4.10 补充清单项目及计算规则
补充清单项目及计算规则
工程名称：江都北部污水达标区泰山路积水点泵站项目 |  |  |  |  | 标段： |  |  | 第1页 共1页
项目编码 | 项目名称 |  | 项目特征 | 计量 单位 |  | 工程量计算规则 | 工程内容
【新点2013清单造价江苏版 V10.3.6】