## 封-1 招标工程量清单封面
|  | 暖通 |  | 工程
招 标 工 程 量 清 单
招 标 人：
(单位盖章)
造价咨询人：
(单位盖章)
年 月 日
封-1

## 扉-1 招标工程量清单扉页
|  | 暖通 |  |  | 工程
招 标 工 程 量 清 单
招 标 人： |  |  | 造价咨询人：
| （单位盖章） |  |  | (单位资质专用章)
法定代表人 或其授权人： |  |  | 法定代表人 或其授权人：
| (签字或盖章) |  |  | (签字或盖章)
编 制 人： |  |  | 复 核 人：
| (造价人员签字盖专用章) |  |  | (造价工程师签字盖专用章)
编 制 时 间： |  |  | 复 核 时 间：
扉-1

## 表-01 总说明
总 说 明
工程名称： 暖通 | 第 1 页 共 1 页
表-01

## 表-08 分部分项工程和单价措施项目清单与计价表
分部分项工程和单价措施项目清单与计价表
工程名称：暖通 | [5 empty] | 标段：赣榆区吾悦和府综合性居家养老服务中心项目 |  |  | 第 1 页 共 3 页
序号 | 项目编码 | 项目名称 | 项目特征描述 | 计量单位 | 工程量 |  | 金额（元）
[7 empty] | 综合单价 | 综合合价 |  | 其中：暂估价
整个项目
1 | 030108001003 | 离心式通风机 | 1.名称:管道式换气扇 2.型号:JVF-CP-150 3.规格:噪音39dB,能效等级不低于二级，配减震器。 4.减振底座形式、数量:减震基础 5.详见图纸 | 台 | 7
2 | 030108001002 | 离心式通风机 | 1.名称:管道式换气扇 2.型号:JVF-CP-250 3.规格:噪音44dB,能效等级不低于二级，配减震器。 4.减振底座形式、数量:减震基础 5.详见图纸 | 台 | 2
3 | 031005005001 | 暖风机 | 1.名称:一体式风暖 2.型号、规格:风暖2400W+照明20W+吹风/换气40W 3.详见图纸 | 台 | 3
4 | 030702001001 | 碳钢通风管道 | 1.材质:镀锌铁皮 2.形状:矩形 3.规格:周长800mm以内 4.板材厚度:0.5mm 5.接口形式:咬口 6.含支架、风管穿墙套管及封堵 | m2 | 18.08
本页小计
注：为计取规费等的使用，可在表中增设其中：“定额人工费”。
表—08
分部分项工程和单价措施项目清单与计价表
工程名称：暖通 | [5 empty] | 标段：赣榆区吾悦和府综合性居家养老服务中心项目 |  |  | 第 2 页 共 3 页
序号 | 项目编码 | 项目名称 | 项目特征描述 | 计量单位 | 工程量 |  | 金额（元）
[7 empty] | 综合单价 | 综合合价 |  | 其中：暂估价
5 | 030702008001 | 柔性软风管 | 1.名称:防火（难燃B1级）软接头 2.材质:详见图纸 | m2 | 2.2
6 | 030703001001 | 碳钢阀门 | 1.名称:风管止回阀 2.规格:160×120 | 个 | 2
7 | 030703001002 | 碳钢阀门 | 1.名称:风管止回阀 2.规格:120×120 | 个 | 10
8 | 030703007001 | 碳钢风口、散流器、百叶窗 | 1.名称:铝合金防雨百叶窗 2.规格:150*150 3.包含开洞、封堵，贴梁底安装,附不锈钢防虫网 | 个 | 3
9 | 030703007002 | 碳钢风口、散流器、百叶窗 | 1.名称:60°防雨弯头,附不锈钢防虫网 2.规格:150*150 3.包含开洞、封堵，贴梁底安装,附不锈钢防虫网 | 个 | 4
10 | 010803002001 | 挡烟垂壁 | 1.名称:固定挡烟垂壁 2.材质:防火玻璃 3.固定挡烟垂壁凸出梁下距地2.1m 4.详见图纸 | m2 | 3.26
11 | 030704001001 | 通风工程检测、调试 | 通风工程检测、调试 | 系统 | 1
12 | 031009001001 | 采暖工程系统调试 | 采暖工程系统调试 | 系统 | 1
分部分项合计
本页小计
注：为计取规费等的使用，可在表中增设其中：“定额人工费”。
表—08
分部分项工程和单价措施项目清单与计价表
工程名称：暖通 | [5 empty] | 标段：赣榆区吾悦和府综合性居家养老服务中心项目 |  |  | 第 3 页 共 3 页
序号 | 项目编码 | 项目名称 | 项目特征描述 | 计量单位 | 工程量 |  | 金额（元）
[7 empty] | 综合单价 | 综合合价 |  | 其中：暂估价
措施项目
13 | 031301017001 | 脚手架搭拆 |  | 项 | 1
单价措施合计
本页小计
合 计
注：为计取规费等的使用，可在表中增设其中：“定额人工费”。
表—08

## 表-08 分部分项工程和单价措施项目清单与计价表(带定额)
分部分项工程和单价措施项目清单与计价表
工程名称：暖通 | [5 empty] | 标段：赣榆区吾悦和府综合性居家养老服务中心项目 |  |  | 第 1 页 共 4 页
序号 | 项目编码 | 项目名称 | 项目特征描述 | 计量单位 | 工程量 |  | 金额（元）
[7 empty] | 综合单价 | 综合合价 |  | 其中：暂估价
整个项目
1 | 030108001003 | 离心式通风机 | 1.名称:管道式换气扇 2.型号:JVF-CP-150 3.规格:噪音39dB,能效等级不低于二级，配减震器。 4.减振底座形式、数量:减震基础 5.详见图纸 | 台 | 7
| 7-33 | 卫生间通风器安装 |  | 台 | 7
2 | 030108001002 | 离心式通风机 | 1.名称:管道式换气扇 2.型号:JVF-CP-250 3.规格:噪音44dB,能效等级不低于二级，配减震器。 4.减振底座形式、数量:减震基础 5.详见图纸 | 台 | 2
| 7-33 | 卫生间通风器安装 |  | 台 | 2
3 | 031005005001 | 暖风机 | 1.名称:一体式风暖 2.型号、规格:风暖2400W+照明20W+吹风/换气40W 3.详见图纸 | 台 | 3
| 10-821 | 暖风机安装 50kg以内 |  | 台 | 3
本页小计
注：为计取规费等的使用，可在表中增设其中：“定额人工费”。
表—08
分部分项工程和单价措施项目清单与计价表
工程名称：暖通 | [5 empty] | 标段：赣榆区吾悦和府综合性居家养老服务中心项目 |  |  | 第 2 页 共 4 页
序号 | 项目编码 | 项目名称 | 项目特征描述 | 计量单位 | 工程量 |  | 金额（元）
[7 empty] | 综合单价 | 综合合价 |  | 其中：暂估价
4 | 030702001001 | 碳钢通风管道 | 1.材质:镀锌铁皮 2.形状:矩形 3.规格:周长800mm以内 4.板材厚度:0.5mm 5.接口形式:咬口 6.含支架、风管穿墙套管及封堵 | m2 | 18.08
| 7-80 | 镀锌薄钢板矩形风管制作 (δ=1.2mm以内咬口)周长800mm以下 |  | 10m2 | 1.808
| 7-81 | 镀锌薄钢板矩形风管安装 (δ=1.2mm以内咬口)周长800mm以下 |  | 10m2 | 1.808
5 | 030702008001 | 柔性软风管 | 1.名称:防火（难燃B1级）软接头 2.材质:详见图纸 | m2 | 2.2
| 7-271 | 帆布软接口 |  | m2 | 2.2
6 | 030703001001 | 碳钢阀门 | 1.名称:风管止回阀 2.规格:160×120 | 个 | 2
| 7-309 | 圆、方形风管止回阀安装周长800mm以内 |  | 个 | 2
7 | 030703001002 | 碳钢阀门 | 1.名称:风管止回阀 2.规格:120×120 | 个 | 10
| 7-309 | 圆、方形风管止回阀安装周长800mm以内 |  | 个 | 10
本页小计
注：为计取规费等的使用，可在表中增设其中：“定额人工费”。
表—08
分部分项工程和单价措施项目清单与计价表
工程名称：暖通 | [5 empty] | 标段：赣榆区吾悦和府综合性居家养老服务中心项目 |  |  | 第 3 页 共 4 页
序号 | 项目编码 | 项目名称 | 项目特征描述 | 计量单位 | 工程量 |  | 金额（元）
[7 empty] | 综合单价 | 综合合价 |  | 其中：暂估价
8 | 030703007001 | 碳钢风口、散流器、百叶窗 | 1.名称:铝合金防雨百叶窗 2.规格:150*150 3.包含开洞、封堵，贴梁底安装,附不锈钢防虫网 | 个 | 3
| 7-378 | 百叶风口周长900mm以内 |  | 个 | 3
9 | 030703007002 | 碳钢风口、散流器、百叶窗 | 1.名称:60°防雨弯头,附不锈钢防虫网 2.规格:150*150 3.包含开洞、封堵，贴梁底安装,附不锈钢防虫网 | 个 | 4
| 7-378 | 百叶风口周长900mm以内 |  | 个 | 4
10 | 010803002001 | 挡烟垂壁 | 1.名称:固定挡烟垂壁 2.材质:防火玻璃 3.固定挡烟垂壁凸出梁下距地2.1m 4.详见图纸 | m2 | 3.26
| SQDLF_001 | 固定挡烟垂壁 |  | m2 | 3.26
11 | 030704001001 | 通风工程检测、调试 | 通风工程检测、调试 | 系统 | 1
| BM23 | 系统调试费(第七册 通风空调工程) |  | 元 | 1
12 | 031009001001 | 采暖工程系统调试 | 采暖工程系统调试 | 系统 | 1
| BM24 | 系统调试费(第十册 给排水、采暖、燃气工程) |  | 元 | 1
分部分项合计
措施项目
13 | 031301017001 | 脚手架搭拆 |  | 项 | 1
本页小计
注：为计取规费等的使用，可在表中增设其中：“定额人工费”。
表—08
分部分项工程和单价措施项目清单与计价表
工程名称：暖通 | [5 empty] | 标段：赣榆区吾悦和府综合性居家养老服务中心项目 |  |  | 第 4 页 共 4 页
序号 | 项目编码 | 项目名称 | 项目特征描述 | 计量单位 | 工程量 |  | 金额（元）
[7 empty] | 综合单价 | 综合合价 |  | 其中：暂估价
| BM36 | 脚手架搭拆费(第七册 通风空调工程) |  | 元 | 1
| BM39 | 脚手架搭拆费(第十册 给排水、采暖、燃气工程) |  | 元 | 1
单价措施合计
本页小计
合 计
注：为计取规费等的使用，可在表中增设其中：“定额人工费”。
表—08

## 表-11 总价措施项目清单与计价表
总价措施项目清单与计价表
工程名称：暖通 |  |  |  | 标段：赣榆区吾悦和府综合性居家养老服务中心项目 |  |  |  | 第 1 页 共 3 页
序号 | 项目编码 | 项目名称 | 计算基础 |  | 费率 (%) | 金额 (元) | 调整 费率 (%) |  | 调整后 金额(元) | 备注
1 | 031302001001 | 安全文明施工费
1.1 | 1.1 | 基本费 | 分部分项合计+技术措施项目合计-分部分项设备费-技术措施项目设备费 |  | 1.5
1.2 | 1.2 | 增加费 | 分部分项合计+技术措施项目合计-分部分项设备费-技术措施项目设备费 |  | 0.36
1.3 | 1.3 | 扬尘污染防治增加费 | 分部分项合计+技术措施项目合计-分部分项设备费-技术措施项目设备费 |  | 0.21
2 | 031302010001 | 按质论价 | 分部分项合计+技术措施项目合计-分部分项设备费-技术措施项目设备费 |  | 0
3 | 031302002001 | 夜间施工 | 分部分项合计+技术措施项目合计-分部分项设备费-技术措施项目设备费
4 | 031302003001 | 非夜间施工照明 | 分部分项合计+技术措施项目合计-分部分项设备费-技术措施项目设备费 | [6 empty] | 在计取非夜间施工照明费时，建筑工程、仿古工程、修缮土建部分仅地下室（地宫）部分可计取；单独装饰、安装工程、园林绿化工程、修缮安装部分仅特殊施工部位内施工项目可计取
5 | 031302004001 | 二次搬运 | 分部分项合计+技术措施项目合计-分部分项设备费-技术措施项目设备费
6 | 031302005001 | 冬雨季施工 | 分部分项合计+技术措施项目合计-分部分项设备费-技术措
编制人（造价人员）： |  |  |  | 复核人（造价工程师）：
表-11
总价措施项目清单与计价表
工程名称：暖通 |  |  |  | 标段：赣榆区吾悦和府综合性居家养老服务中心项目 |  |  |  | 第 2 页 共 3 页
序号 | 项目编码 | 项目名称 | 计算基础 |  | 费率 (%) | 金额 (元) | 调整 费率 (%) |  | 调整后 金额(元) | 备注
施项目设备费
7 | 031302006001 | 已完工程及设备保护 | 分部分项合计+技术措施项目合计-分部分项设备费-技术措施项目设备费
8 | 031302008001 | 临时设施 | 分部分项合计+技术措施项目合计-分部分项设备费-技术措施项目设备费
9 | 031302009001 | 赶工措施 | 分部分项合计+技术措施项目合计-分部分项设备费-技术措施项目设备费
10 | 031302011001 | 住宅分户验收 | 分部分项合计+技术措施项目合计-分部分项设备费-技术措施项目设备费 | [6 empty] | 在计取住宅分户验收时，大型土石方工程、桩基工程和地下室部分不计入计费基础
11 | 031302012001 | 建筑工人实名制 | 分部分项合计+技术措施项目合计-分部分项设备费-技术措施项目设备费 | [6 empty] | 建筑工人实名制设备由建筑工人工资专用账户开户银行提供的，建筑工人实名制费用按表中费率乘以0.5系数计取
12 | 031302015001 | 智慧工地费用 | 分部分项合计+技术措施项目合计-分部分项设备费-技术措施项目设备费
13 | 031302013001 | 特殊施工降效 | 分部分项合计+技术措施项目合计-分部分项设备费-技术措施项目设备费
14 | 031302014001 | 协管费 | 分部分项合计+技术措施项目合计-分部分项设备费-技术措施项目设备费
编制人（造价人员）： |  |  |  | 复核人（造价工程师）：
表-11
总价措施项目清单与计价表
工程名称：暖通 |  |  |  | 标段：赣榆区吾悦和府综合性居家养老服务中心项目 |  |  |  | 第 3 页 共 3 页
合 计
编制人（造价人员）： |  |  |  | 复核人（造价工程师）：
表-11

## 表-12 其他项目清单与计价汇总表
其他项目清单与计价汇总表
工程名称：暖通 |  | 标段：赣榆区吾悦和府综合性居家养老服务中心项目 |  |  | 第 1 页 共 1 页
序号 | 项目名称 |  | 金额（元） | 结算金额（元） |  | 备注
一 | 其他项目
1 | 暂列金额 |  |  |  |  | 明细详见表-12-1
2 | 暂估价
2.1 | 材料(工程设备)暂估价 |  | - |  |  | 明细详见表-12-2
2.2 | 专业工程暂估价 |  |  |  |  | 明细详见表-12-3
3 | 计日工 |  |  |  |  | 明细详见表-12-4
4 | 总承包服务费 |  |  |  |  | 明细详见表-12-5
5 | 索赔与现场签证 |  | - |  |  | 明细详见表-12-6
合 计 | [5 empty] | —
表—12

## 表-12-4 计日工表
计日工表
工程名称：暖通 |  |  |  |  | 标段：赣榆区吾悦和府综合性居家养老服务中心项目 |  | 第 1 页 共 1 页
编号 | 项目名称 | 单位 | 暂定数量 | 实际数量 |  | 综合单价(元) |  | 合价（元）
[8 empty] | 暂定 | 实际
1 | 人工
1.1
人工小计
2 | 材料
2.1
材料小计
3 | 机械
3.1
机械小计
4 | 企业管理费和利润
4.1
企业管理费和利润小计
总计
表—12—4

## 表-13 规费、税金项目清单与计价表
规费、税金项目清单与计价表
工程名称：暖通 |  |  | 标段：赣榆区吾悦和府综合性居家养老服务中心项目 |  | 第 1 页 共 1 页
序号 | 项目名称 | 计算基础 |  | 计算基数 |  | 计算费率(%) | 金额(元)
1 | 规费 | 社会保险费+住房公积金+环境保护税
1.1 | 社会保险费 | 分部分项工程+措施项目+其他项目-分部分项设备费-技术措施项目设备费 |  |  |  | 2.4
1.2 | 住房公积金 | 分部分项工程+措施项目+其他项目-分部分项设备费-技术措施项目设备费 |  |  |  | 0.42
1.3 | 环境保护税 | 分部分项工程+措施项目+其他项目-分部分项设备费-技术措施项目设备费 |  |  |  | 0
2 | 税金 | 分部分项工程+措施项目+其他项目+规费-(甲供材料费+甲供主材费+甲供设备费)/1.01 |  |  |  | 9
合 计
表—13