## 1.1 报表封面
2025年度扬中市G523部分路段路面专项维修工程公路清单
编制:
复核:
编制单位:
编制时间: | 2025-05-27

## 1.2 投标报价汇总表_（2018范本）
投标报价汇总表
工程名称：2025年度扬中市G523部分路段路面专项维修工程 |  |  | 第1页 共1页
序号 | 章次 | 科目名称 | 金额
1 | 100 | 清单 第100章 总则
2 | 200 | 清单 第200章 路基
3 | 300 | 清单 第300章 路面
4 | 500 | 清单 第500章 隧道
5 | 600 | 清单 第600章 安全设施及预埋管线
6 | 第100章至第700章合计
7 | 已包含在清单合计中的材料、工程设备、专业工程暂估价合计
8 | 清单合计减去材料、工程设备、专业工程暂估价合计
9 | 计日工合计
10 | 暂列金额（不含计日工总额） |  | 100000.00
11 | 投标报价
【新点2013公路造价全国版 V10.4.6】

## 1.3 工程量清单表（子目无价含项目特征）
工程量清单表
编制范围：2025年度扬中市G523部分路段路面专项维修工程 |  |  |  | 第1页 共5页
清单 第100章 总则
细目号 | 细目名称 | 项目特征 | 单位 | 数量 | 单价 | 合价
101 | 通则
101-1 | 保险费
-a | 按合同条款规定，提供建筑工程一切险 |  | 总额 | 1.000
-b | 按合同条款规定，提供第三者责任险 |  | 总额 | 1.000
102 | 工程管理
102-3 | 安全生产费 |  | 总额 | 1.000
清单 第100章 总则 合计 人民币 元
【新点2013公路造价全国版 V10.4.6】
工程量清单表
编制范围：2025年度扬中市G523部分路段路面专项维修工程 |  |  |  | 第2页 共5页
清单 第200章 路基
细目号 | 细目名称 | 项目特征 | 单位 | 数量 | 单价 | 合价
202 | 场地清理
202-2 | 挖除旧路面
-b | 沥青混凝土路面 | 说明：铣刨原沥青路面上面层（4cm）、清运，运距由投标单位自行考虑 | m3 | 151.00
-b | 沥青混凝土路面 | 说明：铣刨原沥青路面中面层（6cm）、清运，运距由投标单位自行考虑 | m3 | 50.40
-b | 沥青混凝土路面 | 说明：铣刨原沥青路面下面层（8cm）、清运，运距由投标单位自行考虑 | m3 | 177.20
203 | 挖方路基
203-1 | 路基挖方
-a | 挖土方 | 说明：挖除原路面基层（水稳碎石）、清运，运距由投标单位自行考虑 | m3 | 456.30
205 | 特殊地区路基处理
205-1 | 软土路基处理
-d | 土工合成材料
-d-1 | 抗裂贴 | 说明：抗裂贴 | m2 | 313.500
-d-1 | 密封胶 | 说明：加热型密封胶 | m | 440.000
清单 第200章 路基 合计 人民币 元
【新点2013公路造价全国版 V10.4.6】
工程量清单表
编制范围：2025年度扬中市G523部分路段路面专项维修工程 |  |  |  | 第3页 共5页
清单 第300章 路面
细目号 | 细目名称 | 项目特征 | 单位 | 数量 | 单价 | 合价
304-3 | 水泥稳定碎石基层
-a | 厚...mm | 说明：18cm厚免养水泥稳定碎石基层 | m2 | 2535.00
308 | 透层和黏层
308-2 | 黏层 | 说明：不粘轮乳化沥青粘层 | m2 | 3415.00
308-2 | 黏层 | 说明：高粘粘层 | m2 | 1200.000
309 | 热拌沥青混合料面层
309-2 | 中粒式沥青混凝土
-a | 厚...mm | 说明：6cm改性厂拌温拌热再生Sup-20中面层 | m2 | 240.000
-a | 厚...mm | 说明：8cm改性厂拌温拌热再生Sup-20下面层 | m2 | 615.000
-b | 厚...mm | 说明：6cm高强抗车辙Sup-20中面层 | m2 | 600.000
-b | 厚...mm | 说明：8cm高模量沥青HMSup-20下面层 | m2 | 1600.000
310 | 沥青表面处置与封层
310-2 | 封层 | 说明：改性乳化沥青下封层 | m2 | 2215.00
311 | 改性沥青及改性沥清混合料
311-3 | SMA路面
-a | 厚...mm | 说明：4cm厚SMA-13改性沥青上面层 | m2 | 3175.000
-a | 厚...mm | 说明：4cm厚SMA-13高强抗车辙上面层 | m2 | 600.000
清单 第300章 路面 合计 人民币 元
【新点2013公路造价全国版 V10.4.6】
工程量清单表
编制范围：2025年度扬中市G523部分路段路面专项维修工程 |  |  |  | 第4页 共5页
清单 第500章 隧道
细目号 | 细目名称 | 项目特征 | 单位 | 数量 | 单价 | 合价
502 | 洞口与明洞工程
502-3 | 洞口坡面防护
-h | 地表注浆 | 说明：地聚合物注浆 | m2 | 375.00
清单 第500章 隧道 合计 人民币 元
【新点2013公路造价全国版 V10.4.6】
工程量清单表
编制范围：2025年度扬中市G523部分路段路面专项维修工程 |  |  |  | 第5页 共5页
清单 第600章 安全设施及预埋管线
细目号 | 细目名称 | 项目特征 | 单位 | 数量 | 单价 | 合价
605 | 道路交通标线
605-1 | 热熔型涂料路面标线
-a | 热熔标线 | 说明：热熔标线 | m2 | 284.000
清单 第600章 安全设施及预埋管线 合计 人民币 元
【新点2013公路造价全国版 V10.4.6】