## 3.1 封面
| 三茅街道木桥港生态河道整治提升工程 |  |  |  |  | 工程
招标人工程量清单格式
| 合同编号： |  |  | 20250905
招 标 人： |  | 扬中市三茅街道办事处 |  |  |  |  | (单位盖章)
法定代表人 （或委托代理人）： |  |  | 姚星 |  |  | (签字并盖章)
中介机构法定代表人 （或委托代理人）： | [6 empty] | (签字并盖章)
造价工程师及注册证号： |  |  |  |  | （签字并盖执业专用章）
编 制 时 间： |  | 2025-09-16

## 3.2 表1-2建筑工程分类分项工程量清单（电子招投标用）
建筑工程分类分项工程量清单
合同编号：20250905 | [7 empty] | 第1页 共7页
工程名称：三茅街道木桥港生态河道整治提升工程
序号 | 项目编码 | 项目名称 | 项目特征描述 | 项目工作内容 |  | 计量单位 | 工程数量 |  | 主要技术 条款编码 | 备注
1 | 50 | 水利工程 |  |  |  |  | 1
1.1 | 5001 | 土方工程 |  |  |  |  | 1
1.1.1 | 500114 | 其他建筑工程 |  |  |  |  | 1
1.1.1.1 | 500114002001 | 清障清杂 | 1、全线河道内、两侧坡面范围内 2、说明：包含所有各类垃圾清理外运处置，运距投标单位自行考虑 3、河坡及堤坡平顺成型 |  |  | m2 | 10470
1.1.2 | 500101 | 河道生态基底修复及杂物清运 |  |  |  |  | 1
1.1.2.1 | 500101002001 | 一般土方开挖 | 土质类别: Ⅰ类土 2.开挖厚度:符合图纸设计要求 3.运距及排高:平均运距1500m 4.排泥方式(水中、陆地) :陆地排泥(含排泥场） |  |  | m3 | 16807
1.1.3 | 500102 | 石方开挖工程 |  |  |  |  | 1
1.1.3.1 | 500102001001 | 一般石方开挖 | 1、全线河道范围内（含坝头农桥明渠） 2、说明：包含所有各类道渣杂物清理外运处置，运距投标单位自行考虑 |  |  | m3 | 1500
1.1.3.2 | 500114002020 | 施工围堰 | 1、土类分级：综合 2、运距自行考虑 3、由投标人测算和填写，总价承包 |  |  | 项 | 1
1.1.3.3 | 500114002021 | 施工排水 | 1、施工周期内排水 2、由投标人测算和填写，总价承包 |  |  | 项 | 1
1.1.4 | 500103 | 土石方填筑工程 |  |  |  |  | 1
1.1.4.1 | 500103001005 | 一般土方填筑 | 1、土质及含水量：外购土 2、分层厚度及碾压遍数：分层夯实、夯实度按设计要求，坡面成型 3、位置：沿线木桩仿木桩后不足部分 |  |  | m3 | 400
1.2 | 5001 | 明渠及农桥工程 |  |  |  |  | 1
1.2.1 | 500101 | 土方开挖工程 |  |  |  |  | 1
【新点水利软件江苏版 V10.3.6】
建筑工程分类分项工程量清单
合同编号：20250905 | [7 empty] | 第2页 共7页
工程名称：三茅街道木桥港生态河道整治提升工程
序号 | 项目编码 | 项目名称 | 项目特征描述 | 项目工作内容 |  | 计量单位 | 工程数量 |  | 主要技术 条款编码 | 备注
1.2.1.1 | 500101002012 | 一般土方开挖 | 1、土类分级：投标人现场查勘 2、运距：投标人现场查勘自行考虑，结算时不调整 |  |  | m3 | 602.2
1.2.2 | 500103 | 土石方填筑工程 |  |  |  |  | 1
1.2.2.1 | 500103001007 | 一般土方填筑 | 1、土质及含水量：原土 2、分层厚度及碾压遍数：分层夯实、夯实度按设计要求 |  |  | m3 | 312.55
1.2.2.2 | 500103007002 | 垫层料填筑 | 1、材质及规格：混凝土道砟(外购)、30cm厚 |  |  | m3 | 53.46
1.2.3 | 500109 | 混凝土工程 |  |  |  |  | 1
1.2.3.1 | 500109001002 | 普通混凝土 | 1、部位及类型：砼垫层 2、设计龄期、强度等级及配合比：C30 |  |  | m3 | 18.72
1.2.3.2 | 500109001003 | 普通混凝土 | 1、部位及类型：底板 2、设计龄期、强度等级及配合比：C30 |  |  | m3 | 52.94
1.2.3.3 | 500109001004 | 普通混凝土 | 1、部位及类型：侧墙 2、设计龄期、强度等级及配合比：C30 |  |  | m3 | 38.76
1.2.3.4 | 500109001005 | 普通混凝土 | 1、部位及类型：顶板 2、设计龄期、强度等级及配合比：C30 |  |  | m3 | 5.54
1.2.3.5 | 500109001006 | 普通混凝土 | 1、部位及类型：防撞护栏 2、设计龄期、强度等级及配合比：C30 |  |  | m3 | 2.41
1.2.4 | 500110 | 模板工程 |  |  |  |  | 1
1.2.4.1 | 500110001002 | 普通模板 |  |  |  | m2 | 366.49
1.2.5 | 500111 | 钢筋加工及安装工程 |  |  |  |  | 1
1.2.5.1 | 500111001002 | 钢筋加工及安装 | 1、型号、规格：综合规格 |  |  | t | 9.817
1.2.5.2 | 500114001027 | 路面硬化 | 1、路面硬化 2、100厚碎石垫层 3、180厚C30砼路面 |  |  | m2 | 30
【新点水利软件江苏版 V10.3.6】
建筑工程分类分项工程量清单
合同编号：20250905 | [7 empty] | 第3页 共7页
工程名称：三茅街道木桥港生态河道整治提升工程
序号 | 项目编码 | 项目名称 | 项目特征描述 | 项目工作内容 |  | 计量单位 | 工程数量 |  | 主要技术 条款编码 | 备注
1.3 | 5001 | 坝头改造箱涵 |  |  |  |  | 1
1.3.1 | 500101 | 土方开挖工程 |  |  |  |  | 1
1.3.1.1 | 500101002013 | 一般土方开挖 | 1、土类分级：投标人现场查勘 2、运距：投标人现场查勘自行考虑，结算时不调整 |  |  | m3 | 165.6
1.3.2 | 500103 | 土石方填筑工程 |  |  |  |  | 1
1.3.2.1 | 500103001008 | 一般土方填筑 | 1、土质及含水量：原土 2、分层厚度及碾压遍数：分层夯实、夯实度按设计要求 |  |  | m3 | 140.4
1.3.2.2 | 500103007003 | 垫层料填筑 | 1、材质及规格：混凝土道砟(外购)、30cm厚 |  |  | m3 | 18.9
1.3.3 | 500109 | 混凝土工程 |  |  |  |  | 1
1.3.3.1 | 500109001007 | 普通混凝土 | 1、部位及类型：砼垫层 2、设计龄期、强度等级及配合比：C30 |  |  | m3 | 2.25
1.3.3.2 | 500109001008 | 普通混凝土 | 1、部位及类型：砼护底 2、设计龄期、强度等级及配合比：C30 |  |  | m3 | 7.68
1.3.3.3 | 500109001009 | 普通混凝土 | 1、部位及类型：箱涵 2、设计龄期、强度等级及配合比：C30 |  |  | m3 | 17.5
1.3.3.4 | 500109001010 | 普通混凝土 | C30 压顶 |  |  | m3 | 0.67
1.3.4 | 500110 | 模板工程 |  |  |  |  | 1
1.3.4.1 | 500110001003 | 普通模板 |  |  |  | m2 | 63.38
1.3.5 | 500111 | 钢筋加工及安装工程 |  |  |  |  | 1
1.3.5.1 | 500111001003 | 钢筋加工及安装 | 1、型号、规格：综合规格 |  |  | t | 2.433
1.3.6 | 500105 | 砌筑工程 |  |  |  |  | 1
1.3.6.1 | 500105006002 | 砌砖 | M10砂浆砌筑 |  |  | m3 | 4.8
1.3.6.2 | 500105010001 | 砌体砂浆抹面 | 20厚1:2水泥砂浆抹面 |  |  | m2 | 25.95
1.3.6.3 | 500114001028 | 路面硬化 | 1、路面硬化 2、100厚碎石垫层 3、180厚C30砼路面 |  |  | m2 | 110
【新点水利软件江苏版 V10.3.6】
建筑工程分类分项工程量清单
合同编号：20250905 | [7 empty] | 第4页 共7页
工程名称：三茅街道木桥港生态河道整治提升工程
序号 | 项目编码 | 项目名称 | 项目特征描述 | 项目工作内容 |  | 计量单位 | 工程数量 |  | 主要技术 条款编码 | 备注
1.4 | 5001 | 驳岸工程 |  |  |  |  | 1
1.4.1 | 500106 | 3m杉木桩生态驳岸880m+20m+300m |  |  |  |  | 1
1.4.1.1 | 500106016001 | 杉木桩 | 1、桩长：3m 2、材质：杉木桩 3、规格：梢径≥10cm 4、说明：清单工程量为杉木桩护岸长度 |  |  | m | 1200
1.4.1.2 | 500114001011 | 土工布 | 1、部位：杉木桩内侧土工布 2、材料品种：土工布、400g/㎡，宽度1.0m 3、其他：5*5cm长木方条不锈钢钉固定土工布 |  |  | m2 | 1200
1.4.2 | 500101 | 土方开挖工程 |  |  |  |  | 1
1.4.2.1 | 500101002008 | 一般土方开挖 | 1、土类分级：投标人现场查勘 2、运距：留置现场用于回填 |  |  | m3 | 600
1.4.3 | 500103 | 土石方填筑工程 |  |  |  |  | 1
1.4.3.1 | 500103001009 | 一般土方填筑 | 1、土质及含水量：现场土 2、分层厚度及碾压遍数：分层夯实、夯实度按设计要求，坡面成型 3、部位：桩内填土 |  |  | m3 | 2400
1.4.3.2 | 500103016004 | 岸坡整治 | 1、机械人工整坡 2、坡面平顺 3、满足坡面绿化 |  |  | m2 | 4800
1.4.4 | 500106 | 4m杉木桩生态驳岸50m |  |  |  |  | 1
1.4.4.1 | 500106016002 | 杉木桩 | 1、桩长：4m 2、材质：杉木桩 3、规格：梢径≥10cm 4、说明：清单工程量为杉木桩护岸长度 |  |  | m | 50
1.4.4.2 | 500114001024 | 土工布 | 1、部位：杉木桩内侧土工布 2、材料品种：土工布、400g/㎡，宽度1.0m 3、其他：5*5cm长木方条不锈钢钉固定土工布 |  |  | m2 | 50
1.4.5 | 500101 | 土方开挖工程 |  |  |  |  | 1
【新点水利软件江苏版 V10.3.6】
建筑工程分类分项工程量清单
合同编号：20250905 | [7 empty] | 第5页 共7页
工程名称：三茅街道木桥港生态河道整治提升工程
序号 | 项目编码 | 项目名称 | 项目特征描述 | 项目工作内容 |  | 计量单位 | 工程数量 |  | 主要技术 条款编码 | 备注
1.4.5.1 | 500101002014 | 一般土方开挖 | 1、土类分级：投标人现场查勘 2、运距：留置现场用于回填 |  |  | m3 | 25
1.4.6 | 500103 | 土石方填筑工程 |  |  |  |  | 1
1.4.6.1 | 500103001010 | 一般土方填筑 | 1、土质及含水量：现场土 2、分层厚度及碾压遍数：分层夯实、夯实度按设计要求，坡面成型 3、部位：桩内填土 |  |  | m3 | 100
1.4.6.2 | 500103016005 | 岸坡整治 | 1、机械人工整坡 2、坡面平顺 3、满足坡面绿化 |  |  | m2 | 200
1.4.7 | 500106 | 4m仿木桩护岸40m |  |  |  |  | 1
1.4.7.1 | 500106017001 | 仿木桩 | 1.密打钢筋砼仿木桩 2.预制混凝土强度等级及配合比:C30 3.桩位、桩径、桩长:桩位按设计图纸，直径20cm，桩长4.0m 4.桩配筋：主筋4根φ12、箍筋φ8@200 5.如外购预制桩须经甲方考察认可后方能采购。桩进场前须进行检测，检测合格后方可施打，桩身颜色须经甲方批准确认 6.打桩需采取专业设备施打，确保桩顶完整 7.桩顶高程一致，桩位偏差＜5cm，垂直度＜0.5% 8.具体要求详见施工图纸 |  |  | m | 40
1.4.7.2 | 500114001012 | 土工布 | 1、部位：仿木桩内侧 2、材料品种：土工布、400g/㎡，宽度1.0m 3、其他：5*5cm长木方条不锈钢钉固定土工布 |  |  | m2 | 40
1.4.7.3 | 500109001001 | 普通混凝土 | C30 压顶 |  |  | m3 | 4.8
【新点水利软件江苏版 V10.3.6】
建筑工程分类分项工程量清单
合同编号：20250905 | [7 empty] | 第6页 共7页
工程名称：三茅街道木桥港生态河道整治提升工程
序号 | 项目编码 | 项目名称 | 项目特征描述 | 项目工作内容 |  | 计量单位 | 工程数量 |  | 主要技术 条款编码 | 备注
1.4.7.4 | 500110001001 | 普通模板 | 复合木模 |  |  | m2 | 24.24
1.4.7.5 | 500111001001 | 钢筋加工及安装 | 1、型号、规格：D8\12 |  |  | t | 0.257
1.4.8 | 500101 | 土方开挖工程 |  |  |  |  | 1
1.4.8.1 | 500101002015 | 一般土方开挖 | 1、土类分级：投标人现场查勘 2、运距：留置现场用于回填 |  |  | m3 | 20
1.4.9 | 500103 | 土石方填筑工程 |  |  |  |  | 1
1.4.9.1 | 500103001011 | 一般土方填筑 | 1、土质及含水量：现场土 2、分层厚度及碾压遍数：分层夯实、夯实度按设计要求，坡面成型 3、部位：桩内填土 |  |  | m3 | 90
1.5 | 5001 | 河坡生态补绿 |  |  |  |  | 1
1.5.1 | 500114 | 河坡生态补绿 |  |  |  |  | 1
1.5.1.1 | 500114001018 | 铺种草皮 | 1、草皮种类：矮生百慕大草皮满铺 2、包成活 3、养护期：三级、一年 |  |  | m2 | 2780
1.5.1.2 | 500114001029 | 铺种草籽 | 1、草皮种类：白三叶、波斯菊、太阳花等草籽混播，10g/m2 2、包成活 3、养护期：三级、一年 |  |  | m2 | 5860
1.5.1.3 | 500114001020 | 栽植灌木 | 1、材料品种：金桂 2、苗木规格：胸径或干径：d3CM、H=130cm 3、包成活 4、养护期：三级、一年 |  |  | 株 | 400
1.5.1.4 | 500114001016 | 现状树木修整、修剪 | 1、材料品种：沿河现场树木 2、修剪高度：4m以上 3、树枝清理外运 |  |  | 棵 | 100
1.5.1.5 | 500114001017 | 砍伐杂树 | 1、沿河现场枯死、品相差或过密 1、说明：含清理、外运、树根挖除 |  |  | 棵 | 100
1.6 | 5001 | 其它零星工程 |  |  |  |  | 1
1.6.1 | 500105 | 砌筑工程 |  |  |  |  | 1
【新点水利软件江苏版 V10.3.6】
建筑工程分类分项工程量清单
合同编号：20250905 | [7 empty] | 第7页 共7页
工程名称：三茅街道木桥港生态河道整治提升工程
序号 | 项目编码 | 项目名称 | 项目特征描述 | 项目工作内容 |  | 计量单位 | 工程数量 |  | 主要技术 条款编码 | 备注
1.6.1.1 | 500105006001 | 砌砖 | 1、M5砂浆砌筑砖隔离带 2、按图施工 |  |  | m | 120
1.6.2 | 500114 | 其他建筑工程 |  |  |  |  | 1
1.6.2.1 | 500114001022 | 现状挡墙维修 | 1、沿河现状挡墙维修出新 2、材料品种：25mm厚1:2.5水泥砂浆找平 |  |  | m | 100
1.6.2.2 | 500114001009 | 河道界桩 | 1、材料品种：外玻璃钢、内灌混凝土、表面刻字、底部φ12钢筋十字穿 2、尺寸：15*15*100cm 3、提供小样 4、埋设位置：由甲方及村现场确定 |  |  | 个 | 6
1.6.2.3 | 500114001010 | 生态宣传栏 | 1、规格：材质及规格详见设计图纸 2、说明：具体做法内容以建设单位确认为准 |  |  | 个 | 1
1.6.2.4 | 500114001023 | 沿河水桥维修 | 1、施工中做好原水桥保护 2、水桥维修样式、地点由甲方及村现场确定 |  |  | 个 | 20
【新点水利软件江苏版 V10.3.6】

## 3.3 表1-3设备采购和安装工程分类分项工程量清单（电子招投
设备采购和安装工程分类分项工程量清单
合同编号：20250905 | [7 empty] | 第1页 共1页
工程名称：三茅街道木桥港生态河道整治提升工程
序号 | 项目编码 | 项目名称 | 项目特征描述 | 项目工作内容 |  | 计量 单位 | 工程 数量 |  | 主要技术 条款编码 | 备注
1 | 50 | 水利工程 |  |  |  |  | 1
1.1 | 5001 | 明渠及农桥工程 |  |  |  |  | 1
1.1.1 | 500111 | 钢筋加工及安装工程 |  |  |  |  | 1
1.1.1.1 | 500202009001 | 镀锌钢管护栏 | 1、具体做法详见施工图 |  |  | m | 8.2
【新点水利软件江苏版 V10.3.6】

## 3.4 表1-4措施项目清单
措施项目清单
工程名称：三茅街道木桥港生态河道整治提升工程 |  |  |  | 第1页 共1页
序号 | 项目名称 |  | 备注
1 | 环境保护措施
2 | 安全文明措施
3 | 临时工程
4 | 交通工程
5 | 保险费
6 | 大型施工设备安拆费
【新点水利软件江苏版 V10.3.6】

## 3.5 表1-5其他项目清单
其他项目清单
合同编号：20250905 |  |  |  | 第1页 共1页
工程名称：三茅街道木桥港生态河道整治提升工程
序号 | 项目名称 |  | 备注
1 | 预留金 |  | 节点绿化、甲方控制使用
2 | 专业工程暂估价 |  | 围墙恢复等
【新点水利软件江苏版 V10.3.6】