## Page 1
盱眙县黄花塘镇芦沟片稻虾生态养殖尾水循环利用项目全费用清单
序号 | 项目名称 | 项目特征描述 | 计量单位 | 工程数量 | 全费用单价（元） | 全费用合价（元）
1 | 高庄二站排灌站 |  | 座 | 1
1.1 | 一般土方开挖 | 土质自行勘察、运距自行考虑 | m3 | 360
1.2 | 一般土方填筑 | 土方回填密实度符合设计要求，运距、土源自行考虑 | m3 | 260
1.3 | 一般土方填筑 | 围堰填筑、拆除 | m3 | 265
1.4 | 普通混凝土 | 1、部位及类型：封底 2、设计龄期、强度等级及配合比：商品混凝土、C25 3、含模板 | m3 | 2.55
1.5 | 普通混凝土 | 1、部位及类型：进水池底板 2、设计龄期、强度等级及配合比：商品混凝土、C30 3、含模板 | m3 | 3.11
1.6 | 普通混凝土 | 1、部位及类型：进水池挡墙 2、设计龄期、强度等级及配合比：商品混凝土、C30 3、含模板 | m3 | 1.82
1.7 | 普通混凝土 | 1、部位及类型：泵房底板 2、设计龄期、强度等级及配合比：商品混凝土、C30 3、含模板 | m3 | 7.94
1.8 | 普通混凝土 | 1、部位及类型：泵房挡墙 2、设计龄期、强度等级及配合比：商品混凝土、C30 3、含模板 | m3 | 6.77
1.9 | 普通混凝土 | 1、部位及类型：泵房踏步 2、设计龄期、强度等级及配合比：商品混凝土、C30 3、含模板 | m3 | 0.38
1.10 | 普通混凝土 | 1、部位及类型：护砌 2、抗渗、抗冻、抗磨等要求：C25 3、含模板 | m3 | 16.9
1.11 | 普通混凝土 | 1、部位及类型：格梗 2、抗渗、抗冻、抗磨等要求：C25 3、含模板 | m3 | 7.78
1.12 | 普通混凝土 | 1、部位及类型：踏步 2、抗渗、抗冻、抗磨等要求：C25 3、含模板 | m3 | 7.07
1.13 | 普通混凝土 | 1、部位及类型：镇墩 2、抗渗、抗冻、抗磨等要求：C25 3、含模板 | m3 | 0.82
1.14 | 土工合成材料铺设 | 土工布SNG-PET-10-6 | m2 | 137.89
1.15 | 钢筋加工及安装 | 1、牌号：HRB400 2、型号、规格：8-14 | t | 2.081
1.16 | 钢构件加工及安装 | 进水池拦污栅、具体做法详见图纸“拦污栅结构力”（XYGBZNT-BZ-02-06) | t | 1.211
1.17 | 90°钢制弯头 | 钢质DN250 | 个 | 1
1.18 | 异径管 | PE、DN400*300 | 个 | 1
1.19 | 管件 | 1、名称、部位：钢塑转换接头 2、规格型号：dn400 | 个 | 1
1.20 | 一体化智能泵站 | 1、一体化泵站长4.9m、宽3.1m、设计流量为480m3/h,选用250S-14单机双吸式离心泵1台，扬程14m、Y200L-4-30KW电机。出水管采用φ250钢管、出水口配置逆止阀和电磁流量计、远程压力表、伸缩节。站内设控制柜、真空泵、潜水泵。 2、房体材料和运维功能符合设计要求。 3、具体做法详见图纸“一体化泵站结构图”（XYGBZNT-BZ-01-03、XYGBZNT-BZ-01-07) | 套 | 1
1.21 | 压力钢管安装 | 1、DN250钢管、壁厚7mm 2、内外壁防腐：除锈后先涂富锌底漆120μm、再涂刷氯化橡胶面漆180μm | m | 10
1.22 | Φ250喇叭口 | 施工做法详见图纸、含底阀加滤网 | 个 | 1
1.23 | 高压线安装 | 1、YJV22-8.7/10-3*95购置、安装 2.电压等级:10kv | 100m/三相 | 4
1.24 | 电缆安装及敷设 | YJV-0.6/1KV-3*50+1*25购置、安装 | m | 30
1.25 | 砼电杆 | 砼电杆φ190*12000 | 根 | 2
1.26 | 熔断器 | 1、熔断器（RW10-12/20A) 2、横担L80*8*1700共3根 | 组 | 1
1.27 | 避雷器安装 | 避雷器(HY5WS-17/50L) | 组 | 1
1.28 | 电缆安装及敷设 | 热镀锌钢管DN125 | m | 6
1.29 | 主变压器设备安装 | 杆上变压器 S20-M-80-10/0.4KV、含支撑12#槽钢 | 台 | 1
1.30 | 接地装置安装 | 热镀锌角钢L50*50*5接地极、长2.5m | 根 | 6
1.31 | 接地装置安装 | 热镀锌扁铁-50*6 | m | 18
2 | 高庄二站dn400PE80（0.6Mpa）泵站输水管道1820米 |  | m | 1820
2.1 | 一般土方开挖(沟槽) | 1.土类分级:投标人自行考虑 2.运距:投标人自行考虑 3.其他:投标人应考虑多余土方的弃置相关费用 | m3 | 1019.2
2.2 | 一般土方填筑(沟槽) | 1、土质及含水量：管道两侧及以上部分采用优质砂土或粉土回填 2、填筑体干密度、渗透系数：管道两侧压实度95%，管道顶部85%，管道上部两侧90% 3、运距：投标人自行考虑 | m3 | 790.61
2.3 | 管件 | 1、名称、部位：PE法兰 2、规格型号：dn400，1.0Mpa 3、含热熔法兰头、法兰盘、垫片螺栓、螺母 | 个 | 4
2.4 | 检查井 | 1.1m*1.1闸阀井、具体做法详见图纸、含混凝土盖板 | 座 | 3
2.5 | 混凝土路面破除与恢复 | 1、路基整平压实 2、10cm级配碎石 3、20cmC30混凝土 4、混凝土路面拆除、外运弃置，管道施工后的路面浇筑、养护、切缝、路面刻痕防滑 | m2 | 36
2.6 | PE给水管道 | 1、材质及规格：PE80实壁管、dn400（0.6Mpa） 2、连接形式：热熔连接 | m | 1820
2.7 | 阀门 | 1、型号、规格：软密封闸阀 2、直径：DN400 | 个 | 2
2.8 | 阀门 | 1、型号、规格：成品排气阀（含配件） 2、直径：DN110 | 个 | 1
3 | 江庄站排灌站 |  | 座 | 1
3.1 | 一般土方开挖 | 土质自行勘察、运距自行考虑 | m3 | 372
3.2 | 一般土方填筑 | 土方回填密实度符合设计要求，运距、土源自行考虑 | m3 | 280
3.3 | 一般土方填筑 | 围堰填筑、拆除 | m3 | 285
3.4 | 普通混凝土 | 1、部位及类型：封底 2、设计龄期、强度等级及配合比：商品混凝土、C25 3、含模板 | m3 | 2.55
3.5 | 普通混凝土 | 1、部位及类型：进水池底板 2、设计龄期、强度等级及配合比：商品混凝土、C30 3、含模板 | m3 | 3.11
3.6 | 普通混凝土 | 1、部位及类型：进水池挡墙 2、设计龄期、强度等级及配合比：商品混凝土、C30 3、含模板 | m3 | 1.82
3.7 | 普通混凝土 | 1、部位及类型：泵房底板 2、设计龄期、强度等级及配合比：商品混凝土、C30 3、含模板 | m3 | 7.94
3.8 | 普通混凝土 | 1、部位及类型：泵房挡墙 2、设计龄期、强度等级及配合比：商品混凝土、C30 3、含模板 | m3 | 6.77
3.9 | 普通混凝土 | 1、部位及类型：泵房踏步 2、设计龄期、强度等级及配合比：商品混凝土、C30 3、含模板 | m3 | 0.38
3.10 | 普通混凝土 | 1、部位及类型：护砌 2、抗渗、抗冻、抗磨等要求：C25 3、含模板 | m3 | 7.81
3.11 | 普通混凝土 | 1、部位及类型：格梗 2、抗渗、抗冻、抗磨等要求：C25 3、含模板 | m3 | 5.03
3.12 | 普通混凝土 | 1、部位及类型：踏步 2、抗渗、抗冻、抗磨等要求：C25 3、含模板 | m3 | 6.41
3.13 | 普通混凝土 | 1、部位及类型：镇墩 2、抗渗、抗冻、抗磨等要求：C25 3、含模板 | m3 | 0.82
3.14 | 土工合成材料铺设 | 土工布SNG-PET-10-6 | m2 | 86.53
3.15 | 钢筋加工及安装 | 1、牌号：HRB400 2、型号、规格：8-14 | t | 2.081
3.16 | 钢构件加工及安装 | 进水池拦污栅、具体做法详见图纸“拦污栅结构力”（XYGBZNT-BZ-02-06) | t | 1.211
3.17 | 90°钢制弯头 | 钢质DN250 | 个 | 1
3.18 | 异径管 | PE、DN400*300 | 个 | 1
3.19 | 管件 | 1、名称、部位：钢塑转换接头 2、规格型号：dn400 | 个 | 1
3.20 | 一体化智能泵站 | 1、一体化泵站长4.9m、宽3.1m、设计流量为420m3/h,选用250S-39A单机双吸式离心泵1台，扬程31m、Y225S-4-55KW电机。出水管采用φ250钢管、出水口配置逆止阀和电磁流量计、远程压力表、伸缩节。站内设控制柜、真空泵、潜水泵。 2、房体材料和运维功能符合设计要求。 3、具体做法详见图纸“高庄二站结构图”（XYGBZNT-BZ-02-03、XYGBZNT-BZ-02-07) | 套 | 1
3.21 | 压力钢管安装 | 1、DN250钢管、壁厚7mm 2、内外壁防腐：除锈后先涂富锌底漆120μm、再涂刷氯化橡胶面漆180μm | m | 10
3.22 | Φ250喇叭口 | 施工做法详见图纸、含底阀加滤网 | 个 | 1
3.23 | 高压线安装 | 1、YJV22-8.7/10-3*95购置、安装 2.电压等级:10kv | 100m/三相 | 4
3.24 | 电缆安装及敷设 | YJV-0.6/1KV-3*50+1*25购置、安装 | m | 30
3.25 | 砼电杆 | 砼电杆φ190*12000 | 根 | 2
3.26 | 熔断器 | 1、熔断器（RW10-12/20A) 2、横担L80*8*1700共3根 | 组 | 1
3.27 | 避雷器安装 | 避雷器(HY5WS-17/50L) | 组 | 1
3.28 | 电缆安装及敷设 | 热镀锌钢管DN125 | m | 6
3.29 | 主变压器设备安装 | 杆上变压器 S20-M-80-10/0.4KV、含支撑12#槽钢 | 台 | 1
3.30 | 接地装置安装 | 热镀锌角钢L50*50*5接地极、长2.5m | 根 | 6
3.31 | 接地装置安装 | 热镀锌扁铁-50*6 | m | 18
4 | 江庄输水管道dn400PE80（0.6Mpa）泵站输水管道550米 |  | m | 550
4.1 | 一般土方开挖(沟槽) | 1.土类分级:投标人自行考虑 2.运距:投标人自行考虑 3.其他:投标人应考虑多余土方的弃置相关费用 | m3 | 308
4.2 | 一般土方填筑(沟槽) | 1、土质及含水量：管道两侧及以上部分采用优质砂土或粉土回填 2、填筑体干密度、渗透系数：管道两侧压实度95%，管道顶部85%，管道上部两侧90% 3、运距：投标人自行考虑 | m3 | 238.92
4.3 | 管件 | 1、名称、部位：PE法兰 2、规格型号：dn400，1.0Mpa 3、含热熔法兰头、法兰盘、垫片螺栓、螺母 | 个 | 4
4.4 | 检查井 | 1.1m*1.1闸阀井、具体做法详见图纸、含混凝土盖板 | 座 | 3
4.5 | 混凝土路面破除与恢复 | 1、路基整平压实 2、10cm级配碎石 3、20cmC30混凝土 4、混凝土路面拆除、外运弃置，管道施工后的路面浇筑、养护、切缝、路面刻痕防滑 | m2 | 36
4.6 | PE给水管道 | 1、材质及规格：PE80实壁管、dn400（0.6Mpa） 2、连接形式：热熔连接 | m | 550
4.7 | 阀门 | 1、型号、规格：软密封闸阀 2、直径：DN400 | 个 | 2
4.8 | 阀门 | 1、型号、规格：成品排气阀（含配件） 2、直径：DN110 | 个 | 1
5 | 开挖疏浚渠道 |  | 项 | 1
5.1 | 中沟疏浚 | 1、中沟疏浚(上口宽 10m、边坡比降1:1.5)。 2、工作内容包括：土方开挖、边坡回填压实。渠道坡面及底面开挖后要夯实整平、沟堤填土夯实、压实度不小于0.91、土方就地平整。 3、工程量计算规则：以中沟中心线长度计算 | m | 350
5.2 | 塘坡整治 | 1、塘坡整治、上下口宽度满足业主要求、边坡比降1:1.5。 2、工作内容包括：土方开挖、边坡回填压实。坡面及底面开挖后要夯实整平、沟堤填土夯实、压实度不小于0.91、土方就地平整。 3、工程量计算规则：以塘坝中心线长度计算 | m | 13602
6 | 斗渠1（B=3.13m,b=0.8m,h=1.17m）长445米 |  | m | 445
6.1 | 斗渠土方成型 | 1、衬砌斗渠（B=3.13m,b=0.8m,h=1.17m）。具体详见图纸 2、工作内容包括：土方开挖、边坡回填压实 3、工程量计算规则：按设计图示以斗渠中心线长度计算 | m | 445
6.2 | 土工合成材料铺设 | 土工布SNG-PET-10-6 | m2 | 1702.55
6.3 | 普通混凝土 | 1、部位及类型：护底 2、设计龄期、强度等级及配合比：商品混凝土、C25 3、含模板 | m3 | 28.48
6.4 | 普通混凝土 | 8cm厚C25成型砼预制块 | m3 | 107.72
6.5 | 普通混凝土 | 1、部位及类型：格梗 2、抗渗、抗冻、抗磨等要求：C25 3、含模板 | m3 | 26.7
7 | 斗渠2（B=3.5m,b=0.9m,h=1.3m）长145米 |  | m | 145
7.1 | 斗渠土方成型 | 1、衬砌斗渠（B=3.5m,b=0.9m,h=1.3m）。具体详见图纸 2、工作内容包括：土方开挖、边坡回填压实 3、工程量计算规则：按设计图示以斗渠中心线长度计算 | m | 145
7.2 | 土工合成材料铺设 | 土工布SNG-PET-10-6 | m2 | 663.58
7.3 | 普通混凝土 | 1、部位及类型：护底 2、设计龄期、强度等级及配合比：商品混凝土、C25 3、含模板 | m3 | 10.44
7.4 | 普通混凝土 | 8cm厚C25成型砼预制块 | m3 | 42.65
7.5 | 普通混凝土 | 1、部位及类型：格梗 2、抗渗、抗冻、抗磨等要求：C25 3、含模板 | m3 | 8.7
8 | 斗渠3（B=4.0m,b=1.0m,h=1.5m）长240米 |  | m | 240
8.1 | 斗渠土方成型 | 1、衬砌斗渠（B=4.0m,b=1.0m,h=1.5m）。具体详见图纸 2、工作内容包括：土方开挖、边坡回填压实 3、工程量计算规则：按设计图示以斗渠中心线长度计算 | m | 240
8.2 | 土工合成材料铺设 | 土工布SNG-PET-10-6 | m2 | 1258.08
8.3 | 普通混凝土 | 1、部位及类型：护底 2、设计龄期、强度等级及配合比：商品混凝土、C25 3、含模板 | m3 | 19.2
8.4 | 普通混凝土 | 8cm厚C25成型砼预制块 | m3 | 81.45
8.5 | 普通混凝土 | 1、部位及类型：格梗 2、抗渗、抗冻、抗磨等要求：C25 3、含模板 | m3 | 14.4
9 | Φ80cm×6m节制闸2座 |  | 座 | 2
9.1 | 一般土方开挖(沟槽) | 1.土类分级:投标人自行考虑 2.运距:投标人自行考虑 3.其他:投标人应考虑多余土方的弃置相关费用 | m3 | 67.65
9.2 | 一般土方填筑(沟槽) | 1、土质及含水量：管道两侧及以上部分采用优质砂土或粉土回填 2、填筑体干密度、渗透系数：管道两侧压实度95%，管道顶部85%，管道上部两侧90% 3、运距：投标人自行考虑 | m3 | 41.36
9.3 | 普通混凝土 | 1、部位及类型：封底 2、设计龄期、强度等级及配合比：商品混凝土、C25 3、含模板 | m3 | 1.44
9.4 | 普通混凝土 | 1、部位及类型：节制闸底板 2、设计龄期、强度等级及配合比：商品混凝土、C25 3、含模板 | m3 | 3.76
9.5 | 普通混凝土 | 1、部位及类型：节制闸闸墩 2、设计龄期、强度等级及配合比：商品混凝土、C25 3、含模板 | m3 | 1.62
9.6 | 普通混凝土 | 1、部位及类型：启闭机梁 2、设计龄期、强度等级及配合比：商品混凝土、C25 3、含模板 | m3 | 0.25
9.7 | 普通混凝土 | 1、部位及类型：节制闸翼墙 2、设计龄期、强度等级及配合比：商品混凝土、C25 3、含模板 | m3 | 1.56
9.8 | 普通混凝土 | 1、部位及类型：节制闸下游挡土墙 2、设计龄期、强度等级及配合比：商品混凝土、C25 3、含模板 | m3 | 9.55
9.9 | 普通混凝土 | 1、部位及类型：管涵基础 2、设计龄期、强度等级及配合比：商品混凝土、C25 3、含模板 | m3 | 4.27
9.10 | 混凝土预制件吊装 | DN800出水涵管、承插式C35预制钢筋混凝土Ⅱ级管 | m | 12
9.11 | 钢筋加工及安装 | 1、牌号：HRB400 2、型号、规格：8-14 | t | 1.298
9.12 | 闸门设备安装 | 1、闸门采用ZMQJ0.8*0.8铸铁闸门，启闭机采用2t手摇螺杆式启闭机 2、闸门形式为双向止水 3、工作内容包括：闸门、启闭机的购置、安装 | 套 | 2
10 | Φ80cm×10m渠首1座 |  | 座 | 1
10.1 | 一般土方开挖(沟槽) | 1.土类分级:投标人自行考虑 2.运距:投标人自行考虑 3.其他:投标人应考虑多余土方的弃置相关费用 | m3 | 50
10.2 | 一般土方填筑(沟槽) | 1、土质及含水量：管道两侧及以上部分采用优质砂土或粉土回填 2、填筑体干密度、渗透系数：管道两侧压实度95%，管道顶部85%，管道上部两侧90% 3、运距：投标人自行考虑 | m3 | 29.8
10.3 | 普通混凝土 | 1、部位及类型：封底 2、设计龄期、强度等级及配合比：商品混凝土、C25 3、含模板 | m3 | 1.57
10.4 | 普通混凝土 | 1、部位及类型：护砌 2、抗渗、抗冻、抗磨等要求：C25 3、含模板 | m3 | 0.83
10.5 | 普通混凝土 | 1、部位及类型：格梗 2、抗渗、抗冻、抗磨等要求：C25 3、含模板 | m3 | 1.1
10.6 | 普通混凝土 | 1、部位及类型：退水闸底板 2、设计龄期、强度等级及配合比：商品混凝土、C25 3、含模板 | m3 | 1.88
10.7 | 普通混凝土 | 1、部位及类型：退水闸闸墩 2、设计龄期、强度等级及配合比：商品混凝土、C25 3、含模板 | m3 | 1.04
10.8 | 普通混凝土 | 1、部位及类型：启闭机梁 2、设计龄期、强度等级及配合比：商品混凝土、C25 3、含模板 | m3 | 0.13
10.9 | 普通混凝土 | 1、部位及类型：退水闸翼墙 2、设计龄期、强度等级及配合比：商品混凝土、C25 3、含模板 | m3 | 0.68
10.10 | 普通混凝土 | 1、部位及类型：退水闸下游挡土墙 2、设计龄期、强度等级及配合比：商品混凝土、C25 3、含模板 | m3 | 6.47
10.11 | 普通混凝土 | 1、部位及类型：管涵基础 2、设计龄期、强度等级及配合比：商品混凝土、C25 3、含模板 | m3 | 3.33
10.12 | 混凝土预制件吊装 | DN800出水涵管、承插式C35预制钢筋混凝土Ⅱ级管 | m | 10
10.13 | 钢筋加工及安装 | 1、牌号：HRB400 2、型号、规格：8-14 | t | 0.581
10.14 | 闸门设备安装 | 1、闸门采用ZMQJ0.8*0.8铸铁闸门，启闭机采用2t手摇螺杆式启闭机 2、闸门形式为双向止水 3、工作内容包括：闸门、启闭机的购置、安装 | 套 | 1
11 | Φ40cm×6m渠首1座 |  | 座 | 1
11.1 | 一般土方开挖(沟槽) | 1.土类分级:投标人自行考虑 2.运距:投标人自行考虑 3.其他:投标人应考虑多余土方的弃置相关费用 | m3 | 12
11.2 | 一般土方填筑(沟槽) | 1、土质及含水量：管道两侧及以上部分采用优质砂土或粉土回填 2、填筑体干密度、渗透系数：管道两侧压实度95%，管道顶部85%，管道上部两侧90% 3、运距：投标人自行考虑 | m3 | 10.05
11.3 | 普通混凝土 | 1、部位及类型：封底 2、设计龄期、强度等级及配合比：商品混凝土、C25 3、含模板 | m3 | 0.31
11.4 | 普通混凝土 | 1、部位及类型：渠首底板 2、设计龄期、强度等级及配合比：商品混凝土、C25 3、含模板 | m3 | 0.39
11.5 | 普通混凝土 | 1、部位及类型：渠首闸墩 2、设计龄期、强度等级及配合比：商品混凝土、C25 3、含模板 | m3 | 0.23
11.6 | 普通混凝土 | 1、部位及类型：启闭机梁 2、设计龄期、强度等级及配合比：商品混凝土、C25 3、含模板 | m3 | 0.06
11.7 | 普通混凝土 | 1、部位及类型：渠首翼墙 2、设计龄期、强度等级及配合比：商品混凝土、C25 3、含模板 | m3 | 0.16
11.8 | 普通混凝土 | 1、部位及类型：渠首下游挡土墙 2、设计龄期、强度等级及配合比：商品混凝土、C25 3、含模板 | m3 | 1.49
11.9 | 普通混凝土 | 1、部位及类型：管涵基础 2、设计龄期、强度等级及配合比：商品混凝土、C25 3、含模板 | m3 | 0.97
11.10 | 混凝土预制件吊装 | DN400出水涵管、承插式C35预制钢筋混凝土Ⅱ级管 | m | 6
11.11 | 钢筋加工及安装 | 1、牌号：HRB400 2、型号、规格：8-14 | t | 0.121
11.12 | 闸门设备安装 | 1、闸门采用ZMQJ0.4*0.4铸铁闸门，启闭机采用0.5t螺杆式启闭机 2、闸门形式为双向止水 3、工作内容包括：闸门、启闭机的购置、安装 | 套 | 1
12 | 高庄滚水坝 |  | 座 | 1
12.1 | 一般土方开挖 | 土质自行勘察、运距自行考虑 | m3 | 454.84
12.2 | 一般土方填筑 | 土方回填密实度符合设计要求，运距、土源自行考虑 | m3 | 280
12.3 | 普通混凝土 | 1、部位及类型：滚水坝底板 2、设计龄期、强度等级及配合比：商品混凝土、C25 3、含模板 | m3 | 16.28
12.4 | 普通混凝土 | 1、部位及类型：滚水坝挡墙 2、设计龄期、强度等级及配合比：商品混凝土、C25 3、含模板 | m3 | 25.25
12.5 | 普通混凝土 | 1、部位及类型：渠首闸墩 2、设计龄期、强度等级及配合比：商品混凝土、C25 3、含模板 | m3 | 0.7
12.6 | 普通混凝土 | 1、部位及类型：启闭机梁 2、设计龄期、强度等级及配合比：商品混凝土、C25 3、含模板 | m3 | 0.18
12.7 | 混凝土预制件吊装 | DN600出水涵管、承插式C35预制钢筋混凝土Ⅱ级管 | m | 6
12.8 | 普通混凝土 | 1、部位及类型：消力池底板 2、设计龄期、强度等级及配合比：商品混凝土、C25 3、含模板 | m3 | 18.36
12.9 | 普通混凝土 | 1、部位及类型：消力池挡墙 2、设计龄期、强度等级及配合比：商品混凝土、C25 3、含模板 | m3 | 1.02
12.10 | 浆砌块石 | 30cm浆砌石海漫、详见图纸 | m3 | 8.88
12.11 | 止水工程 | 1、止水类型：水平止水 2、材质：紫铜片 3、止水规格尺寸：详见图纸 | m | 6.8
12.12 | 普通混凝土 | 1、部位及类型：护砌 2、抗渗、抗冻、抗磨等要求：C25 3、含模板 | m3 | 35.29
12.13 | 普通混凝土 | 1、部位及类型：格梗 2、抗渗、抗冻、抗磨等要求：C25 3、含模板 | m3 | 21.48
12.14 | 普通混凝土 | 1、部位及类型：踏步 2、抗渗、抗冻、抗磨等要求：C25 3、含模板 | m3 | 7.02
12.15 | 钢筋加工及安装 | 1、牌号：HRB400 2、型号、规格：8-14 | t | 0.261
12.16 | 闸门设备安装 | 1、闸门采用ZMQJ0.6*0.6铸铁闸门，启闭机采用0.5t螺杆式启闭机 2、闸门形式为双向止水 3、工作内容包括：闸门、启闭机的购置、安装 | 套 | 2
13 | 江庄滚水坝 |  | 座 | 1
13.1 | 一般土方开挖 | 土质自行勘察、运距自行考虑 | m3 | 454.84
13.2 | 一般土方填筑 | 土方回填密实度符合设计要求，运距、土源自行考虑 | m3 | 280
13.3 | 普通混凝土 | 1、部位及类型：滚水坝底板 2、设计龄期、强度等级及配合比：商品混凝土、C25 3、含模板 | m3 | 16.28
13.4 | 普通混凝土 | 1、部位及类型：滚水坝挡墙 2、设计龄期、强度等级及配合比：商品混凝土、C25 3、含模板 | m3 | 25.25
13.5 | 普通混凝土 | 1、部位及类型：渠首闸墩 2、设计龄期、强度等级及配合比：商品混凝土、C25 3、含模板 | m3 | 0.7
13.6 | 普通混凝土 | 1、部位及类型：启闭机梁 2、设计龄期、强度等级及配合比：商品混凝土、C25 3、含模板 | m3 | 0.18
13.7 | 混凝土预制件吊装 | DN600出水涵管、承插式C35预制钢筋混凝土Ⅱ级管 | m | 6
13.8 | 普通混凝土 | 1、部位及类型：消力池底板 2、设计龄期、强度等级及配合比：商品混凝土、C25 3、含模板 | m3 | 18.36
13.9 | 普通混凝土 | 1、部位及类型：消力池挡墙 2、设计龄期、强度等级及配合比：商品混凝土、C25 3、含模板 | m3 | 1.02
13.10 | 浆砌块石 | 30cm浆砌石海漫、详见图纸 | m3 | 8.88
13.11 | 止水工程 | 1、止水类型：水平止水 2、材质：紫铜片 3、止水规格尺寸：详见图纸 | m | 6.8
13.12 | 普通混凝土 | 1、部位及类型：护砌 2、抗渗、抗冻、抗磨等要求：C25 3、含模板 | m3 | 35.29
13.13 | 普通混凝土 | 1、部位及类型：格梗 2、抗渗、抗冻、抗磨等要求：C25 3、含模板 | m3 | 21.48
13.14 | 普通混凝土 | 1、部位及类型：踏步 2、抗渗、抗冻、抗磨等要求：C25 3、含模板 | m3 | 7.02
13.15 | 钢筋加工及安装 | 1、牌号：HRB400 2、型号、规格：8-14 | t | 0.261
13.16 | 闸门设备安装 | 1、闸门采用ZMQJ0.6*0.6铸铁闸门，启闭机采用0.5t螺杆式启闭机 2、闸门形式为双向止水 3、工作内容包括：闸门、启闭机的购置、安装 | 套 | 2
14 | 3.0m砂石路1360米 |  | m | 1360
14.1 | 场地平整 | 路基整平压实、密实度符合设计要求 | m2 | 4523.6
14.2 | 石灰土 | 10cm石灰土(石灰8%，压实度不小于0.96） | m2 | 4523.6
14.3 | 级配碎石 | 级配碎石10cm | m2 | 4170
14.4 | 石屑路面 | 3cm石屑路面 | m2 | 4170
14.5 | 路肩培土 | 1、路两侧路肩培土，每侧宽度不小于0.5m，并向外倾斜，其高程与路面齐平 2、工程量计算规则：以道路中心线长度计算 | m | 1360