## 1.1表-02 建设项目汇总表
建设项目汇总表
工程名称：2025年小区垃圾分类收集点提档升级工程 |  |  |  |  | 第1页 共1页
序号 | 单项工程名称 | 金额(元) | 其中:(元)
|  |  | 暂估价 | 安全文明施工费 |  | 规费
1 | 2025年小区垃圾分类收集点提档升级工程 |  | 0.00
合 计 |  |  | 0.00
未来软件编制
表-02

## 2.1表-03 单项工程汇总表
单项工程汇总表
工程名称：2025年小区垃圾分类收集点提档升级工程 |  |  |  |  | 第1页 共1页
序号 | 单位工程名称 | 金额(元) | 其中:(元)
|  |  | 暂估价 | 安全文明施工费 |  | 规费
1 | 土建工程 |  | 0.00
2 | 安装工程 |  | 0.00
3 | 绿化工程 |  | 0.00
合 计 |  |  | 0.00
未来软件编制
表-03

## 3.1表-04 单位工程汇总表
单位工程汇总表
工程名称：土建工程 |  | 标段： |  | 第1页 共1页
序号 | 汇 总 内 容 |  | 金额(元) |  | 其中:暂估价(元)
1 | 分部分项工程
1.1 | 人工费
1.2 | 材料费
1.3 | 施工机具使用费
1.4 | 企业管理费
1.5 | 利润
2 | 措施项目
2.1 | 单价措施项目费
2.2 | 总价措施项目费
2.2.1 | 其中：安全文明施工措施费
3 | 其他项目
3.1 | 其中：暂列金额 |  | 53156.98
3.2 | 其中：专业工程暂估价 |  | 0.00
3.3 | 其中：计日工
3.4 | 其中：总承包服务费
4 | 规费
5 | 税金
合 计
未来软件编制
表-04

## 3.2表-08 分部分项工程和单价措施项目清单与计价表
分部分项工程和单价措施项目清单与计价表
工程名称：土建工程 |  |  |  | 标段： |  |  | 第1页 共9页
序 号 | 项目编码 | 项目名称 | 项目特征描述 |  | 计量 单位 | 工程量 | 金 额(元)
[7 empty] | 综合单价 | 合价 | 其中
暂估价
|  | A.1 揽月山庄 |  |  |  | 1
1 | 010101002001 | 挖一般土方 | 1.土壤类别:三类 2.挖土深度:1.0m以内 3.场内运距:考虑小区绿化和物管要求，土方开挖方式自行考虑、场内运距投标自行考虑。 |  | m3 | 1.2
2 | 010101004001 | 挖基坑土方 | 1.土壤类别:三类 2.挖土深度:1.0m以内 3.场内运距:考虑小区绿化和物管要求，土方开挖方式自行考虑、场内运距投标自行考虑。 |  | m3 | 3.2
3 | 010101003001 | 挖沟槽土方 | 1.土壤类别:三类 2.挖土深度:1.0m以内 3.场内运距:考虑小区绿化和物管要求，土方开挖方式自行考虑、场内运距投标自行考虑。 |  | m3 | 1.1
4 | 011605001001 | 混凝土地坪拆除 | 1.项目名称:混凝土地坪拆除 2.拆除的厚度:100mm厚 3.外运运距、垃圾处置费：由投标人勘察现场自行考虑报价，结算时不予调整。 |  | m2 | 70
5 | 011601001001 | 砖砌体拆除 | 1.砌体名称:砖砌隔墙 2.砌体材质:砖砌体 3.拆除高度:950mm 4.拆除墙体厚度:120mm厚 5.砌体表面的附着物种类:水泥砂浆面层 |  | m3 | 1.49
6 | 011608001001 | 拆除侧、平(缘）石 | 1.拆除项目名称：预制砼平缘石 2.拆除涵盖工作内容：垫层、结合层、平缘石 3.外运运距、垃圾处置费：由投标人勘察现场自行考虑报价，结算时不予调整。 |  | m | 40
7 | 011608001002 | 拆除沥青路面 | 1.拆除项目名称:沥青砼道路（含底基层+水稳基层+沥青面层） 2.拆除涵盖200mm厚灰土、360mm厚水稳基层、120mm沥青砼面层等内容 3.外运运距：由投标人勘察现场自行考虑报价，结算时不予调整。 4.废弃料处理要求：废弃料运输、处理必须符合市、区有关部门管理规定，土场接纳、处置等费用由投标人按市场价格自行考虑报价，结算时不予调整。 5.拆除后的建筑垃圾涉及现场内倒、现场临时堆放打堆等费用由投标人根据施工方 案和现场情况自行考虑报价，结算时不予调整。 6.拆除要求:拆除前用切割机将需破除沥青砼道路两端外缘切开，然后破除 |  | m2 | 30.5
本页小计
未来软件编制
表-08
分部分项工程和单价措施项目清单与计价表
工程名称：土建工程 |  |  |  | 标段： |  |  | 第2页 共9页
序 号 | 项目编码 | 项目名称 | 项目特征描述 |  | 计量 单位 | 工程量 | 金 额(元)
[7 empty] | 综合单价 | 合价 | 其中
暂估价
8 | 011605001002 | 拆除面包砖 | 1.拆除项目名称:面包砖地面 2.拆除涵盖工作内容：100mm厚碎石垫层+150mm厚砼基层+30mm砂浆结合层+80mm厚面包砖面层 3.外运运距、垃圾处置费：由投标人勘察现场自行考虑报价，结算时不予调整。 |  | m2 | 28
9 | 010103002001 | 余方弃置 | 1.废弃料品种:多余土方 2.拆除后垃圾外运要求:考虑小区绿化和物管要求，人工装车外运费，包含运距、渣土处置费等余方弃置一切费 |  | m3 | 4.4
10 | 011101001001 | 混凝土地面 | 1.面层厚度、混凝土强度等级:150mm厚C30商品混凝土 2.地面防滑处理:混凝土地面刻痕拉毛 3.其他要求:模板、养生包含在单价内 |  | m2 | 114.6
11 | 011101001003 | 沥青混凝土路面 | 1.底基层材料品种、厚度:200mm厚低剂量水泥稳定碎石 2.基层材料品种、厚度:360mm厚4.5%水泥稳定碎石 3.下封层材料品种:喷乳化沥青，油量1.0kg/m2 4.沥青品种、厚度:80mm厚AC-20C改性沥青混凝土+40mm厚AC-13C改性沥青混凝土 |  | m2 | 30.5
12 | 010501006001 | 管道包封 | 1.名称:管道包封 2.砼强度等级:C25 3.具体做法和要求详见设计图纸 |  | m3 | 8.72
13 | 011101001002 | 散水、坡道 | 1.混凝土种类:商品混凝土 2.混凝土强度等级:C20 |  | m2 | 23.1
14 | 011501001001 | 成品垃圾亭 | 1.成品垃圾亭 2.需满足业主及现场使用需求 |  | 个 | 6
15 | 011501001002 | 水表井 | 1.井截面、深度:400*400*300mm 2.砖品种、规格、强度等级:240*115*53mm标准砖 3.垫层材料种类、厚度:100mmC15砼垫层 4.墙身厚度:120mm厚 5.井盖安装:350*350mm*C30混凝土井盖 6.砂浆强度等级:M10水泥砂浆 7.防潮层材料种类:20mm厚1:2防水砂浆 |  | 个 | 5
本页小计
未来软件编制
表-08
分部分项工程和单价措施项目清单与计价表
工程名称：土建工程 |  |  |  | 标段： |  |  | 第3页 共9页
序 号 | 项目编码 | 项目名称 | 项目特征描述 |  | 计量 单位 | 工程量 | 金 额(元)
[7 empty] | 综合单价 | 合价 | 其中
暂估价
16 | 011501001003 | 污水检查井 | 1.井截面、深度:750*750*600mm 2.砖品种、规格、强度等级:240*115*53mm标准砖 3.垫层材料种类、厚度:100mmC15砼垫层 4.墙身厚度:120mm厚 5.井盖安装:700*700mm*C30混凝土井盖 6.砂浆强度等级:M10水泥砂浆 7.防潮层材料种类:20mm厚1:2防水砂浆 |  | 个 | 5
|  | A.1 海都家园 |  |  |  | 1
17 | 010101002002 | 挖一般土方 | 1.土壤类别:三类 2.挖土深度:1.0m以内 3.场内运距:考虑小区绿化和物管要求，土方开挖方式自行考虑、场内运距投标自行考虑。 |  | m3 | 12.6
18 | 010101004002 | 挖基坑土方 | 1.土壤类别:三类 2.挖土深度:1.0m以内 3.场内运距:考虑小区绿化和物管要求，土方开挖方式自行考虑、场内运距投标自行考虑。 |  | m3 | 0.88
19 | 010101003002 | 挖沟槽土方 | 1.土壤类别:三类 2.挖土深度:1.0m以内 3.场内运距:考虑小区绿化和物管要求，土方开挖方式自行考虑、场内运距投标自行考虑。 |  | m3 | 0.72
20 | 010103002002 | 余方弃置 | 1.废弃料品种:多余土方 2.拆除后垃圾外运要求:考虑小区绿化和物管要求，人工装车外运费，包含运距、渣 土处置费等余方弃置一切费 |  | m3 | 14.2
21 | 010403006001 | 不锈钢排水沟 | 1.断面尺寸:200*200mm 2.排水沟材料品种、厚度:304不锈钢排水沟，厚度1.5mm 3.盖板材质、厚度:400mm宽不锈钢一体化活动盖板，厚度1.5mm |  | m | 8
22 | 010501001001 | 垫层 | 1.基层处理:素土夯实(压实度≥93%) 2.垫层材料种类、配合比：100mm厚级配碎石 |  | m3 | 3.25
23 | 010501003001 | 独立基础 | 1.混凝土种类:商品混凝土 2.混凝土强度等级:C30 |  | m3 | 0.32
24 | 011101001004 | 混凝土地面 | 1.面层厚度、混凝土强度等级:150mm厚C30商品混凝土 2.地面防滑处理:混凝土地面刻痕拉毛 3.其他要求:模板、养生包含在单价内 |  | m2 | 78.75
25 | 010603003001 | 钢管柱 | 1.钢材品种、规格:100*100mm镀锌冷轧型钢Q235A |  | t | 0.236
本页小计
未来软件编制
表-08
分部分项工程和单价措施项目清单与计价表
工程名称：土建工程 |  |  |  | 标段： |  |  | 第4页 共9页
序 号 | 项目编码 | 项目名称 | 项目特征描述 |  | 计量 单位 | 工程量 | 金 额(元)
[7 empty] | 综合单价 | 合价 | 其中
暂估价
26 | 010604001001 | 钢梁 | 1.钢材品种、规格:80*80*4.0mm镀锌冷轧型钢Q235A |  | t | 0.267
27 | 011210006001 | 墙面隔断 | 1.面层材料品种、规格、颜色:20mm厚金属雕花板+55mm保温岩棉+20mm厚金属雕花板 2.颜色、样式:根据建设单位要求 |  | m2 | 41.25
28 | 011501001004 | 污水检查井 | 1.井截面、深度:750*750*600mm 2.砖品种、规格、强度等级:240*115*53mm标准砖 3.垫层材料种类、厚度:100mmC15砼垫层 4.墙身厚度:120mm厚 5.井盖安装:700*700mm*C30混凝土井盖 6.砂浆强度等级:M10水泥砂浆 7.防潮层材料种类:20mm厚1:2防水砂浆 |  | 个 | 1
|  | A.1 西水湾家园 |  |  |  | 1
29 | 010101002003 | 挖一般土方 | 1.土壤类别:三类 2.挖土深度:1.0m以内 3.场内运距:考虑小区绿化和物管要求，土方开挖方式自行考虑、场内运距投标自行考虑。 |  | m3 | 12.6
30 | 011608001003 | 拆除侧、平(缘）石 | 1.拆除项目名称：预制砼平缘石 2.拆除涵盖工作内容：垫层、结合层、平缘石 3.外运运距、垃圾处置费：由投标人勘察现场自行考虑报价，结算时不予调整。 |  | m | 40
31 | 010103002003 | 余方弃置 | 1.废弃料品种:多余土方 2.拆除后垃圾外运要求:考虑小区绿化和物管要求，人工装车外运费，包含运距、渣 土处置费等余方弃置一切费 |  | m3 | 4.4
32 | 011101001005 | 混凝土地面 | 1.面层厚度、混凝土强度等级:150mm厚C30商品混凝土 2.地面防滑处理:混凝土地面刻痕拉毛 3.其他要求:模板、养生包含在单价内 |  | m2 | 114.6
33 | 011501001005 | 垃圾分类宣传栏 | 1.项目内容:垃圾分类宣传栏 2.宣传栏样式、内容:根据建设单位要求 3.报价要求:按项目暂估价2000元/个进入投标报价 |  | 个 | 6
|  | A.1 四季家园 |  |  |  | 4
34 | 010101002004 | 挖一般土方 | 1.土壤类别:三类 2.挖土深度:1.0m以内 3.场内运距:考虑小区绿化和物管要求，土方开挖方式自行考虑、场内运距投标自行考虑。 |  | m3 | 48
本页小计
未来软件编制
表-08
分部分项工程和单价措施项目清单与计价表
工程名称：土建工程 |  |  |  | 标段： |  |  | 第5页 共9页
序 号 | 项目编码 | 项目名称 | 项目特征描述 |  | 计量 单位 | 工程量 | 金 额(元)
[7 empty] | 综合单价 | 合价 | 其中
暂估价
35 | 010101004003 | 挖基坑土方 | 1.土壤类别:三类 2.挖土深度:1.0m以内 3.场内运距:考虑小区绿化和物管要求，土方开挖方式自行考虑、场内运距投标自行考虑。 |  | m3 | 0.4
36 | 011608001004 | 拆除侧、平(缘）石 | 1.拆除项目名称：预制砼平缘石 2.拆除涵盖工作内容：垫层、结合层、平缘石 3.外运运距、垃圾处置费：由投标人勘察现场自行考虑报价，结算时不予调整。 |  | m | 8
37 | 011605001003 | 拆除人行道 | 1.拆除项目名称:人行道 2.拆除涵盖工作内容：100mm厚碎石垫层+150mm厚砼基层+30mm砂浆结合层+80mm厚面包砖面层 3.外运运距、垃圾处置费：由投标人勘察现场自行考虑报价，结算时不予调整。 4.拆除要求:拆除前用切割机将需人行道两端外缘切开，破除 |  | m2 | 9
38 | 011605001004 | 拆除石材地面 | 1.拆除项目名称:人行道（含垫层+基层+面层） 2.拆除涵盖100mm厚碎石垫层+150mm厚砼基层+30mm厚砂浆结合层+30mm厚花岗岩面层等内容 3.外运运距：由投标人勘察现场自行考虑报价，结算时不予调整。 4.废弃料处理要求：废弃料运输、处理必须符合市、区有关部门管理规定，土场接 纳、处置等费用由投标人按市场价格自行考虑报价，结算时不予调整。 5.拆除后的建筑垃圾涉及现场内倒、现场临时堆放打堆等费用由投标人根据施工方案和现场情况自行考虑报价，结算时不予调整。 6.拆除要求:拆除前用切割机将需人行道两端外缘切开，然后破除 |  | m2 | 9
39 | 010103001001 | 回填方 | 1.利用场内土方回填 2.运距、推距、装卸车等自行考虑 3.完成面整体符合设计图纸及业主单位要求 |  | m3 | 6.2
40 | 010103002004 | 余方弃置 | 1.废弃料品种:多余土方 2.拆除后垃圾外运要求:考虑小区绿化和物管要求，人工装车外运费，包含运距、渣 土处置费等余方弃置一切费 |  | m3 | 42.18
41 | 010501001002 | 垫层 | 1.基层处理:素土夯实(压实度≥93%) 2.垫层材料种类、配合比：100mm厚级配碎石 |  | m3 | 4.1
42 | 010501003003 | 独立基础 | 1.混凝土种类:商品混凝土 2.混凝土强度等级:C30 |  | m3 | 0.08
本页小计
未来软件编制
表-08
分部分项工程和单价措施项目清单与计价表
工程名称：土建工程 |  |  |  | 标段： |  |  | 第6页 共9页
序 号 | 项目编码 | 项目名称 | 项目特征描述 |  | 计量 单位 | 工程量 | 金 额(元)
[7 empty] | 综合单价 | 合价 | 其中
暂估价
43 | 010501003002 | 混凝土基层 | 1.混凝土种类:商品混凝土 2.混凝土强度等级:C20 |  | m3 | 6
44 | 011102001001 | 块料楼地面 | 1.找平层厚度、砂浆配合比:30mm干硬性水泥砂浆 2.面层材料品种、规格、颜色:300*300防滑地砖 |  | m2 | 24
45 | 011501001006 | 成品垃圾房 | 1.外形尺寸（长、宽、高）M：长6000mm(±2%)×宽4000mm(±2%)×3m(内部净高不小于 2.4m)。自行考虑 2.外形美观耐用，设计要充分满足南京的城市环境特色和自然气候特征，采用现代风格平顶造型（报价时需提供清晰外观效果图或照片、内部效果图或照片、产品平立面详图并标明尺寸）示意如下：（1）结构设计牢固安全。抗风等级不低于 10 级，抗震等级不低于7 度（报价时需提供技术证明文件）。 （2）选材和功能接口的配备，要充分考虑到已有各类设施的通用性，以便最大程度地降低维护和运营使用成本。 （3）结构和整体功能设计要充分体现“可移动功能”所带来的便利性、经济性特点。产品需为工厂化生产，现场整体吊装安装。1.供水方式：自来水供水，水源进户管为 De25。 （4）排水方式：隐蔽施工排至就近下水道。 （5）供电电源：220V/50Hz，电源进户用 YJV-3×10mm2 SC50FC，额定功率：2Kw。 （6）使用环境温度：0℃~45℃。★1.整体为复合钢结构。底部结构主框架材料为不小于14号B型槽钢；立面结构主框架材料为不小于100×50×5mm矩形管。所有钢材需作防腐防锈处理，具备优异的防腐及防锈性能，防腐耐用（成交后需向采购人提供所有材料需提供质保证明资料）。 3.整体结构（包含辅助结构）采用镀锌防腐涂层，底部采用环氧沥青防锈漆双重防腐。 4.垃圾房顶部应设有吊耳，在移动安装过程中保证吊装安全，坚固耐用不变型★1.垃圾房室内外装饰应采用优质绿色环保建材（成交后需向采购人提供证明文件），斜屋面应采用刚性防水焊接处理（加沥青油毡波形瓦），防止雨水渗漏。屋面防水质量保证期 5 年。 5.墙体应为复合结构，外饰面层+外基层+钢结构（含隔热层）+内基层+内饰面层，坚固耐用。 6.外墙采用金属雕花板，颜色参照效果并与周边环境协调。 7.装饰柱及勒脚板采用金属雕花板。 8.屋檐线和腰线采用优质镀锌板折边（厚度不小于1.5mm），并喷涂金属漆。 |  | 个 | 1
本页小计
未来软件编制
表-08
分部分项工程和单价措施项目清单与计价表
工程名称：土建工程 |  |  |  | 标段： |  |  | 第7页 共9页
序 号 | 项目编码 | 项目名称 | 项目特征描述 |  | 计量 单位 | 工程量 | 金 额(元)
[7 empty] | 综合单价 | 合价 | 其中
暂估价
9.内墙装饰材料选用采用金属雕花板。 10.顶棚采用优质 PVC 扣板材料，易于保洁。 11.复合墙体中间应设置厚度不小于 50mm 的岩棉保温隔热层，保证室内适宜的使用温度。 12.采用不锈钢材质对开门，厚度不小于 1.0mm 的 304 拉丝板。 13.采用不锈钢材质百叶窗，厚度不小于 1.0mm 的 304 拉丝板。 14.采用专门设计的垃圾分类投放口（附带废电池投口），采用201全不锈钢材质。报价时需提供详细的设计方案说明。自卸式机械翻转投口，要求具备启闭灵活，材质要求完全防腐蚀全不锈钢201材质进行制作，板材厚度不小于2.0mm，垃圾自动落料并进入箱内，有效防止垃圾散落，并做到垃圾屋整体密封性完好★1.合理设置配电箱（含配电开关）、电表箱（含电表）、开关及插座保证使用用电安全。 15.电线及电缆敷设应符合相关标准要求。 16.合理设置通风百叶窗，具备良好的自然通风效果。 17.合理设置日光灯具一盏，最低照度不小于100L1.室内门口端应设置全不锈钢明沟及排水口，不锈钢明沟由不锈钢一体化沟槽+不锈钢一化盖板组成，均使用SUS201不锈钢材质，盖板厚度不小于1.5mm，沟槽厚度不小于1.5mm。垃圾屋外排污安装：每座垃圾屋配装有沙井及井盖，垃圾屋外台阶一侧需做长3420mm(+2%）×宽200mm(±2%）×高200mm排水沟并安装荷载20T镀钟栅栏盖板，确保室外不积水。设置不锈钢水龙头1个，并配置不少于20m软管，满足定期保洁清洗的需求及消防用途。室内设置固定式杀菌消毒灯一盏、驱灭蚊蝇灯一盏，配置的相关设施设备在成交后需提供原厂质保证明材料★1.自动消防报警控制系统，配置烟感一个，喷淋头二个。产品配LED电子屏，支持各种文字表格播放，为垃圾分类带来了很好的宣传和引导作用。产品采用工业级二维码扫码器，用户对垃圾自行分类后，可使用积分卡或扫描需方已有的微信小程序上的二维码后，按相应一侧开关，投口自动打开，投递完毕后投口自动关闭。表面处理：整体采用户外塑粉静电喷涂，较高的户外适应表面涂层坚固，不易脱落，抗紫外线以及耐候性强。箱体为深灰色，门板为红色，投口挡板为不锈钢材质，不做喷涂处理，色彩搭配美观，塑料斗和投口外罩采用磨砂面处理。有害垃圾分类投放:设备投口根据有害垃圾种类设计不同形状，便于用户
本页小计
未来软件编制
表-08
分部分项工程和单价措施项目清单与计价表
工程名称：土建工程 |  |  |  | 标段： |  |  | 第8页 共9页
序 号 | 项目编码 | 项目名称 | 项目特征描述 |  | 计量 单位 | 工程量 | 金 额(元)
[7 empty] | 综合单价 | 合价 | 其中
暂估价
按照垃圾种类分别投放，有利于资源回收利用，设有废旧电池收集，过期药品收集，杀虫剂收集，化妆品收集、环形灯管收集和长灯管收集。.轮轴为插入防盗式结构，轴采用Q235钢材料，表面电镀锌12μ的厚度，防锈时间为10年:轮胎采用优质的天然橡胶材质做外轮，优良塑料材料做内轮框，每轮承载力达120士5kg，内轮框内置铁件均采用不锈钢材质★产品配长4.0米宽0.41米LED屏幕具备称重、感应开门、按钮开门、除臭、满溢报警等功能
46 | 011101001006 | 散水、坡道 | 1.混凝土种类:商品混凝土 2.混凝土强度等级:C20 |  | m2 | 6
47 | 011101001007 | 人行块料铺设 | 1.地面原土打底夯 2.10cm厚级配碎石垫层 3.15cm厚C20商品混凝土路基层 4.30厚1:3干硬性水泥砂浆结合层+80mm厚面包砖面层 |  | m2 | 9
48 | 011101001008 | 人行块料铺设 | 1.地面原土打底夯 2.10cm厚级配碎石垫层 3.15cm厚C20商品混凝土路基层 4.30厚1:3干硬性水泥砂浆结合层+30mm厚花岗岩石材面层(石材型号、规格、颜色同现场一致) |  | m2 | 9
49 | 011608001005 | 安砌侧、平(缘）石 | 1.材料品种、规格:750*300*125mm预制砼侧缘石 2.基础、垫层：材料品种、厚度:10cm厚C25混凝土垫层（含10*10CM侧面傍边） 3.报价含模板制作、安装、拆除费 |  | m | 8
本页小计
未来软件编制
表-08
分部分项工程和单价措施项目清单与计价表
工程名称：土建工程 |  |  |  | 标段： |  |  | 第9页 共9页
序 号 | 项目编码 | 项目名称 | 项目特征描述 |  | 计量 单位 | 工程量 | 金 额(元)
[7 empty] | 综合单价 | 合价 | 其中
暂估价
50 | 011501001007 | 污水检查井 | 1.井截面、深度:750*750*600mm 2.砖品种、规格、强度等级:240*115*53mm标准砖 3.垫层材料种类、厚度:100mmC15砼垫层 4.墙身厚度:120mm厚 5.井盖安装:700*700mm*C30混凝土井盖 6.砂浆强度等级:M10水泥砂浆 7.防潮层材料种类:20mm厚1:2防水砂浆 |  | 个 | 1
51 | 011501001008 | 水表井 | 1.井截面、深度:400*400*300mm 2.砖品种、规格、强度等级:240*115*53mm标准砖 3.垫层材料种类、厚度:100mmC15砼垫层 4.墙身厚度:120mm厚 5.井盖安装:350*350mm*C30混凝土井盖 6.砂浆强度等级:M10水泥砂浆 7.防潮层材料种类:20mm厚1:2防水砂浆 |  | 个 | 1
52 | 011101001009 | 园路 | 1.路床土处理:素土夯实，密实度≥93% 2.垫层厚度、宽度、材料种类:100mm厚级配碎石 3.路面厚度、材料种类、颜色:80mm厚透水砼面层(颜色与原透水砼地面一致) 4.罩面层材料品种:双丙聚氨酯封闭处理 |  | m2 | 5.8
分部分项合计
53 | 011705001001 | 大型机械设备进出场及安拆 | 1.投标单位自行考虑机械设备种类及型号等 |  | 项 | 1
单价措施合计
本页小计
合 计
未来软件编制
表-08

## 3.3表-11 总价措施项目清单与计价表
总价措施项目清单与计价表
工程名称：土建工程 |  |  |  | 标段： |  |  | 第1页 共3页
序号 | 项目编码 | 项 目 名 称 | 计算基础 | 费率(%) | 金额(元) | 调整 费率(%) |  | 调整后 金额(元) | 备注
1 | 011707001001 | 安全文明施工
1.1 | 1.1 | 基本费 | 分部分项清单合价+单价措施清单合价-分部分项除税工程设备费-单价措施除税工程设备费 | 3.1 |  |  |  |  | 不取费时将“费率”置0；
1.2 | 1.2 | 增加费 | 分部分项清单合价+单价措施清单合价-分部分项除税工程设备费-单价措施除税工程设备费 | 0 |  |  |  |  | 1星0.7%/2星0.77%/3星0.84%
1.3 | 1.3 | 扬尘污染防治增加费 | 分部分项清单合价+单价措施清单合价-分部分项除税工程设备费-单价措施除税工程设备费 | 0.31
2 | 011707002001 | 夜间施工 | 分部分项清单合价+单价措施清单合价-分部分项除税工程设备费-单价措施除税工程设备费 | [5 empty] | 0～0.1%
3 | 011707003001 | 非夜间施工照明 | 分部分项清单合价+单价措施清单合价-分部分项除税工程设备费-单价措施除税工程设备费 | [5 empty] | 0.2%
4 | 011707004001 | 二次搬运 | 分部分项清单合价+单价措施清单合价-分部分项除税工程设备费-单价措施除税工程设备费
未来软件编制
表-11
总价措施项目清单与计价表
工程名称：土建工程 |  |  |  | 标段： |  |  | 第2页 共3页
序号 | 项目编码 | 项 目 名 称 | 计算基础 | 费率(%) | 金额(元) | 调整 费率(%) |  | 调整后 金额(元) | 备注
5 | 011707005001 | 冬雨季施工 | 分部分项清单合价+单价措施清单合价-分部分项除税工程设备费-单价措施除税工程设备费 | [5 empty] | 0.05～0.2%
6 | 011707006001 | 地上、地下设施、建筑物的临时保护设施 | 分部分项清单合价+单价措施清单合价-分部分项除税工程设备费-单价措施除税工程设备费
7 | 011707007001 | 已完成工程及设备保护 | 分部分项清单合价+单价措施清单合价-分部分项除税工程设备费-单价措施除税工程设备费 | [5 empty] | 0～0.05%
8 | 011707008001 | 临时设施 | 分部分项清单合价+单价措施清单合价-分部分项除税工程设备费-单价措施除税工程设备费 | [5 empty] | 1～2.3%
9 | 011707009001 | 赶工措施 | 分部分项清单合价+单价措施清单合价-分部分项除税工程设备费-单价措施除税工程设备费 | [5 empty] | 0.5～2.1%
10 | 011707010001 | 工程按质论价 | 分部分项清单合价+单价措施清单合价-分部分项除税工程设备费-单价措施除税工程设备费 | 0 |  |  |  |  | 市优结构0.7%/市优0.9%/省优1.3%/国优专业1.4%/国优1.6%
未来软件编制
表-11
总价措施项目清单与计价表
工程名称：土建工程 |  |  |  | 标段： |  |  | 第3页 共3页
序号 | 项目编码 | 项 目 名 称 | 计算基础 | 费率(%) | 金额(元) | 调整 费率(%) |  | 调整后 金额(元) | 备注
11 | 011707011001 | 住宅分户验收 | 分部分项清单合价+单价措施清单合价-分部分项除税工程设备费-单价措施除税工程设备费 | [5 empty] | 0.4%
12 | 011707012001 | 建筑工人实名制费用 | 分部分项清单合价+单价措施清单合价-分部分项除税工程设备费-单价措施除税工程设备费 | [5 empty] | 0.05%
13 | 011707015001 | 智慧工地费用 | 分部分项清单合价+单价措施清单合价-分部分项除税工程设备费-单价措施除税工程设备费 | [5 empty] | 0.08～0.15%
合 计
未来软件编制
表-11

## 3.4表-12 其他项目清单与计价汇总表
其他项目清单与计价汇总表
工程名称：土建工程 |  | 标段： |  | 第1页 共1页
序号 | 项 目 名 称 | 金额(元) | 结算金额(元) |  | 备注
1 | 暂列金额 | 53156.98 |  |  | 明细详见表-12-1
2 | 暂估价 | 0.00
2.1 | 材料(工程设备)暂估价 | — |  |  | 明细详见表-12-2
2.2 | 专业工程暂估价 | 0.00 |  |  | 明细详见表-12-3
3 | 计日工 |  |  |  | 明细详见表-12-4
4 | 总承包服务费 |  |  |  | 明细详见表-12-5
合 计 |  |  |  |  | —
未来软件编制
表-12

## 3.5表-12-1 暂列金额明细表
暂列金额明细表
工程名称：土建工程 |  | 标段： |  | 第1页 共1页
序号 | 项 目 名 称 | 计量单位 | 暂定金额(元) |  | 备注
1 | 暂列金额 | 元 | 53156.98
合 计 |  |  | 53156.98 |  | —
未来软件编制
表-12-1

## 3.6表-12-2 材料(工程设备)暂估单价及调整表
材料(工程设备)暂估单价及调整表
工程名称：土建工程 | [5 empty] | 标段： |  |  |  | 第1页 共1页
序号 | 材料编码 | 材料(工程设备)名称、规格、型号 | 计量 单位 | 数量 |  |  | 暂估(元) |  | 确认(元) |  |  | 差额±(元) |  | 备注
|  |  |  | 投标 | 确认 |  | 单价 | 合价 | 单价 |  | 合价 | 单价 | 合价
合 计
未来软件编制
表-12-2

## 3.7表-12-3 专业工程暂估价及结算价表
专业工程暂估价及结算价表
工程名称：土建工程 |  |  | 标段： |  | 第1页 共1页
序号 | 工程名称 | 工程内容 | 暂估金额(元) | 结算金额(元) |  | 差额±(元) | 备注
合 计 |  |  | 0.00 |  |  |  | —
未来软件编制
表-12-3

## 3.8表-12-4 计日工表
计 日 工 表
工程名称：土建工程 |  |  |  | 标段： |  | 第1页 共1页
编号 | 项目名称 | 单位 | 暂定数量 | 实际数量 | 综合单价 (元) | 合价(元)
[6 empty] | 暂定 | 实际
一 | 人工
人工小计
二 | 材料
材料小计
三 | 施工机械
施工机械小计
四、企业管理费和利润
总 计
未来软件编制
表-12-4

## 3.9表-12-5 总承包服务费计价表
总承包服务费计价表
工程名称：土建工程 |  |  |  | 标段： |  | 第1页 共1页
序号 | 项 目 名 称 | 项目价值(元) | 服务内容 |  | 计算基础 | 费率(%) | 金额(元)
| 合 计 | — | — |  |  | —
未来软件编制
表-12-5

## 3.10表-13 规费、税金项目计价表
规费、税金项目计价表
工程名称：土建工程 |  |  | 标段： |  |  | 第1页 共1页
序号 | 项 目 名 称 | 计算基础 |  | 计算基数(元) | 计算费率(%) |  | 金额(元)
1 | 规费 | 分部分项工程费+措施项目费+其他项目费-除税工程设备费 |  |  | 100
1.1 | 社会保险费 |  |  |  | 3.2
1.2 | 住房公积金 |  |  |  | 0.53
1.3 | 环境保护税 |  |  |  | 0.1
2 | 税金 | 分部分项工程费+措施项目费+其他项目费+规费-(除税甲供材料费+除税甲供设备费)/1.01 |  |  | 9
合 计
未来软件编制
表-13

## 4.1表-04 单位工程汇总表
单位工程汇总表
工程名称：安装工程 |  | 标段： |  | 第1页 共1页
序号 | 汇 总 内 容 |  | 金额(元) |  | 其中:暂估价(元)
1 | 分部分项工程
1.1 | 人工费
1.2 | 材料费
1.3 | 施工机具使用费
1.4 | 企业管理费
1.5 | 利润
2 | 措施项目
2.1 | 单价措施项目费
2.2 | 总价措施项目费
2.2.1 | 其中：安全文明施工措施费
3 | 其他项目
3.1 | 其中：暂列金额 |  | 2450.67
3.2 | 其中：专业工程暂估价 |  | 0.00
3.3 | 其中：计日工
3.4 | 其中：总承包服务费
4 | 规费
5 | 税金
合 计
未来软件编制
表-04

## 4.2表-08 分部分项工程和单价措施项目清单与计价表
分部分项工程和单价措施项目清单与计价表
工程名称：安装工程 |  |  |  | 标段： |  |  | 第1页 共5页
序 号 | 项目编码 | 项目名称 | 项目特征描述 |  | 计量 单位 | 工程量 | 金 额(元)
[7 empty] | 综合单价 | 合价 | 其中
暂估价
|  | 给排水工程 |  |  |  | 1
|  | A 揽月山庄 |  |  |  | 1
|  | A.1 A 给水 |  |  |  | 1
1 | 010101003001 | 挖沟槽土方 | 1.土壤类别:三类 2.挖土深度:1.0m以内 3.场内运距:考虑小区绿化和 物管要求，土方开挖方式自 行考虑，抬运至指定地点临 时堆放，场内运距投标自行 考虑。 |  | m3 | 18.38
2 | 040103001001 | 回填方 | 1.利用场内土方回填 2.运距、推距、装卸车等自 行考虑 3.完成面整体符合设计图纸 及业主单位要求 |  | m3 | 18.38
3 | 031001006004 | PPR管DN20 | 1.安装部位 室外 2.介质 给水 3.材质、规格 PPR20/25 4.连接形式 热熔粘结 5.压力试验及吹、洗设计要 求 水压试验、消毒冲洗 6.含管件安装 |  | m | 87.5
4 | 011001006001 | PPR管32保温棉 | 1.保温隔热部位:PPR管20 2.保温隔热面层材料品种、 规格、性能:10mm厚保温棉( 外缠铝箔胶布） |  | m | 10.62
5 | 031004004003 | 洗涤池 | 1.材质:陶瓷 2.规格、类 型:460*460*380mm 3.组装形式:复合管连接 4. 附件名称、数量:回转龙头 、下水配件 |  | 组 | 5
6 | 031003001003 | 螺纹阀门 | 1.名称：螺纹阀门2.规 格：DN15 3.连接形式：螺纹 连接 |  | 个 | 5
|  | A.1 A 排水 |  |  |  | 1
7 | 010101003002 | 挖沟槽土方 | 1.土壤类别:三类 2.挖土深度:1.0m以内 3.场内运距:考虑小区绿化和 物管要求，土方开挖方式自 行考虑，抬运至指定地点临 时堆放，场内运距投标自行 考虑。 |  | m3 | 12.26
8 | 040103001002 | 回填方 | 1.利用场内土方回填 2.运距、推距、装卸车等自 行考虑 3.完成面整体符合设计图纸 及业主单位要求 |  | m3 | 12.26
本页小计
未来软件编制
表-08
分部分项工程和单价措施项目清单与计价表
工程名称：安装工程 |  |  |  | 标段： |  |  | 第2页 共5页
序 号 | 项目编码 | 项目名称 | 项目特征描述 |  | 计量 单位 | 工程量 | 金 额(元)
[7 empty] | 综合单价 | 合价 | 其中
暂估价
9 | 031001007003 | PVC-U排水管De75 | 1.安装部位 室内 2.介质 排水 3.材质、规格 PVC-U/De75 4.连接形式 承插粘接 5.压力试验及吹、洗设计要 求 灌水试验及通球试验 6.含管件安装 |  | m | 7.2
10 | 031001007004 | PVC-U排水 管De110 | 1.安装部位 室内 2.介质 排水 3.材质、规格 PVC-U/De110 4.连接形式 承插粘接 5.压力试验及吹、洗设计要 求 灌水试验及通球试验 6.含管件安装 |  | m | 51.2
11 | 030413003002 | 打洞（孔） | 污水井开孔 DN150以内 |  | 个 | 5
|  | A 海都家园 |  |  |  | 1
|  | A.1 A 给水 |  |  |  | 1
12 | 010101003003 | 挖沟槽土方 | 1.土壤类别:三类 2.挖土深度:1.0m以内 3.场内运距:考虑小区绿化和 物管要求，土方开挖方式自 行考虑，抬运至指定地点临 时堆放，场内运距投标自行 考虑。 |  | m3 | 2.1
13 | 040103001003 | 回填方 | 1.利用场内土方回填 2.运距、推距、装卸车等自 行考虑 3.完成面整体符合设计图纸 及业主单位要求 |  | m3 | 2.1
14 | 031001006005 | PPR管DN20 | 1.安装部位 室外 2.介质 给水 3.材质、规格 PPR20/25 4.连接形式 热熔粘结 5.压力试验及吹、洗设计要 求 水压试验、消毒冲洗 6.含管件安装 |  | m | 10
15 | 031004004004 | 洗涤池 | 1.材质:陶瓷 2.规格、类 型:460*460*380mm 3.组装形式:复合管连接 4. 附件名称、数量:回转龙头 、下水配件 |  | 组 | 1
16 | 031003001004 | 螺纹阀门 | 1.名称：螺纹阀门2.规 格：DN15 3.连接形式：螺纹 连接 |  | 个 | 1
|  | A.1 A 排水 |  |  |  | 1
本页小计
未来软件编制
表-08
分部分项工程和单价措施项目清单与计价表
工程名称：安装工程 |  |  |  | 标段： |  |  | 第3页 共5页
序 号 | 项目编码 | 项目名称 | 项目特征描述 |  | 计量 单位 | 工程量 | 金 额(元)
[7 empty] | 综合单价 | 合价 | 其中
暂估价
17 | 010101003009 | 挖沟槽土方 | 1.土壤类别:三类 2.挖土深度:1.0m以内 3.场内运距:考虑小区绿化和 物管要求，土方开挖方式自 行考虑，抬运至指定地点临 时堆放，场内运距投标自行 考虑。 |  | m3 | 1.01
18 | 040103001009 | 回填方 | 1.利用场内土方回填 2.运距、推距、装卸车等自 行考虑 3.完成面整体符合设计图纸 及业主单位要求 |  | m3 | 4.8
19 | 031001007007 | PVC-U排水管De75 | 1.安装部位 室内 2.介质 排水 3.材质、规格 PVC-U/De75 4.连接形式 承插粘接 5.压力试验及吹、洗设计要 求 灌水试验及通球试验 6.含管件安装 |  | m | 0.6
20 | 031001007008 | PVC-U排水 管De110 | 1.安装部位 室内 2.介质 排水 3.材质、规格 PVC-U/De110 4.连接形式 承插粘接 5.压力试验及吹、洗设计要 求 灌水试验及通球试验 6.含管件安装 |  | m | 4.2
21 | 030413003004 | 打洞（孔） | 污水井开孔 DN150以内 |  | 个 | 1
|  | A 四季嘉园 |  |  |  | 1
|  | A.1 A 给水 |  |  |  | 1
22 | 010101003005 | 挖沟槽土方 | 1.土壤类别:三类 2.挖土深度:1.0m以内 3.场内运距:考虑小区绿化和 物管要求，土方开挖方式自 行考虑，抬运至指定地点临 时堆放，场内运距投标自行 考虑。 |  | m3 | 13.52
23 | 040103001005 | 回填方 | 1.利用场内土方回填 2.运距、推距、装卸车等自 行考虑 3.完成面整体符合设计图纸 及业主单位要求 |  | m3 | 13.52
24 | 031001006003 | PPR管DN20 | 1.安装部位 室外 2.介质 给水 3.材质、规格 PPR20/25 4.连接形式 热熔粘结 5.压力试验及吹、洗设计要 求 水压试验、消毒冲洗 6.含管件安装 |  | m | 64.4
25 | 031003001002 | 螺纹阀门 | 1.名称：螺纹阀门2.规 格：DN15 3.连接形式：螺纹 连接 A 排水 |  | 个 | 5
本页小计
未来软件编制
表-08
分部分项工程和单价措施项目清单与计价表
工程名称：安装工程 |  |  |  | 标段： |  |  | 第4页 共5页
序 号 | 项目编码 | 项目名称 | 项目特征描述 |  | 计量 单位 | 工程量 | 金 额(元)
[7 empty] | 综合单价 | 合价 | 其中
暂估价
|  | A.1 A 排水 |  |  |  | 1
26 | 010101003006 | 挖沟槽土方 | 1.土壤类别:三类 2.挖土深度:1.0m以内 3.场内运距:考虑小区绿化和 物管要求，土方开挖方式自 行考虑，抬运至指定地点临 时堆放，场内运距投标自行 考虑。 |  | m3 | 23.81
27 | 040103001006 | 回填方 | 1.利用场内土方回填 2.运距、推距、装卸车等自 行考虑 3.完成面整体符合设计图纸 及业主单位要求 |  | m3 | 23.81
28 | 031001007001 | PVC-U排水管De75 | 1.安装部位 室内 2.介质 排水 3.材质、规格 PVC-U/De75 4.连接形式 承插粘接 5.压力试验及吹、洗设计要 求 灌水试验及通球试验 6.含管件安装 本页小计 合 计 |  | m | 8.6
29 | 031001007002 | PVC-U排水 管De110 | 1.安装部位 室内 2.介质 排水 3.材质、规格 PVC-U/De110 4.连接形式 承插粘接 5.压力试验及吹、洗设计要 求 灌水试验及通球试验 6.含管件安装 |  | m | 104.7
30 | 030413003001 | 打洞（孔） | 污水井开孔 DN150以内 |  | 个 | 4
|  | 2. 电气设备安装工程 |  |  |  | 1
|  | A 揽月山庄 |  |  |  | 1
31 | 010101003007 | 挖沟槽土方 | 1.土壤类别:三类 2.挖土深度:1.0m以内 3.场内运距:考虑小区绿化和 物管要求，土方开挖方式自 行考虑，抬运至指定地点临 时堆放，场内运距投标自行 考虑。 |  | m3 | 18.1
32 | 040103001007 | 回填方 | 1.利用场内土方回填 2.运距、推距、装卸车等自 行考虑 3.完成面整体符合设计图纸 及业主单位要求 |  | m3 | 18.1
33 | 030411001003 | 配管 | 1.名称 电线管2.材质 PE 管3.规格 Φ20mm内4.配置形 式 埋地暗配 |  | m | 86.2
34 | 030412001001 | 普通灯具 | 1.名称:夜间照明灯 |  | 套 | 5
35 | 030411004001 | 配线 | 1.配线形式：管内穿线 2.导 线型号：WDZD-BYJ-2.5 |  | m | 97.2
本页小计
未来软件编制
表-08
分部分项工程和单价措施项目清单与计价表
工程名称：安装工程 |  |  |  | 标段： |  |  | 第5页 共5页
序 号 | 项目编码 | 项目名称 | 项目特征描述 |  | 计量 单位 | 工程量 | 金 额(元)
[7 empty] | 综合单价 | 合价 | 其中
暂估价
|  | A 四季嘉园 |  |  |  | 1
36 | 010101003008 | 挖沟槽土方 | 1.土壤类别:三类 2.挖土深度:1.0m以内 3.场内运距:考虑小区绿化和 物管要求，土方开挖方式自 行考虑，抬运至指定地点临 时堆放，场内运距投标自行 考虑。 |  | m3 | 29.67
37 | 040103001008 | 回填方 | 1.利用场内土方回填 2.运距、推距、装卸车等自 行考虑 3.完成面整体符合设计图纸 及业主单位要求 |  | m3 | 29.67
38 | 030411001004 | 配管 | 1.名称 电线管2.材质 PE 管3.规格 Φ32mm内4.配置形 式 埋地暗配 |  | m | 141.3
39 | 030408001002 | 电力电缆 | 1.名称、规格型号：电力电 缆 YJV-3*10mm2 2.敷设方式、部位：管内敷 设 |  | m | 152.8
40 | 030408006002 | 电力电缆头 | 1.电力电缆头 |  | 个 | 8
分部分项合计
本页小计
合 计
未来软件编制
表-08

## 4.3表-11 总价措施项目清单与计价表
总价措施项目清单与计价表
工程名称：安装工程 |  |  |  | 标段： |  |  | 第1页 共3页
序号 | 项目编码 | 项 目 名 称 | 计算基础 | 费率(%) | 金额(元) | 调整 费率(%) |  | 调整后 金额(元) | 备注
1 | 031302001001 | 安全文明施工
1.1 | 1.1 | 基本费 | 分部分项清单合价+单价措施清单合价-分部分项除税工程设备费-单价措施除税工程设备费 | 1.5 |  |  |  |  | 不取费时将“费率”置0；
1.2 | 1.2 | 增加费 | 分部分项清单合价+单价措施清单合价-分部分项除税工程设备费-单价措施除税工程设备费 | 0 |  |  |  |  | 1星0.3%/2星0.33%/3星0.36%
1.3 | 1.3 | 扬尘污染防治增加费 | 分部分项清单合价+单价措施清单合价-分部分项除税工程设备费-单价措施除税工程设备费 | 0.21
2 | 031302002001 | 夜间施工 | 分部分项清单合价+单价措施清单合价-分部分项除税工程设备费-单价措施除税工程设备费 | [5 empty] | 0～0.1%
3 | 031302003001 | 非夜间施工照明 | 分部分项清单合价+单价措施清单合价-分部分项除税工程设备费-单价措施除税工程设备费 | [5 empty] | 0.30%
4 | 031302004001 | 二次搬运 | 分部分项清单合价+单价措施清单合价-分部分项除税工程设备费-单价措施除税工程设备费
未来软件编制
表-11
总价措施项目清单与计价表
工程名称：安装工程 |  |  |  | 标段： |  |  | 第2页 共3页
序号 | 项目编码 | 项 目 名 称 | 计算基础 | 费率(%) | 金额(元) | 调整 费率(%) |  | 调整后 金额(元) | 备注
5 | 031302005001 | 冬雨季施工 | 分部分项清单合价+单价措施清单合价-分部分项除税工程设备费-单价措施除税工程设备费 | [5 empty] | 0.05～0.1%
6 | 031302006001 | 已完成工程及设备保护 | 分部分项清单合价+单价措施清单合价-分部分项除税工程设备费-单价措施除税工程设备费 | [5 empty] | 0～0.05%
7 | 031302008001 | 临时设施 | 分部分项清单合价+单价措施清单合价-分部分项除税工程设备费-单价措施除税工程设备费 | [5 empty] | 0.6～1.6%
8 | 031302009001 | 赶工措施 | 分部分项清单合价+单价措施清单合价-分部分项除税工程设备费-单价措施除税工程设备费 | [5 empty] | 0.5～2.1%
9 | 031302010001 | 工程按质论价 | 分部分项清单合价+单价措施清单合价-分部分项除税工程设备费-单价措施除税工程设备费 | 0 |  |  |  |  | 市优0.8%/省优1.1%/国优专业1.2%/国优1.3%
10 | 031302011001 | 住宅分户验收 | 分部分项清单合价+单价措施清单合价-分部分项除税工程设备费-单价措施除税工程设备费 | [5 empty] | 0.10%
未来软件编制
表-11
总价措施项目清单与计价表
工程名称：安装工程 |  |  |  | 标段： |  |  | 第3页 共3页
序号 | 项目编码 | 项 目 名 称 | 计算基础 | 费率(%) | 金额(元) | 调整 费率(%) |  | 调整后 金额(元) | 备注
11 | 031302012001 | 建筑工人实名制费用 | 分部分项清单合价+单价措施清单合价-分部分项除税工程设备费-单价措施除税工程设备费 | [5 empty] | 0.03%
12 | 031302015001 | 智慧工地费用 | 分部分项清单合价+单价措施清单合价-分部分项除税工程设备费-单价措施除税工程设备费 | [5 empty] | 0.04～0.08%
合 计
未来软件编制
表-11

## 4.4表-12 其他项目清单与计价汇总表
其他项目清单与计价汇总表
工程名称：安装工程 |  | 标段： |  | 第1页 共1页
序号 | 项 目 名 称 | 金额(元) | 结算金额(元) |  | 备注
1 | 暂列金额 | 2450.67 |  |  | 明细详见表-12-1
2 | 暂估价 | 0.00
2.1 | 材料(工程设备)暂估价 | — |  |  | 明细详见表-12-2
2.2 | 专业工程暂估价 | 0.00 |  |  | 明细详见表-12-3
3 | 计日工 |  |  |  | 明细详见表-12-4
4 | 总承包服务费 |  |  |  | 明细详见表-12-5
合 计 |  |  |  |  | —
未来软件编制
表-12

## 4.5表-12-1 暂列金额明细表
暂列金额明细表
工程名称：安装工程 |  | 标段： |  | 第1页 共1页
序号 | 项 目 名 称 | 计量单位 | 暂定金额(元) |  | 备注
1 | 暂列金额 | 元 | 2450.67
合 计 |  |  | 2450.67 |  | —
未来软件编制
表-12-1

## 4.6表-12-2 材料(工程设备)暂估单价及调整表
材料(工程设备)暂估单价及调整表
工程名称：安装工程 | [5 empty] | 标段： |  |  |  | 第1页 共1页
序号 | 材料编码 | 材料(工程设备)名称、规格、型号 | 计量 单位 | 数量 |  |  | 暂估(元) |  | 确认(元) |  |  | 差额±(元) |  | 备注
|  |  |  | 投标 | 确认 |  | 单价 | 合价 | 单价 |  | 合价 | 单价 | 合价
合 计
未来软件编制
表-12-2

## 4.7表-12-3 专业工程暂估价及结算价表
专业工程暂估价及结算价表
工程名称：安装工程 |  |  | 标段： |  | 第1页 共1页
序号 | 工程名称 | 工程内容 | 暂估金额(元) | 结算金额(元) |  | 差额±(元) | 备注
合 计 |  |  | 0.00 |  |  |  | —
未来软件编制
表-12-3

## 4.8表-12-4 计日工表
计 日 工 表
工程名称：安装工程 |  |  |  | 标段： |  | 第1页 共1页
编号 | 项目名称 | 单位 | 暂定数量 | 实际数量 | 综合单价 (元) | 合价(元)
[6 empty] | 暂定 | 实际
一 | 人工
人工小计
二 | 材料
材料小计
三 | 施工机械
施工机械小计
四、企业管理费和利润
总 计
未来软件编制
表-12-4

## 4.9表-12-5 总承包服务费计价表
总承包服务费计价表
工程名称：安装工程 |  |  |  | 标段： |  | 第1页 共1页
序号 | 项 目 名 称 | 项目价值(元) | 服务内容 |  | 计算基础 | 费率(%) | 金额(元)
| 合 计 | — | — |  |  | —
未来软件编制
表-12-5

## 4.10表-13 规费、税金项目计价表
规费、税金项目计价表
工程名称：安装工程 |  |  | 标段： |  |  | 第1页 共1页
序号 | 项 目 名 称 | 计算基础 |  | 计算基数(元) | 计算费率(%) |  | 金额(元)
1 | 规费 | 分部分项工程费+措施项目费+其他项目费-除税工程设备费 |  |  | 100
1.1 | 社会保险费 |  |  |  | 2.4
1.2 | 住房公积金 |  |  |  | 0.42
1.3 | 环境保护税 |  |  |  | 0.1
2 | 税金 | 分部分项工程费+措施项目费+其他项目费+规费-(除税甲供材料费+除税甲供设备费)/1.01 |  |  | 9
合 计
未来软件编制
表-13

## 5.1表-04 单位工程汇总表
单位工程汇总表
工程名称：绿化工程 |  | 标段： |  | 第1页 共1页
序号 | 汇 总 内 容 |  | 金额(元) |  | 其中:暂估价(元)
1 | 分部分项工程
1.1 | 人工费
1.2 | 材料费
1.3 | 施工机具使用费
1.4 | 企业管理费
1.5 | 利润
2 | 措施项目
2.1 | 单价措施项目费
2.2 | 总价措施项目费
2.2.1 | 其中：安全文明施工措施费
3 | 其他项目
3.1 | 其中：暂列金额 |  | 1974.21
3.2 | 其中：专业工程暂估价 |  | 0.00
3.3 | 其中：计日工
3.4 | 其中：总承包服务费
4 | 规费
5 | 税金
合 计
未来软件编制
表-04

## 5.2表-08 分部分项工程和单价措施项目清单与计价表
分部分项工程和单价措施项目清单与计价表
工程名称：绿化工程 |  |  |  | 标段： |  |  | 第1页 共2页
序 号 | 项目编码 | 项目名称 | 项目特征描述 |  | 计量 单位 | 工程量 | 金 额(元)
[7 empty] | 综合单价 | 合价 | 其中
暂估价
|  | A.1 揽月山庄 |  |  |  | 1
1 | 050101006001 | 清除地被植物 | 1.工作内容:新做垃圾收集点部位绿化区域局部地被植物清理 |  | m2 | 100
2 | 050102012001 | 铺种草皮 | 1.草皮种类:矮生百慕大(草毯栽培) 2.铺种方式:满铺 3.养护期:三级养护两年 |  | m2 | 50
3 | 050102001001 | 栽植乔木（移栽） | 1.种类:移种乔木 2.胸径:20-25 3.株高、冠径:H=5.5-6.5m, P=4.5-5m 4.起挖方式:树根带土球(土球直径1.5m以上) 5.养护期: 三级两年 |  | 株 | 5
|  | A.1 海都家园 |  |  |  | 1
4 | 050101006002 | 清除地被植物 | 1.工作内容:新做垃圾收集点部位绿化区域局部地被植物清理 |  | m2 | 10
5 | 050102001002 | 栽植乔木（移栽） | 1.种类:移种乔木 2.胸径:20-25 3.株高、冠径:H=5.5-6.5m, P=4.5-5m 4.起挖方式:树根带土球(土球直径1.5m以上) 5.养护期: 三级两年 |  | 株 | 2
|  | A.1 四季家园 |  |  |  | 1
6 | 050101006003 | 清除地被植物 | 1.工作内容:新做垃圾收集点部位绿化区域局部地被植物清理 |  | m2 | 1
7 | 050102001003 | 栽植乔木（移栽） | 1.种类:移种乔木 2.胸径:20-25 3.株高、冠径:H=5.5-6.5m, P=4.5-5m 4.起挖方式:树根带土球(土球直径1.5m以上) 5.养护期: 三级两年 |  | 株 | 3
8 | 050102001004 | 栽植灌木（移栽） | 1.种类:红叶石楠球 2.冠丛高:H=130-150cm 3.蓬径:p=150-200cm 4.养护期:三级养护两年 |  | 株 | 1
9 | 050102012002 | 铺种草皮 | 1.草皮种类:矮生百慕大(草毯栽培) 2.铺种方式:满铺 3.养护期:三级养护两年 |  | m2 | 280
10 | 050102008001 | 栽植栽植金森女贞 | 1.种类:金森女贞 2.篱高:40-50cm 3.蓬径:P=30-50cm 4.单位面积株数:25株/㎡ 5.养护期:三级养护二年 6.成活率:100% |  | m2 | 52.5
本页小计
未来软件编制
表-08
分部分项工程和单价措施项目清单与计价表
工程名称：绿化工程 |  |  |  | 标段： |  |  | 第2页 共2页
序 号 | 项目编码 | 项目名称 | 项目特征描述 |  | 计量 单位 | 工程量 | 金 额(元)
[7 empty] | 综合单价 | 合价 | 其中
暂估价
11 | 050102008002 | 栽植海桐 | 1、种类：红叶石楠 2、株高、密度：高度25-30cm,蓬径25-30cm,密度25株/㎡ 3、养护期：三级养护二年 |  | m2 | 20
12 | 050102008003 | 栽植毛鹃 | 1、种类：毛鹃 2、株高、密度：高度25-30cm,蓬径25-30cm,密度25株/㎡，容器苗。 3、养护期：三级养护二年 |  | m2 | 20
分部分项合计
本页小计
合 计
未来软件编制
表-08

## 5.3表-11 总价措施项目清单与计价表
总价措施项目清单与计价表
工程名称：绿化工程 |  |  |  | 标段： |  |  | 第1页 共3页
序号 | 项目编码 | 项 目 名 称 | 计算基础 | 费率(%) | 金额(元) | 调整 费率(%) |  | 调整后 金额(元) | 备注
1 | 050405001001 | 安全文明施工
1.1 | 1.1 | 基本费 | 分部分项清单合价+单价措施清单合价-分部分项除税工程设备费-单价措施除税工程设备费 | 1 |  |  |  |  | 不取费时将“费率”置0；
1.2 | 1.2 | 增加费 | 分部分项清单合价+单价措施清单合价-分部分项除税工程设备费-单价措施除税工程设备费 | 0 |  |  |  |  | 不取费时将“费率”置0；
1.3 | 1.3 | 扬尘污染防治增加费 | 分部分项清单合价+单价措施清单合价-分部分项除税工程设备费-单价措施除税工程设备费 | 0.21
2 | 050405002001 | 夜间施工 | 分部分项清单合价+单价措施清单合价-分部分项除税工程设备费-单价措施除税工程设备费 | [5 empty] | 0～0.1%
3 | 050405003001 | 非夜间施工照明 | 分部分项清单合价+单价措施清单合价-分部分项除税工程设备费-单价措施除税工程设备费 | [5 empty] | 0.3%
4 | 050405004001 | 二次搬运 | 分部分项清单合价+单价措施清单合价-分部分项除税工程设备费-单价措施除税工程设备费
未来软件编制
表-11
总价措施项目清单与计价表
工程名称：绿化工程 |  |  |  | 标段： |  |  | 第2页 共3页
序号 | 项目编码 | 项 目 名 称 | 计算基础 | 费率(%) | 金额(元) | 调整 费率(%) |  | 调整后 金额(元) | 备注
5 | 050405005001 | 冬雨季施工 | 分部分项清单合价+单价措施清单合价-分部分项除税工程设备费-单价措施除税工程设备费 | [5 empty] | 0.05～0.2%
6 | 050405006001 | 反季节栽植影响措施 | 分部分项清单合价+单价措施清单合价-分部分项除税工程设备费-单价措施除税工程设备费
7 | 050405007001 | 地上、地下设施、建筑物的临时保护设施 | 分部分项清单合价+单价措施清单合价-分部分项除税工程设备费-单价措施除税工程设备费
8 | 050405008001 | 已完成工程及设备保护 | 分部分项清单合价+单价措施清单合价-分部分项除税工程设备费-单价措施除税工程设备费 | [5 empty] | 0～0.1%
9 | 050405009001 | 临时设施 | 分部分项清单合价+单价措施清单合价-分部分项除税工程设备费-单价措施除税工程设备费 | [5 empty] | 0.3～0.8%
10 | 050405010001 | 赶工措施 | 分部分项清单合价+单价措施清单合价-分部分项除税工程设备费-单价措施除税工程设备费 | [5 empty] | 0.5～2.1%
未来软件编制
表-11
总价措施项目清单与计价表
工程名称：绿化工程 |  |  |  | 标段： |  |  | 第3页 共3页
序号 | 项目编码 | 项 目 名 称 | 计算基础 | 费率(%) | 金额(元) | 调整 费率(%) |  | 调整后 金额(元) | 备注
11 | 050405011001 | 工程按质论价 | 分部分项清单合价+单价措施清单合价-分部分项除税工程设备费-单价措施除税工程设备费 | 0 |  |  |  |  | 市优0.8%/省优1.1%/国优专业1.2%/国优1.3%
12 | 050405012001 | 建筑工人实名制费用 | 分部分项清单合价+单价措施清单合价-分部分项除税工程设备费-单价措施除税工程设备费 | [5 empty] | 0.04%
13 | 050405015001 | 智慧工地费用 | 分部分项清单合价+单价措施清单合价-分部分项除税工程设备费-单价措施除税工程设备费 | [5 empty] | 0.02～0.04%
合 计
未来软件编制
表-11

## 5.4表-12 其他项目清单与计价汇总表
其他项目清单与计价汇总表
工程名称：绿化工程 |  | 标段： |  | 第1页 共1页
序号 | 项 目 名 称 | 金额(元) | 结算金额(元) |  | 备注
1 | 暂列金额 | 1974.21 |  |  | 明细详见表-12-1
2 | 暂估价 | 0.00
2.1 | 材料(工程设备)暂估价 | — |  |  | 明细详见表-12-2
2.2 | 专业工程暂估价 | 0.00 |  |  | 明细详见表-12-3
3 | 计日工 |  |  |  | 明细详见表-12-4
4 | 总承包服务费 |  |  |  | 明细详见表-12-5
合 计 |  |  |  |  | —
未来软件编制
表-12

## 5.5表-12-1 暂列金额明细表
暂列金额明细表
工程名称：绿化工程 |  | 标段： |  | 第1页 共1页
序号 | 项 目 名 称 | 计量单位 | 暂定金额(元) |  | 备注
1 | 暂列金额 | 元 | 1974.21
合 计 |  |  | 1974.21 |  | —
未来软件编制
表-12-1

## 5.6表-12-2 材料(工程设备)暂估单价及调整表
材料(工程设备)暂估单价及调整表
工程名称：绿化工程 | [5 empty] | 标段： |  |  |  | 第1页 共1页
序号 | 材料编码 | 材料(工程设备)名称、规格、型号 | 计量 单位 | 数量 |  |  | 暂估(元) |  | 确认(元) |  |  | 差额±(元) |  | 备注
|  |  |  | 投标 | 确认 |  | 单价 | 合价 | 单价 |  | 合价 | 单价 | 合价
合 计
未来软件编制
表-12-2

## 5.7表-12-3 专业工程暂估价及结算价表
专业工程暂估价及结算价表
工程名称：绿化工程 |  |  | 标段： |  | 第1页 共1页
序号 | 工程名称 | 工程内容 | 暂估金额(元) | 结算金额(元) |  | 差额±(元) | 备注
合 计 |  |  | 0.00 |  |  |  | —
未来软件编制
表-12-3

## 5.8表-12-4 计日工表
计 日 工 表
工程名称：绿化工程 |  |  |  | 标段： |  | 第1页 共1页
编号 | 项目名称 | 单位 | 暂定数量 | 实际数量 | 综合单价 (元) | 合价(元)
[6 empty] | 暂定 | 实际
一 | 人工
人工小计
二 | 材料
材料小计
三 | 施工机械
施工机械小计
四、企业管理费和利润
总 计
未来软件编制
表-12-4

## 5.9表-12-5 总承包服务费计价表
总承包服务费计价表
工程名称：绿化工程 |  |  |  | 标段： |  | 第1页 共1页
序号 | 项 目 名 称 | 项目价值(元) | 服务内容 |  | 计算基础 | 费率(%) | 金额(元)
| 合 计 | — | — |  |  | —
未来软件编制
表-12-5

## 5.10表-13 规费、税金项目计价表
规费、税金项目计价表
工程名称：绿化工程 |  |  | 标段： |  |  | 第1页 共1页
序号 | 项 目 名 称 | 计算基础 |  | 计算基数(元) | 计算费率(%) |  | 金额(元)
1 | 规费 | 分部分项工程费+措施项目费+其他项目费-除税工程设备费 |  |  | 100
1.1 | 社会保险费 |  |  |  | 3.3
1.2 | 住房公积金 |  |  |  | 0.55
1.3 | 环境保护税 |  |  |  | 0.1
2 | 税金 | 分部分项工程费+措施项目费+其他项目费+规费-(除税甲供材料费+除税甲供设备费)/1.01 |  |  | 9
合 计
未来软件编制
表-13