## 扉-1 招标工程量清单扉页
|  | 沭阳县新河镇沙河村2025年度宜居宜业和美乡村建设健身休闲广场工程 |  |  | 工程
招 标 工 程 量 清 单
招 标 人： |  |  | 造价咨询人：
| （单位盖章） |  |  | (单位资质专用章)
法定代表人 或其授权人： |  |  | 法定代表人 或其授权人：
| (签字或盖章) |  |  | (签字或盖章)
编 制 人： |  |  | 复 核 人：
| (造价人员签字盖专用章) |  |  | (造价工程师签字盖专用章)
编 制 时 间： |  |  | 复 核 时 间：
扉-1

## 表-08 分部分项工程和单价措施项目清单与计价表【月季大道
分部分项工程和单价措施项目清单与计价表
工程名称：月季大道---绿化 | [5 empty] | 标段：沭阳县新河镇沙河村2025年度宜居宜业和美乡村建设健身休闲广场工程 |  |  | 第 1 页 共 6 页
序号 | 项目编码 | 项目名称 | 项目特征描述 | 计量单位 | 工程量 |  | 金额（元）
[7 empty] | 综合单价 | 综合合价 |  | 其中：暂估价
整个项目
本页小计
注：为计取规费等的使用，可在表中增设其中：“定额人工费”。
表—08
分部分项工程和单价措施项目清单与计价表
工程名称：月季大道---绿化 | [5 empty] | 标段：沭阳县新河镇沙河村2025年度宜居宜业和美乡村建设健身休闲广场工程 |  |  | 第 2 页 共 6 页
序号 | 项目编码 | 项目名称 | 项目特征描述 | 计量单位 | 工程量 |  | 金额（元）
[7 empty] | 综合单价 | 综合合价 |  | 其中：暂估价
1 | 050101010001 | 整理绿化用地 | 1、清理场地内的杂草、杂树、杂土、碎砖、硬化地坪、零星围栏、零星墙体、零星构筑物及建筑垃圾等并外运，外运运距及弃置场地投标单位自行考虑 2、土方开挖或回填至设计标高，具体工程量由投标单位自行考虑，外运运距投标单位自行考虑，结算不调整 4、对种植区的土壤进行检测并对不合格的土壤进行改良，施工前应将检测结果及改良方案提交业主和景观设计师认可，得到确认后方可施工 5、土源投标单位自行考虑，含在投标报价内，结算不调整 6、包含土壤改良、地形微整理、挖土方、回填土方、土方外运、土方转运、外购土方、外购种植土、拆除硬化地坪并外运、拆除零星砌体并外运、拆除零星构筑物并外运及建筑垃圾清理外 | m2 | 1964
本页小计
注：为计取规费等的使用，可在表中增设其中：“定额人工费”。
表—08
分部分项工程和单价措施项目清单与计价表
工程名称：月季大道---绿化 | [5 empty] | 标段：沭阳县新河镇沙河村2025年度宜居宜业和美乡村建设健身休闲广场工程 |  |  | 第 3 页 共 6 页
序号 | 项目编码 | 项目名称 | 项目特征描述 | 计量单位 | 工程量 |  | 金额（元）
[7 empty] | 综合单价 | 综合合价 |  | 其中：暂估价
运等一切相关费用，含在投标报价内，结算不调整 7、具体做法以甲方要求为准，投标人综合报价
2 | 050102002001 | 栽植灌木 | 1、苗木名称：树状月季 2、规格：地径7cm，高度180-220cm，冠幅150-180cm，精品苗，全冠，分枝点≥1.2m，树形优美，生长健壮 3、含草绳绕树干、树棍扁担桩等技术防护措施 4、养护期：二级养护，养护期2年 5、其他要求详见施工图纸及相关规范 | 株 | 282
本页小计
注：为计取规费等的使用，可在表中增设其中：“定额人工费”。
表—08
分部分项工程和单价措施项目清单与计价表
工程名称：月季大道---绿化 | [5 empty] | 标段：沭阳县新河镇沙河村2025年度宜居宜业和美乡村建设健身休闲广场工程 |  |  | 第 4 页 共 6 页
序号 | 项目编码 | 项目名称 | 项目特征描述 | 计量单位 | 工程量 |  | 金额（元）
[7 empty] | 综合单价 | 综合合价 |  | 其中：暂估价
3 | 050102002002 | 栽植灌木 | 1、苗木名称：鸡爪槭A 2、规格：地径8cm，高度180-220cm，冠幅150-200cm，精品苗，全冠，分枝点≥1.0m，树形优美，生长健壮 3、含草绳绕树干、树棍扁担桩等技术防护措施 4、养护期：二级养护，养护期2年 5、其他要求详见施工图纸及相关规范 | 株 | 1
4 | 050102005001 | 栽植绿篱 | 1、苗木名称：月季 2、规格：高度30-40cm，冠幅20-30cm，49株/㎡，密植不露土 3、养护期：二级养护，养护期2年 4、其他要求详见施工图纸及相关规范 | m2 | 1603
本页小计
注：为计取规费等的使用，可在表中增设其中：“定额人工费”。
表—08
分部分项工程和单价措施项目清单与计价表
工程名称：月季大道---绿化 | [5 empty] | 标段：沭阳县新河镇沙河村2025年度宜居宜业和美乡村建设健身休闲广场工程 |  |  | 第 5 页 共 6 页
序号 | 项目编码 | 项目名称 | 项目特征描述 | 计量单位 | 工程量 |  | 金额（元）
[7 empty] | 综合单价 | 综合合价 |  | 其中：暂估价
5 | 050102005002 | 栽植绿篱 | 1、苗木名称：牡丹 2、规格：高度30-40cm，冠幅20-30cm，49株/㎡，密植不露土 3、养护期：二级养护，养护期2年 4、其他要求详见施工图纸及相关规范 | m2 | 100
6 | 050102008001 | 栽植花卉 | 1、苗木名称：细叶麦冬 2、规格：81株/㎡，密植不露土 3、养护期：二级养护，养护期2年 4、其他要求详见施工图纸及相关规范 | m2 | 27
7 | 050102008002 | 栽植花卉 | 1、苗木名称：郁金香 2、规格：高度30-40cm，冠幅20-30cm，49株/㎡，密植不露土 3、养护期：二级养护，养护期2年 4、其他要求详见施工图纸及相关规范 | m2 | 204
本页小计
注：为计取规费等的使用，可在表中增设其中：“定额人工费”。
表—08
分部分项工程和单价措施项目清单与计价表
工程名称：月季大道---绿化 | [5 empty] | 标段：沭阳县新河镇沙河村2025年度宜居宜业和美乡村建设健身休闲广场工程 |  |  | 第 6 页 共 6 页
序号 | 项目编码 | 项目名称 | 项目特征描述 | 计量单位 | 工程量 |  | 金额（元）
[7 empty] | 综合单价 | 综合合价 |  | 其中：暂估价
8 | 050102009001 | 栽植水生植物 | 1、苗木名称：荷花 2、规格：二年生，16株/㎡，密植不露土 3、养护期：二级养护，养护期2年 4、其他要求详见施工图纸及相关规范 | m2 | 30
分部分项合计
措施项目
9 | 041106001001 | 大型机械设备进出场及安拆 | 1、大型机械设备进出场及安拆费 2、机械设备名称、规格及型号:投标人根据施工方案、施工顺序合理安排自行考虑 3、此费用包干，结算时不做任何调整 | 项 | 1
单价措施合计
本页小计
合 计
注：为计取规费等的使用，可在表中增设其中：“定额人工费”。
表—08

## 表-11 总价措施项目清单与计价表【月季大道---绿化】
总价措施项目清单与计价表
工程名称：月季大道---绿化 |  |  |  | 标段：沭阳县新河镇沙河村2025年度宜居宜业和美乡村建设健身休闲广场工程 |  |  |  | 第 1 页 共 2 页
序号 | 项目编码 | 项目名称 | 计算基础 |  | 费率 (%) | 金额 (元) | 调整 费率 (%) |  | 调整后 金额(元) | 备注
1 | 050405001001 | 安全文明施工费
1.1 | 1.1 | 基本费 | 分部分项合计+技术措施项目合计-分部分项设备费-技术措施项目设备费 |  | 1
1.2 | 1.2 | 增加费 | 分部分项合计+技术措施项目合计-分部分项设备费-技术措施项目设备费 |  | 0
1.3 | 1.3 | 扬尘污染防治增加费 | 分部分项合计+技术措施项目合计-分部分项设备费-技术措施项目设备费 |  | 0.21
2 | 050405011001 | 按质论价 | 分部分项合计+技术措施项目合计-分部分项设备费-技术措施项目设备费 |  | 0
3 | 050405002001 | 夜间施工 | 分部分项合计+技术措施项目合计-分部分项设备费-技术措施项目设备费
4 | 050405003001 | 非夜间施工照明 | 分部分项合计+技术措施项目合计-分部分项设备费-技术措施项目设备费 | [6 empty] | 在计取非夜间施工照明费时，建筑工程、仿古工程、修缮土建部分仅地下室（地宫）部分可计取；单独装饰、安装工程、园林绿化工程、修缮安装部分仅特殊施工部位内施工项目可计取
5 | 050405004001 | 二次搬运 | 分部分项合计+技术措施项目合计-分部分项设备费-技术措施项目设备费
6 | 050405005001 | 冬雨季施工 | 分部分项合计+技术措施项目合计-分部
编制人（造价人员）： |  |  |  | 复核人（造价工程师）：
表-11
总价措施项目清单与计价表
工程名称：月季大道---绿化 |  |  |  | 标段：沭阳县新河镇沙河村2025年度宜居宜业和美乡村建设健身休闲广场工程 |  |  |  | 第 2 页 共 2 页
序号 | 项目编码 | 项目名称 | 计算基础 |  | 费率 (%) | 金额 (元) | 调整 费率 (%) |  | 调整后 金额(元) | 备注
分项设备费-技术措施项目设备费
7 | 050405007001 | 地上、地下设施、建筑物的临时保护设施 | 分部分项合计+技术措施项目合计-分部分项设备费-技术措施项目设备费
8 | 050405008001 | 已完工程及设备保护 | 分部分项合计+技术措施项目合计-分部分项设备费-技术措施项目设备费
9 | 050405009001 | 临时设施 | 分部分项合计+技术措施项目合计-分部分项设备费-技术措施项目设备费
10 | 050405010001 | 赶工措施 | 分部分项合计+技术措施项目合计-分部分项设备费-技术措施项目设备费
11 | 050405012001 | 建筑工人实名制 | 分部分项合计+技术措施项目合计-分部分项设备费-技术措施项目设备费 | [6 empty] | 建筑工人实名制设备由建筑工人工资专用账户开户银行提供的，建筑工人实名制费用按表中费率乘以0.5系数计取
12 | 050405013001 | 特殊施工降效 | 分部分项合计+技术措施项目合计-分部分项设备费-技术措施项目设备费
13 | 050405014001 | 协管费 | 分部分项合计+技术措施项目合计-分部分项设备费-技术措施项目设备费
14 | 050405015001 | 智慧工地费用 | 分部分项合计+技术措施项目合计-分部分项设备费-技术措施项目设备费
合 计
编制人（造价人员）： |  |  |  | 复核人（造价工程师）：
表-11

## 表-12 其他项目清单与计价汇总表【月季大道---绿化】
其他项目清单与计价汇总表
工程名称：月季大道---绿化 |  | 标段：沭阳县新河镇沙河村2025年度宜居宜业和美乡村建设健身休闲广场工程 |  |  | 第 1 页 共 1 页
序号 | 项目名称 |  | 金额（元） | 结算金额（元） |  | 备注
一 | 其他项目
1 | 暂列金额 |  |  |  |  | 明细详见表-12-1
2 | 暂估价
2.1 | 材料(工程设备)暂估价 |  | - |  |  | 明细详见表-12-2
2.2 | 专业工程暂估价 |  |  |  |  | 明细详见表-12-3
3 | 计日工 |  |  |  |  | 明细详见表-12-4
4 | 总承包服务费 |  |  |  |  | 明细详见表-12-5
5 | 索赔与现场签证 |  | - |  |  | 明细详见表-12-6
合 计 | [5 empty] | —
表—12

## 表-13 规费、税金项目清单与计价表【月季大道---绿化】
规费、税金项目清单与计价表
工程名称：月季大道---绿化 |  |  | 标段：沭阳县新河镇沙河村2025年度宜居宜业和美乡村建设健身休闲广场工程 |  | 第 1 页 共 1 页
序号 | 项目名称 | 计算基础 |  | 计算基数 |  | 计算费率(%) | 金额(元)
1 | 规费 | 社会保险费+住房公积金+环境保护税
1.1 | 社会保险费 | 分部分项工程+措施项目+其他项目-分部分项设备费-技术措施项目设备费 |  |  |  | 3.3
1.2 | 住房公积金 | 分部分项工程+措施项目+其他项目-分部分项设备费-技术措施项目设备费 |  |  |  | 0.55
1.3 | 环境保护税 | 分部分项工程+措施项目+其他项目-分部分项设备费-技术措施项目设备费 |  |  |  | 0
2 | 税金 | 分部分项工程+措施项目+其他项目+规费-(甲供材料费+甲供主材费+甲供设备费)/1.01 |  |  |  | 9
合 计
表—13

## 表-08 分部分项工程和单价措施项目清单与计价表【月季大道_1
分部分项工程和单价措施项目清单与计价表
工程名称：月季大道---园林栏杆 | [5 empty] | 标段：沭阳县新河镇沙河村2025年度宜居宜业和美乡村建设健身休闲广场工程 |  |  | 第 1 页 共 1 页
序号 | 项目编码 | 项目名称 | 项目特征描述 | 计量单位 | 工程量 |  | 金额（元）
[7 empty] | 综合单价 | 综合合价 |  | 其中：暂估价
整个项目
1 | 050307007001 | 仿竹篱笆栏杆 | 仿竹篱笆栏杆（表面电镀黄褐色仿竹子漆） 1、护栏出地面高1.2m 2、立柱φ40mm圆钢管，2.5mm厚、横杆及斜杆φ15mm圆管，2.5mm厚 3、C20混凝土基础+100mm碎石垫层 4、含土方挖填、土方外运、模板支拆等 5、具体做法及要求详见图纸、效果图，采购安装前需提供样品，经甲方认可，方可施工 | m | 420
分部分项合计
措施项目
单价措施合计
本页小计
合 计
注：为计取规费等的使用，可在表中增设其中：“定额人工费”。
表—08

## 表-11 总价措施项目清单与计价表【月季大道---园林栏杆】
总价措施项目清单与计价表
工程名称：月季大道---园林栏杆 |  |  |  | 标段：沭阳县新河镇沙河村2025年度宜居宜业和美乡村建设健身休闲广场工程 |  |  |  | 第 1 页 共 2 页
序号 | 项目编码 | 项目名称 | 计算基础 |  | 费率 (%) | 金额 (元) | 调整 费率 (%) |  | 调整后 金额(元) | 备注
1 | 050405001001 | 安全文明施工费
1.1 | 1.1 | 基本费 | 分部分项合计+技术措施项目合计-分部分项设备费-技术措施项目设备费 |  | 1
1.2 | 1.2 | 增加费 | 分部分项合计+技术措施项目合计-分部分项设备费-技术措施项目设备费 |  | 0
1.3 | 1.3 | 扬尘污染防治增加费 | 分部分项合计+技术措施项目合计-分部分项设备费-技术措施项目设备费 |  | 0.21
2 | 050405011001 | 按质论价 | 分部分项合计+技术措施项目合计-分部分项设备费-技术措施项目设备费 |  | 0
3 | 050405002001 | 夜间施工 | 分部分项合计+技术措施项目合计-分部分项设备费-技术措施项目设备费
4 | 050405003001 | 非夜间施工照明 | 分部分项合计+技术措施项目合计-分部分项设备费-技术措施项目设备费 | [6 empty] | 在计取非夜间施工照明费时，建筑工程、仿古工程、修缮土建部分仅地下室（地宫）部分可计取；单独装饰、安装工程、园林绿化工程、修缮安装部分仅特殊施工部位内施工项目可计取
5 | 050405004001 | 二次搬运 | 分部分项合计+技术措施项目合计-分部分项设备费-技术措施项目设备费
6 | 050405005001 | 冬雨季施工 | 分部分项合计+技术措施项目合计-分部
编制人（造价人员）： |  |  |  | 复核人（造价工程师）：
表-11
总价措施项目清单与计价表
工程名称：月季大道---园林栏杆 |  |  |  | 标段：沭阳县新河镇沙河村2025年度宜居宜业和美乡村建设健身休闲广场工程 |  |  |  | 第 2 页 共 2 页
序号 | 项目编码 | 项目名称 | 计算基础 |  | 费率 (%) | 金额 (元) | 调整 费率 (%) |  | 调整后 金额(元) | 备注
分项设备费-技术措施项目设备费
7 | 050405007001 | 地上、地下设施、建筑物的临时保护设施 | 分部分项合计+技术措施项目合计-分部分项设备费-技术措施项目设备费
8 | 050405008001 | 已完工程及设备保护 | 分部分项合计+技术措施项目合计-分部分项设备费-技术措施项目设备费
9 | 050405009001 | 临时设施 | 分部分项合计+技术措施项目合计-分部分项设备费-技术措施项目设备费
10 | 050405010001 | 赶工措施 | 分部分项合计+技术措施项目合计-分部分项设备费-技术措施项目设备费
11 | 050405012001 | 建筑工人实名制 | 分部分项合计+技术措施项目合计-分部分项设备费-技术措施项目设备费 | [6 empty] | 建筑工人实名制设备由建筑工人工资专用账户开户银行提供的，建筑工人实名制费用按表中费率乘以0.5系数计取
12 | 050405013001 | 特殊施工降效 | 分部分项合计+技术措施项目合计-分部分项设备费-技术措施项目设备费
13 | 050405014001 | 协管费 | 分部分项合计+技术措施项目合计-分部分项设备费-技术措施项目设备费
14 | 050405015001 | 智慧工地费用 | 分部分项合计+技术措施项目合计-分部分项设备费-技术措施项目设备费
合 计
编制人（造价人员）： |  |  |  | 复核人（造价工程师）：
表-11

## 表-12 其他项目清单与计价汇总表【月季大道---园林栏杆】
其他项目清单与计价汇总表
工程名称：月季大道---园林栏杆 |  | 标段：沭阳县新河镇沙河村2025年度宜居宜业和美乡村建设健身休闲广场工程 |  |  | 第 1 页 共 1 页
序号 | 项目名称 |  | 金额（元） | 结算金额（元） |  | 备注
一 | 其他项目
1 | 暂列金额 |  |  |  |  | 明细详见表-12-1
2 | 暂估价
2.1 | 材料(工程设备)暂估价 |  | - |  |  | 明细详见表-12-2
2.2 | 专业工程暂估价 |  |  |  |  | 明细详见表-12-3
3 | 计日工 |  |  |  |  | 明细详见表-12-4
4 | 总承包服务费 |  |  |  |  | 明细详见表-12-5
5 | 索赔与现场签证 |  | - |  |  | 明细详见表-12-6
合 计 | [5 empty] | —
表—12

## 表-13 规费、税金项目清单与计价表【月季大道---园林栏
规费、税金项目清单与计价表
工程名称：月季大道---园林栏杆 |  |  | 标段：沭阳县新河镇沙河村2025年度宜居宜业和美乡村建设健身休闲广场工程 |  | 第 1 页 共 1 页
序号 | 项目名称 | 计算基础 |  | 计算基数 |  | 计算费率(%) | 金额(元)
1 | 规费 | 社会保险费+住房公积金+环境保护税
1.1 | 社会保险费 | 分部分项工程+措施项目+其他项目-分部分项设备费-技术措施项目设备费 |  |  |  | 3.3
1.2 | 住房公积金 | 分部分项工程+措施项目+其他项目-分部分项设备费-技术措施项目设备费 |  |  |  | 0.55
1.3 | 环境保护税 | 分部分项工程+措施项目+其他项目-分部分项设备费-技术措施项目设备费 |  |  |  | 0
2 | 税金 | 分部分项工程+措施项目+其他项目+规费-(甲供材料费+甲供主材费+甲供设备费)/1.01 |  |  |  | 9
合 计
表—13

## 表-08 分部分项工程和单价措施项目清单与计价表【篮球场及
分部分项工程和单价措施项目清单与计价表
工程名称：篮球场及附属配套---市政 | [5 empty] | 标段：沭阳县新河镇沙河村2025年度宜居宜业和美乡村建设健身休闲广场工程 |  |  | 第 1 页 共 11 页
序号 | 项目编码 | 项目名称 | 项目特征描述 | 计量单位 | 工程量 |  | 金额（元）
[7 empty] | 综合单价 | 综合合价 |  | 其中：暂估价
整个项目
1 | 040101002001 | 挖沟槽土方 | 1、土壤类别:综合考虑 2、深度:详见图纸 3、含回填、外运、现场堆土、场内转土、堆土租赁等相关费用，运距投标单位综合考虑在报价内 | m3 | 198.24
2 | 040103001001 | 回填方 | 1、利用开挖土方，处理至素土回填，压实度满足相关规范要求 2、余土外运，运距自行考虑，综合报价 | m3 | 174.69
本页小计
注：为计取规费等的使用，可在表中增设其中：“定额人工费”。
表—08
分部分项工程和单价措施项目清单与计价表
工程名称：篮球场及附属配套---市政 | [5 empty] | 标段：沭阳县新河镇沙河村2025年度宜居宜业和美乡村建设健身休闲广场工程 |  |  | 第 2 页 共 11 页
序号 | 项目编码 | 项目名称 | 项目特征描述 | 计量单位 | 工程量 |  | 金额（元）
[7 empty] | 综合单价 | 综合合价 |  | 其中：暂估价
3 | 040202001001 | 路床(槽）整形 | 1、清理场地内的杂草、杂树、杂土、碎砖、硬化地坪、零星围栏、零星墙体、零星构筑物及建筑垃圾等并外运，外运运距及弃置场地投标单位自行考虑 2、土方开挖或回填至设计标高，具体工程量由投标单位自行考虑，外运运距投标单位自行考虑，结算不调整 3、地面找平、素土夯实，压实系数>93% 4、包含挖土方、回填土方、土方外运、土方转运、外购土方、拆除硬化地坪并外运、拆除零星砌体并外运、拆除零星构筑物并外运及建筑垃圾清理外运等一切相关费用，含在投标报价内，结算不调整 5、具体做法以甲方要求为准，投标人综合报价 | m2 | 628.56
4 | 040202011001 | 碎石垫层 | 1、200mm厚级配碎石垫层 | m2 | 539.96
本页小计
注：为计取规费等的使用，可在表中增设其中：“定额人工费”。
表—08
分部分项工程和单价措施项目清单与计价表
工程名称：篮球场及附属配套---市政 | [5 empty] | 标段：沭阳县新河镇沙河村2025年度宜居宜业和美乡村建设健身休闲广场工程 |  |  | 第 3 页 共 11 页
序号 | 项目编码 | 项目名称 | 项目特征描述 | 计量单位 | 工程量 |  | 金额（元）
[7 empty] | 综合单价 | 综合合价 |  | 其中：暂估价
5 | 040203007002 | 水泥混凝土垫层 | 1、200mm厚C25混凝土垫层 2、含模板制作安拆等 | m2 | 529.96
6 | 040901003001 | 钢筋网片 | φ8单层双向@200钢筋 | t | 2.093
7 | 040203003001 | 透层 | 1、乳化沥青透层（沥青用量 0.6-0.8kg/m2） | m2 | 529.96
8 | 040203006001 | 沥青混凝土 | 1、40mm厚 AC-20中粒式沥青 | m2 | 529.96
9 | 040203003002 | 粘层 | 1、喷洒粘层 2、粘层材料采用改性乳化沥青，粘层沥青用量 0.6-0.8kg/m2 | m2 | 529.96
10 | 040203006002 | 沥青混凝土 | 1、40mm厚 AC-13细粒式沥青面层 | m2 | 529.96
11 | 040203009001 | 地坪漆 | 1、5mm厚水性APU聚氨脂地坪漆，颜色见效果图（含排水沟盖板区域、白色篮球场标线） 2、具体做法及要求详见图纸 | m2 | 577.76
本页小计
注：为计取规费等的使用，可在表中增设其中：“定额人工费”。
表—08
分部分项工程和单价措施项目清单与计价表
工程名称：篮球场及附属配套---市政 | [5 empty] | 标段：沭阳县新河镇沙河村2025年度宜居宜业和美乡村建设健身休闲广场工程 |  |  | 第 4 页 共 11 页
序号 | 项目编码 | 项目名称 | 项目特征描述 | 计量单位 | 工程量 |  | 金额（元）
[7 empty] | 综合单价 | 综合合价 |  | 其中：暂估价
12 | 040205012001 | 篮球围网 | 篮球围网 1、竖杆（高4m，有灯头的高7m）及横杆：5厚φ60钢管面刷墨绿色氟碳漆 2、标准型铁丝网：内径φ2.5mm×外径φ3.5mm、网孔50mm×50mm 3、成品铁丝门：高1900mm，宽1500mm，两个 4、照明：6套，含配管、配线、配电箱等，具体详见图纸 5、含钢筋混凝土基础、混凝土垫层、碎石垫层、素土夯实，夯实度93%、预埋件，模板支拆、土方挖填、拆除硬化地坪并外运、建筑垃圾清理外运及硬化地坪恢复等相关费用，运距投标单位综合考虑在报价内等 6、具体做法及要求详见图纸 | m | 99.2
本页小计
注：为计取规费等的使用，可在表中增设其中：“定额人工费”。
表—08
分部分项工程和单价措施项目清单与计价表
工程名称：篮球场及附属配套---市政 | [5 empty] | 标段：沭阳县新河镇沙河村2025年度宜居宜业和美乡村建设健身休闲广场工程 |  |  | 第 5 页 共 11 页
序号 | 项目编码 | 项目名称 | 项目特征描述 | 计量单位 | 工程量 |  | 金额（元）
[7 empty] | 综合单价 | 综合合价 |  | 其中：暂估价
13 | 04B001 | 篮球架 | 1、独臂式篮球架(有机玻璃板)，成品采购安装 2、含基础、土方挖填、模板支拆、预埋件等 3、采购前需提供样品，经甲方确认后方可进场施工 4、具体做法及要求详见图纸 | 套 | 2
14 | 040201022001 | 排水沟 | 1、预制钢筋混凝土盖板（500*500*60mm） 2、M10水泥砂浆砌筑MU10砖 3、1:2防水砂浆砌筑粉面 4、100厚C25混凝土垫层 5、80厚碎石垫层 6、素土夯实，夯实度满足设计及规范要求 7、篮球场内 8、具体做法及要求详见图纸 | m | 96.8
本页小计
注：为计取规费等的使用，可在表中增设其中：“定额人工费”。
表—08
分部分项工程和单价措施项目清单与计价表
工程名称：篮球场及附属配套---市政 | [5 empty] | 标段：沭阳县新河镇沙河村2025年度宜居宜业和美乡村建设健身休闲广场工程 |  |  | 第 6 页 共 11 页
序号 | 项目编码 | 项目名称 | 项目特征描述 | 计量单位 | 工程量 |  | 金额（元）
[7 empty] | 综合单价 | 综合合价 |  | 其中：暂估价
15 | 040501004001 | 塑料管 | 1、管道材质:UPVC双壁波纹管 2、管道规格：De200 3、接口方式：承插式橡胶圈密封连接 4、公称压力：0.8MPa,环刚度≥8 5、管道基础：180度中砂基础 6、管道检验及试验要求：闭水试验 | m | 98.76
16 | 040501004003 | 塑料管 | 1、管道材质:UPVC双壁波纹管 2、管道规格：De400 3、接口方式：承插式橡胶圈密封连接 4、公称压力：0.8MPa,环刚度≥8 5、管道基础：180度中砂基础 6、管道检验及试验要求：闭水试验 | m | 74.79
本页小计
注：为计取规费等的使用，可在表中增设其中：“定额人工费”。
表—08
分部分项工程和单价措施项目清单与计价表
工程名称：篮球场及附属配套---市政 | [5 empty] | 标段：沭阳县新河镇沙河村2025年度宜居宜业和美乡村建设健身休闲广场工程 |  |  | 第 7 页 共 11 页
序号 | 项目编码 | 项目名称 | 项目特征描述 | 计量单位 | 工程量 |  | 金额（元）
[7 empty] | 综合单价 | 综合合价 |  | 其中：暂估价
17 | 040504001001 | 砌筑井 | 砖砌检查井 1、规格：φ1000mm 2、井深：平均深度1m 3、井底设沉淀，检查井当设置在车行道下采用重型铸铁井盖及井座,当设置在非车行道下采用轻型铸铁井盖及井座。井体施工时所有井座暂不座浆,待道路、场地施工时按实际标高进行适当调整。室外检查井井盖应有防盗、防坠落措施,检查井井盖上应具有属性标识。井盖应标识且与管道使用属性相一致,并具备防盗防响功能，投标单位自行勘察现场，综合报价 4、具体做法及要求详见图纸 | 座 | 3
本页小计
注：为计取规费等的使用，可在表中增设其中：“定额人工费”。
表—08
分部分项工程和单价措施项目清单与计价表
工程名称：篮球场及附属配套---市政 | [5 empty] | 标段：沭阳县新河镇沙河村2025年度宜居宜业和美乡村建设健身休闲广场工程 |  |  | 第 8 页 共 11 页
序号 | 项目编码 | 项目名称 | 项目特征描述 | 计量单位 | 工程量 |  | 金额（元）
[7 empty] | 综合单价 | 综合合价 |  | 其中：暂估价
18 | 040504009001 | 雨水口 | 1、雨水口：平篦式雨水口 2、做法：尺寸400*600mm，具体详见图集16S518 3、井盖座按图集选用平篦式，材质采用球墨铸铁 4、含模板支拆等 5、具体做法及要求详见图纸 | 座 | 5
19 | 050307013001 | 廊架 | 防腐木廊架（长40.2m*宽2.9m*高2.72m） 1、立柱：200*200mm 2、横梁：150*100mm 3、顶梁：150*100mm 4、次梁：60*150mm@240mm 5、防腐木坐凳，具体尺寸样式详见图纸 6、600*600*600mm C20混凝土柱基础+100mm厚碎石垫层+素土压实 7、含模板支拆、土方开挖及回填、预埋件固定、场地整平、建筑垃圾外运等 8、具体做法及要求详见图纸，投标人综合报价 | m | 40.2
本页小计
注：为计取规费等的使用，可在表中增设其中：“定额人工费”。
表—08
分部分项工程和单价措施项目清单与计价表
工程名称：篮球场及附属配套---市政 | [5 empty] | 标段：沭阳县新河镇沙河村2025年度宜居宜业和美乡村建设健身休闲广场工程 |  |  | 第 9 页 共 11 页
序号 | 项目编码 | 项目名称 | 项目特征描述 | 计量单位 | 工程量 |  | 金额（元）
[7 empty] | 综合单价 | 综合合价 |  | 其中：暂估价
20 | 050307016001 | 树池 | 1、250*500*50mm芝麻黑荔枝面花岗岩压顶 2、350*388*20mm芝麻灰火烧面花岗岩外贴 3、20厚1:2水泥砂浆 4、180mm砖砌墙及基础 5、100mm厚C15砼垫层 6、150mm厚碎石垫层 7、素土夯实，夯实度满足规范要求 8、含模板支拆、土方开挖回填及种植土回填、场地整平、建筑垃圾外运等 9、具体做法及要求详见图纸，投标人综合报价 | m | 16
本页小计
注：为计取规费等的使用，可在表中增设其中：“定额人工费”。
表—08
分部分项工程和单价措施项目清单与计价表
工程名称：篮球场及附属配套---市政 | [5 empty] | 标段：沭阳县新河镇沙河村2025年度宜居宜业和美乡村建设健身休闲广场工程 |  |  | 第 10 页 共 11 页
序号 | 项目编码 | 项目名称 | 项目特征描述 | 计量单位 | 工程量 |  | 金额（元）
[7 empty] | 综合单价 | 综合合价 |  | 其中：暂估价
21 | 040805003001 | 太阳能高杆照明灯 | 12米太阳能高杆照明灯 1、灯杆规格：材质为Q235B优质钢材，杆径上口径≥160mm、下口径≥320mm，壁厚≥4.5mm，表面热镀锌+喷塑防锈（寿命≥15年） 2、光源配置：LED光源，功率300-600W（按照明场景可选），色温3000K-6500K，显色指数Ra≥70，光效≥130lm/W，防护等级IP65 3、 光学设计：配防眩光透镜，照射角度120°-150°，有效照射半径30-50米，适合广场、球场、园区等开阔场景 4、电气与结构：工作电压AC220V，功率因数≥0.95，含防雷接地装置（接地电阻≤10Ω），基础为C30混凝土浇筑（尺≥1.2m×1.2m×1.5m），抗风等级≥12级 5、含模板支拆、土方开挖回 | 套 | 1
本页小计
注：为计取规费等的使用，可在表中增设其中：“定额人工费”。
表—08
分部分项工程和单价措施项目清单与计价表
工程名称：篮球场及附属配套---市政 | [5 empty] | 标段：沭阳县新河镇沙河村2025年度宜居宜业和美乡村建设健身休闲广场工程 |  |  | 第 11 页 共 11 页
序号 | 项目编码 | 项目名称 | 项目特征描述 | 计量单位 | 工程量 |  | 金额（元）
[7 empty] | 综合单价 | 综合合价 |  | 其中：暂估价
填、预埋件、太阳能板、电池，时控器、配管、配线等 6、具体做法及要求详见图纸，投标人综合报价
分部分项合计
措施项目
22 | 041106001001 | 大型机械设备进出场及安拆 | 1、大型机械设备进出场及安拆费 2、机械设备名称、规格及型号:投标人根据施工方案、施工顺序合理安排自行考虑 3、此费用包干，结算时不做任何调整 | 项 | 1
单价措施合计
本页小计
合 计
注：为计取规费等的使用，可在表中增设其中：“定额人工费”。
表—08

## 表-11 总价措施项目清单与计价表【篮球场及附属配套---
总价措施项目清单与计价表
工程名称：篮球场及附属配套---市政 |  |  |  | 标段：沭阳县新河镇沙河村2025年度宜居宜业和美乡村建设健身休闲广场工程 |  |  |  | 第 1 页 共 2 页
序号 | 项目编码 | 项目名称 | 计算基础 |  | 费率 (%) | 金额 (元) | 调整 费率 (%) |  | 调整后 金额(元) | 备注
1 | 041109001001 | 安全文明施工费
1.1 | 1.1 | 基本费 | 分部分项合计+技术措施项目合计-分部分项设备费-技术措施项目设备费 |  | 1.5
1.2 | 1.2 | 增加费 | 分部分项合计+技术措施项目合计-分部分项设备费-技术措施项目设备费 |  | 0
1.3 | 1.3 | 扬尘污染防治增加费 | 分部分项合计+技术措施项目合计-分部分项设备费-技术措施项目设备费 |  | 0.31
2 | 041109010001 | 按质论价 | 分部分项合计+技术措施项目合计-分部分项设备费-技术措施项目设备费 |  | 0
3 | 041109002001 | 夜间施工 | 分部分项合计+技术措施项目合计-分部分项设备费-技术措施项目设备费
4 | 041109003001 | 二次搬运 | 分部分项合计+技术措施项目合计-分部分项设备费-技术措施项目设备费
5 | 041109004001 | 冬雨季施工 | 分部分项合计+技术措施项目合计-分部分项设备费-技术措施项目设备费
6 | 041109006001 | 地上、地下设施、建筑物的临时保护设施 | 分部分项合计+技术措施项目合计-分部分项设备费-技术措施项目设备费
7 | 041109007001 | 已完工程及设备保护 | 分部分项合计+技术措施项目合计-分部分项设备费-技术措施项目设备费
8 | 041109008001 | 临时设施 | 分部分项合计+技术措施项目合计-分部分项设备费-技术措施项目设备费
9 | 041109009001 | 赶工措施 | 分部分项合计+技术措施项目合计-分部
编制人（造价人员）： |  |  |  | 复核人（造价工程师）：
表-11
总价措施项目清单与计价表
工程名称：篮球场及附属配套---市政 |  |  |  | 标段：沭阳县新河镇沙河村2025年度宜居宜业和美乡村建设健身休闲广场工程 |  |  |  | 第 2 页 共 2 页
序号 | 项目编码 | 项目名称 | 计算基础 |  | 费率 (%) | 金额 (元) | 调整 费率 (%) |  | 调整后 金额(元) | 备注
分项设备费-技术措施项目设备费
10 | 041109011001 | 建筑工人实名制 | 分部分项合计+技术措施项目合计-分部分项设备费-技术措施项目设备费 | [6 empty] | 建筑工人实名制设备由建筑工人工资专用账户开户银行提供的，建筑工人实名制费用按表中费率乘以0.5系数计取
11 | 041109012001 | 特殊施工降效 | 分部分项合计+技术措施项目合计-分部分项设备费-技术措施项目设备费
12 | 041109013001 | 交通组织维护 | 分部分项合计+技术措施项目合计-分部分项设备费-技术措施项目设备费
13 | 041109014001 | 协管费 | 分部分项合计+技术措施项目合计-分部分项设备费-技术措施项目设备费
14 | 041109015001 | 智慧工地费用 | 分部分项合计+技术措施项目合计-分部分项设备费-技术措施项目设备费
合 计
编制人（造价人员）： |  |  |  | 复核人（造价工程师）：
表-11

## 表-12 其他项目清单与计价汇总表【篮球场及附属配套---
其他项目清单与计价汇总表
工程名称：篮球场及附属配套---市政 |  | 标段：沭阳县新河镇沙河村2025年度宜居宜业和美乡村建设健身休闲广场工程 |  |  | 第 1 页 共 1 页
序号 | 项目名称 |  | 金额（元） | 结算金额（元） |  | 备注
一 | 其他项目
1 | 暂列金额 |  |  |  |  | 明细详见表-12-1
2 | 暂估价
2.1 | 材料(工程设备)暂估价 |  | - |  |  | 明细详见表-12-2
2.2 | 专业工程暂估价 |  |  |  |  | 明细详见表-12-3
3 | 计日工 |  |  |  |  | 明细详见表-12-4
4 | 总承包服务费 |  |  |  |  | 明细详见表-12-5
5 | 索赔与现场签证 |  | - |  |  | 明细详见表-12-6
合 计 | [5 empty] | —
表—12

## 表-13 规费、税金项目清单与计价表【篮球场及附属配套--
规费、税金项目清单与计价表
工程名称：篮球场及附属配套---市政 |  |  | 标段：沭阳县新河镇沙河村2025年度宜居宜业和美乡村建设健身休闲广场工程 |  | 第 1 页 共 1 页
序号 | 项目名称 | 计算基础 |  | 计算基数 |  | 计算费率(%) | 金额(元)
1 | 规费 | 社会保险费+住房公积金+环境保护税
1.1 | 社会保险费 | 分部分项工程+措施项目+其他项目-分部分项设备费-技术措施项目设备费 |  |  |  | 2
1.2 | 住房公积金 | 分部分项工程+措施项目+其他项目-分部分项设备费-技术措施项目设备费 |  |  |  | 0.34
1.3 | 环境保护税 | 分部分项工程+措施项目+其他项目-分部分项设备费-技术措施项目设备费 |  |  |  | 0
2 | 税金 | 分部分项工程+措施项目+其他项目+规费-(甲供材料费+甲供主材费+甲供设备费)/1.01 |  |  |  | 9
合 计
表—13

## 表-08 分部分项工程和单价措施项目清单与计价表【休闲健身
分部分项工程和单价措施项目清单与计价表
工程名称：休闲健身广场---绿化 | [5 empty] | 标段：沭阳县新河镇沙河村2025年度宜居宜业和美乡村建设健身休闲广场工程 |  |  | 第 1 页 共 12 页
序号 | 项目编码 | 项目名称 | 项目特征描述 | 计量单位 | 工程量 |  | 金额（元）
[7 empty] | 综合单价 | 综合合价 |  | 其中：暂估价
整个项目
本页小计
注：为计取规费等的使用，可在表中增设其中：“定额人工费”。
表—08
分部分项工程和单价措施项目清单与计价表
工程名称：休闲健身广场---绿化 | [5 empty] | 标段：沭阳县新河镇沙河村2025年度宜居宜业和美乡村建设健身休闲广场工程 |  |  | 第 2 页 共 12 页
序号 | 项目编码 | 项目名称 | 项目特征描述 | 计量单位 | 工程量 |  | 金额（元）
[7 empty] | 综合单价 | 综合合价 |  | 其中：暂估价
1 | 050101010001 | 整理绿化用地 | 1、清理场地内的杂草、杂树、杂土、碎砖、硬化地坪、零星围栏、零星墙体、零星构筑物及建筑垃圾等并外运，外运运距及弃置场地投标单位自行考虑 2、土方开挖或回填至设计标高，具体工程量由投标单位自行考虑，外运运距投标单位自行考虑，结算不调整 4、对种植区的土壤进行检测并对不合格的土壤进行改良，施工前应将检测结果及改良方案提交业主和景观设计师认可，得到确认后方可施工 5、土源投标单位自行考虑，含在投标报价内，结算不调整 6、包含土壤改良、地形微整理、挖土方、回填土方、土方外运、土方转运、外购土方、外购种植土、拆除硬化地坪并外运、拆除零星砌体并外运、拆除零星构筑物并外运及建筑垃圾清理外 | m2 | 2232
本页小计
注：为计取规费等的使用，可在表中增设其中：“定额人工费”。
表—08
分部分项工程和单价措施项目清单与计价表
工程名称：休闲健身广场---绿化 | [5 empty] | 标段：沭阳县新河镇沙河村2025年度宜居宜业和美乡村建设健身休闲广场工程 |  |  | 第 3 页 共 12 页
序号 | 项目编码 | 项目名称 | 项目特征描述 | 计量单位 | 工程量 |  | 金额（元）
[7 empty] | 综合单价 | 综合合价 |  | 其中：暂估价
运等一切相关费用，含在投标报价内，结算不调整 7、具体做法以甲方要求为准，投标人综合报价
2 | 050102001001 | 栽植乔木 | 1、苗木名称：朴树 2、规格：胸径18cm，高度600-700cm，冠幅400-500cm，精品苗，全冠，分枝点≥2.5m，三级分枝以上，树形优美，生长健壮 3、含草绳绕树干、三脚桩、四脚桩等技术防护措施 4、养护期：二级养护，养护期2年 5、其他要求详见施工图纸及相关规范 | 株 | 2
本页小计
注：为计取规费等的使用，可在表中增设其中：“定额人工费”。
表—08
分部分项工程和单价措施项目清单与计价表
工程名称：休闲健身广场---绿化 | [5 empty] | 标段：沭阳县新河镇沙河村2025年度宜居宜业和美乡村建设健身休闲广场工程 |  |  | 第 4 页 共 12 页
序号 | 项目编码 | 项目名称 | 项目特征描述 | 计量单位 | 工程量 |  | 金额（元）
[7 empty] | 综合单价 | 综合合价 |  | 其中：暂估价
3 | 050102001002 | 栽植乔木 | 1、苗木名称：榉树 2、规格：胸径16cm，高度600-700cm，冠幅400-500cm，精品红榉，全冠，分枝点≥2.5m，三级分枝以上，树形优美，生长健壮 3、含草绳绕树干、三脚桩、四脚桩等技术防护措施 4、养护期：二级养护，养护期2年 5、其他要求详见施工图纸及相关规范 | 株 | 15
4 | 050102001003 | 栽植乔木 | 1、苗木名称：乌桕 2、规格：胸径15cm，高度500-600cm，冠幅350-400cm，精品苗，全冠，分枝点≥2.5m，三级分枝以上，树形优美，生长健壮 3、含草绳绕树干、三脚桩、四脚桩等技术防护措施 4、养护期：二级养护，养护期2年 5、其他要求详见施工图纸及相关规范 | 株 | 5
本页小计
注：为计取规费等的使用，可在表中增设其中：“定额人工费”。
表—08
分部分项工程和单价措施项目清单与计价表
工程名称：休闲健身广场---绿化 | [5 empty] | 标段：沭阳县新河镇沙河村2025年度宜居宜业和美乡村建设健身休闲广场工程 |  |  | 第 5 页 共 12 页
序号 | 项目编码 | 项目名称 | 项目特征描述 | 计量单位 | 工程量 |  | 金额（元）
[7 empty] | 综合单价 | 综合合价 |  | 其中：暂估价
5 | 050102001004 | 栽植乔木 | 1、苗木名称：垂柳 2、规格：胸径16cm，高度500-600cm，冠幅400-500cm，精品苗，全冠，分枝点≥2.0m，三级分枝以上，树形优美，生长健壮 3、含草绳绕树干、三脚桩、四脚桩等技术防护措施 4、养护期：二级养护，养护期2年 5、其他要求详见施工图纸及相关规范 | 株 | 8
6 | 050102002001 | 栽植灌木 | 1、苗木名称：桂花 2、规格：地径8cm，高度300-350cm，冠幅250-300cm，精品独本金桂，全冠，分枝点≥0.8m，树形优美，生长健壮 3、含草绳绕树干、三脚桩、四脚桩等技术防护措施 4、养护期：一级养护，养护期2年 5、其他要求详见施工图纸及相关规范 | 株 | 11
本页小计
注：为计取规费等的使用，可在表中增设其中：“定额人工费”。
表—08
分部分项工程和单价措施项目清单与计价表
工程名称：休闲健身广场---绿化 | [5 empty] | 标段：沭阳县新河镇沙河村2025年度宜居宜业和美乡村建设健身休闲广场工程 |  |  | 第 6 页 共 12 页
序号 | 项目编码 | 项目名称 | 项目特征描述 | 计量单位 | 工程量 |  | 金额（元）
[7 empty] | 综合单价 | 综合合价 |  | 其中：暂估价
7 | 050102002002 | 栽植灌木 | 1、苗木名称：树状月季 2、规格：地径6cm，高度170-200cm，冠幅150-180cm，精品苗，全冠，分枝点≥1.2m，树形优美，生长健壮 3、含草绳绕树干、树棍扁担桩等技术防护措施 4、养护期：二级养护，养护期2年 5、其他要求详见施工图纸及相关规范 | 株 | 82
8 | 050102002003 | 栽植灌木 | 1、苗木名称：鸡爪槭 2、规格：地径8cm，高度180-220cm，冠幅150-200cm，精品苗，全冠，分枝点≥1.0m，树形优美，生长健壮 3、含草绳绕树干、树棍扁担桩等技术防护措施 4、养护期：二级养护，养护期2年 5、其他要求详见施工图纸及相关规范 | 株 | 1
本页小计
注：为计取规费等的使用，可在表中增设其中：“定额人工费”。
表—08
分部分项工程和单价措施项目清单与计价表
工程名称：休闲健身广场---绿化 | [5 empty] | 标段：沭阳县新河镇沙河村2025年度宜居宜业和美乡村建设健身休闲广场工程 |  |  | 第 7 页 共 12 页
序号 | 项目编码 | 项目名称 | 项目特征描述 | 计量单位 | 工程量 |  | 金额（元）
[7 empty] | 综合单价 | 综合合价 |  | 其中：暂估价
9 | 050102002004 | 栽植灌木 | 1、苗木名称：紫薇 2、规格：地径8cm，高度180-220cm，冠幅150-180cm，精品苗，全冠，分枝点≥0.8m，树形优美，生长健壮 3、含草绳绕树干、三脚桩、四脚桩等技术防护措施 4、养护期：二级养护，养护期2年 5、其他要求详见施工图纸及相关规范 | 株 | 5
10 | 050102002005 | 栽植灌木 | 1、苗木名称：大叶黄杨球 2、规格：H:120cm，P:150cm，每年精修，球形饱满密实，不脱脚 3、养护期：二级养护，养护期2年 4、其他要求详见施工图纸及相关规范 | 株 | 1
本页小计
注：为计取规费等的使用，可在表中增设其中：“定额人工费”。
表—08
分部分项工程和单价措施项目清单与计价表
工程名称：休闲健身广场---绿化 | [5 empty] | 标段：沭阳县新河镇沙河村2025年度宜居宜业和美乡村建设健身休闲广场工程 |  |  | 第 8 页 共 12 页
序号 | 项目编码 | 项目名称 | 项目特征描述 | 计量单位 | 工程量 |  | 金额（元）
[7 empty] | 综合单价 | 综合合价 |  | 其中：暂估价
11 | 050102002006 | 栽植灌木 | 1、苗木名称：无刺枸骨球 2、规格：H:120cm，P:150cm，每年精修，球形饱满密实，不脱脚 3、养护期：二级养护，养护期2年 4、其他要求详见施工图纸及相关规范 | 株 | 2
12 | 050102002007 | 栽植灌木 | 1、苗木名称：小叶女贞球 2、规格：H:100cm，P:120cm，每年精修，球形饱满密实，不脱脚 3、养护期：二级养护，养护期2年 4、其他要求详见施工图纸及相关规范 | 株 | 1
13 | 050102002008 | 栽植灌木 | 1、苗木名称：月季球 2、规格：H:100cm，P:120cm，每年精修，球形饱满密实，不脱脚 3、养护期：二级养护，养护期2年 4、其他要求详见施工图纸及相关规范 | 株 | 4
本页小计
注：为计取规费等的使用，可在表中增设其中：“定额人工费”。
表—08
分部分项工程和单价措施项目清单与计价表
工程名称：休闲健身广场---绿化 | [5 empty] | 标段：沭阳县新河镇沙河村2025年度宜居宜业和美乡村建设健身休闲广场工程 |  |  | 第 9 页 共 12 页
序号 | 项目编码 | 项目名称 | 项目特征描述 | 计量单位 | 工程量 |  | 金额（元）
[7 empty] | 综合单价 | 综合合价 |  | 其中：暂估价
14 | 050102002009 | 栽植灌木 | 1、苗木名称：亮晶女贞球 2、规格：H:100cm，P:120cm，每年精修，球形饱满密实，不脱脚 3、养护期：二级养护，养护期2年 4、其他要求详见施工图纸及相关规范 | 株 | 3
15 | 050102005001 | 栽植绿篱 | 1、苗木名称：月季 2、规格：高度30-40cm，冠幅20-30cm，49株/㎡，密植不露土 3、养护期：二级养护，养护期2年 4、其他要求详见施工图纸及相关规范 | m2 | 193
16 | 050102005002 | 栽植绿篱 | 1、苗木名称：红叶石楠 2、规格：高度30-40cm，冠幅25-30cm，49株/㎡，密植不露土 3、养护期：二级养护，养护期2年 4、其他要求详见施工图纸及相关规范 | m2 | 49
本页小计
注：为计取规费等的使用，可在表中增设其中：“定额人工费”。
表—08
分部分项工程和单价措施项目清单与计价表
工程名称：休闲健身广场---绿化 | [5 empty] | 标段：沭阳县新河镇沙河村2025年度宜居宜业和美乡村建设健身休闲广场工程 |  |  | 第 10 页 共 12 页
序号 | 项目编码 | 项目名称 | 项目特征描述 | 计量单位 | 工程量 |  | 金额（元）
[7 empty] | 综合单价 | 综合合价 |  | 其中：暂估价
17 | 050102008001 | 栽植花卉 | 1、苗木名称：细叶芒 2、规格：高度40-50cm，冠幅40-50cm，30-40杆/丛，点景 3、养护期：二级养护，养护期2年 4、其他要求详见施工图纸及相关规范 | 丛 | 2
18 | 050102008002 | 栽植花卉 | 1、苗木名称：南天竹 2、规格：高度50-60cm，冠幅30-40cm，每丛10-15杆，点景 3、养护期：二级养护，养护期2年 4、其他要求详见施工图纸及相关规范 | 丛 | 1
19 | 050102005003 | 栽植绿篱 | 1、苗木名称：火焰南天竹 2、规格：高度20-30cm，冠幅15-25cm，49株/㎡，密植不露土 3、养护期：二级养护，养护期2年 4、其他要求详见施工图纸及相关规范 | m2 | 9
本页小计
注：为计取规费等的使用，可在表中增设其中：“定额人工费”。
表—08
分部分项工程和单价措施项目清单与计价表
工程名称：休闲健身广场---绿化 | [5 empty] | 标段：沭阳县新河镇沙河村2025年度宜居宜业和美乡村建设健身休闲广场工程 |  |  | 第 11 页 共 12 页
序号 | 项目编码 | 项目名称 | 项目特征描述 | 计量单位 | 工程量 |  | 金额（元）
[7 empty] | 综合单价 | 综合合价 |  | 其中：暂估价
20 | 050102005004 | 栽植绿篱 | 1、苗木名称：金森女贞 2、规格：高度30-40cm，冠幅25-30cm，49株/㎡，密植不露土 3、养护期：二级养护，养护期2年 4、其他要求详见施工图纸及相关规范 | m2 | 164
21 | 050102008003 | 栽植花卉 | 1、苗木名称：细叶麦冬 2、规格：81株/㎡，密植不露土 3、养护期：二级养护，养护期2年 4、其他要求详见施工图纸及相关规范 | m2 | 190
22 | 050102008004 | 栽植花卉 | 1、苗木名称：玉龙草 2、规格：满盘密植，不露土 3、养护期：二级养护，养护期2年 4、其他要求详见施工图纸及相关规范 | m2 | 27
本页小计
注：为计取规费等的使用，可在表中增设其中：“定额人工费”。
表—08
分部分项工程和单价措施项目清单与计价表
工程名称：休闲健身广场---绿化 | [5 empty] | 标段：沭阳县新河镇沙河村2025年度宜居宜业和美乡村建设健身休闲广场工程 |  |  | 第 12 页 共 12 页
序号 | 项目编码 | 项目名称 | 项目特征描述 | 计量单位 | 工程量 |  | 金额（元）
[7 empty] | 综合单价 | 综合合价 |  | 其中：暂估价
23 | 050102012001 | 铺种草皮 | 1、苗木名称：矮生百慕大 2、规格：草坪卷满铺 3、养护期：二级养护，养护期2年 4、其他要求详见施工图纸及相关规范 | m2 | 201
24 | 050102013001 | 花籽播种 | 1、苗木名称：花籽播种 2、规格：见图纸 3、养护期：二级养护，养护期2年 4、其他要求详见施工图纸及相关规范 | m2 | 636
25 | 050102013002 | 草籽播种 | 1、苗木名称：草籽播种 2、规格：见图纸 3、养护期：二级养护，养护期2年 4、其他要求详见施工图纸及相关规范 | m2 | 763
分部分项合计
措施项目
单价措施合计
本页小计
合 计
注：为计取规费等的使用，可在表中增设其中：“定额人工费”。
表—08

## 表-11 总价措施项目清单与计价表【休闲健身广场---绿化】
总价措施项目清单与计价表
工程名称：休闲健身广场---绿化 |  |  |  | 标段：沭阳县新河镇沙河村2025年度宜居宜业和美乡村建设健身休闲广场工程 |  |  |  | 第 1 页 共 2 页
序号 | 项目编码 | 项目名称 | 计算基础 |  | 费率 (%) | 金额 (元) | 调整 费率 (%) |  | 调整后 金额(元) | 备注
1 | 050405001001 | 安全文明施工费
1.1 | 1.1 | 基本费 | 分部分项合计+技术措施项目合计-分部分项设备费-技术措施项目设备费 |  | 1
1.2 | 1.2 | 增加费 | 分部分项合计+技术措施项目合计-分部分项设备费-技术措施项目设备费 |  | 0
1.3 | 1.3 | 扬尘污染防治增加费 | 分部分项合计+技术措施项目合计-分部分项设备费-技术措施项目设备费 |  | 0.21
2 | 050405011001 | 按质论价 | 分部分项合计+技术措施项目合计-分部分项设备费-技术措施项目设备费 |  | 0
3 | 050405002001 | 夜间施工 | 分部分项合计+技术措施项目合计-分部分项设备费-技术措施项目设备费
4 | 050405003001 | 非夜间施工照明 | 分部分项合计+技术措施项目合计-分部分项设备费-技术措施项目设备费 | [6 empty] | 在计取非夜间施工照明费时，建筑工程、仿古工程、修缮土建部分仅地下室（地宫）部分可计取；单独装饰、安装工程、园林绿化工程、修缮安装部分仅特殊施工部位内施工项目可计取
5 | 050405004001 | 二次搬运 | 分部分项合计+技术措施项目合计-分部分项设备费-技术措施项目设备费
6 | 050405005001 | 冬雨季施工 | 分部分项合计+技术措施项目合计-分部
编制人（造价人员）： |  |  |  | 复核人（造价工程师）：
表-11
总价措施项目清单与计价表
工程名称：休闲健身广场---绿化 |  |  |  | 标段：沭阳县新河镇沙河村2025年度宜居宜业和美乡村建设健身休闲广场工程 |  |  |  | 第 2 页 共 2 页
序号 | 项目编码 | 项目名称 | 计算基础 |  | 费率 (%) | 金额 (元) | 调整 费率 (%) |  | 调整后 金额(元) | 备注
分项设备费-技术措施项目设备费
7 | 050405007001 | 地上、地下设施、建筑物的临时保护设施 | 分部分项合计+技术措施项目合计-分部分项设备费-技术措施项目设备费
8 | 050405008001 | 已完工程及设备保护 | 分部分项合计+技术措施项目合计-分部分项设备费-技术措施项目设备费
9 | 050405009001 | 临时设施 | 分部分项合计+技术措施项目合计-分部分项设备费-技术措施项目设备费
10 | 050405010001 | 赶工措施 | 分部分项合计+技术措施项目合计-分部分项设备费-技术措施项目设备费
11 | 050405012001 | 建筑工人实名制 | 分部分项合计+技术措施项目合计-分部分项设备费-技术措施项目设备费 | [6 empty] | 建筑工人实名制设备由建筑工人工资专用账户开户银行提供的，建筑工人实名制费用按表中费率乘以0.5系数计取
12 | 050405013001 | 特殊施工降效 | 分部分项合计+技术措施项目合计-分部分项设备费-技术措施项目设备费
13 | 050405014001 | 协管费 | 分部分项合计+技术措施项目合计-分部分项设备费-技术措施项目设备费
14 | 050405015001 | 智慧工地费用 | 分部分项合计+技术措施项目合计-分部分项设备费-技术措施项目设备费
合 计
编制人（造价人员）： |  |  |  | 复核人（造价工程师）：
表-11

## 表-12 其他项目清单与计价汇总表【休闲健身广场---绿化】
其他项目清单与计价汇总表
工程名称：休闲健身广场---绿化 |  | 标段：沭阳县新河镇沙河村2025年度宜居宜业和美乡村建设健身休闲广场工程 |  |  | 第 1 页 共 1 页
序号 | 项目名称 |  | 金额（元） | 结算金额（元） |  | 备注
一 | 其他项目
1 | 暂列金额 |  |  |  |  | 明细详见表-12-1
2 | 暂估价
2.1 | 材料(工程设备)暂估价 |  | - |  |  | 明细详见表-12-2
2.2 | 专业工程暂估价 |  |  |  |  | 明细详见表-12-3
3 | 计日工 |  |  |  |  | 明细详见表-12-4
4 | 总承包服务费 |  |  |  |  | 明细详见表-12-5
5 | 索赔与现场签证 |  | - |  |  | 明细详见表-12-6
合 计 | [5 empty] | —
表—12

## 表-13 规费、税金项目清单与计价表【休闲健身广场---绿
规费、税金项目清单与计价表
工程名称：休闲健身广场---绿化 |  |  | 标段：沭阳县新河镇沙河村2025年度宜居宜业和美乡村建设健身休闲广场工程 |  | 第 1 页 共 1 页
序号 | 项目名称 | 计算基础 |  | 计算基数 |  | 计算费率(%) | 金额(元)
1 | 规费 | 社会保险费+住房公积金+环境保护税
1.1 | 社会保险费 | 分部分项工程+措施项目+其他项目-分部分项设备费-技术措施项目设备费 |  |  |  | 3.3
1.2 | 住房公积金 | 分部分项工程+措施项目+其他项目-分部分项设备费-技术措施项目设备费 |  |  |  | 0.55
1.3 | 环境保护税 | 分部分项工程+措施项目+其他项目-分部分项设备费-技术措施项目设备费 |  |  |  | 0
2 | 税金 | 分部分项工程+措施项目+其他项目+规费-(甲供材料费+甲供主材费+甲供设备费)/1.01 |  |  |  | 9
合 计
表—13

## 表-08 分部分项工程和单价措施项目清单与计价表【休闲健身_1
分部分项工程和单价措施项目清单与计价表
工程名称：休闲健身广场---园林园路 | [5 empty] | 标段：沭阳县新河镇沙河村2025年度宜居宜业和美乡村建设健身休闲广场工程 |  |  | 第 1 页 共 2 页
序号 | 项目编码 | 项目名称 | 项目特征描述 | 计量单位 | 工程量 |  | 金额（元）
[7 empty] | 综合单价 | 综合合价 |  | 其中：暂估价
小品、微地形、园路、座椅等
1 | 050201001002 | 园路 | 1、无色透明密封（双丙聚氨酯密封处理固体份＞40%，进口固化剂） 2、10mm厚C20压印混凝土（颜色见效果图及甲方要求） 3、100mm厚C20素砼垫层 4、100mm厚级配碎石压实 5、素土夯实，夯实度满足规范要求 6、含廊架部位 7、其他要求详见施工图纸及相关规范 | m2 | 701.29
2 | 050305010001 | 塑料、铁艺、金属椅 | 1、户外铸铁防腐木公园靠背长椅子，长1.8m，宽0.5m，具体样式参照效果图，采购前需提供样品，需经业主认可方可采购安装 2、其他要求详见施工图纸及相关规范 | 套 | 2
3 | 05B002 | 移动宣传栏 | 1、移动宣传栏 2、具体位置甲方指定，含地坪拆恢复、混凝土基础、模板支拆、预埋件、土方挖填等 | 项 | 1
分部分项合计
本页小计
注：为计取规费等的使用，可在表中增设其中：“定额人工费”。
表—08
分部分项工程和单价措施项目清单与计价表
工程名称：休闲健身广场---园林园路 | [5 empty] | 标段：沭阳县新河镇沙河村2025年度宜居宜业和美乡村建设健身休闲广场工程 |  |  | 第 2 页 共 2 页
序号 | 项目编码 | 项目名称 | 项目特征描述 | 计量单位 | 工程量 |  | 金额（元）
[7 empty] | 综合单价 | 综合合价 |  | 其中：暂估价
措施项目
单价措施合计
本页小计
合 计
注：为计取规费等的使用，可在表中增设其中：“定额人工费”。
表—08

## 表-11 总价措施项目清单与计价表【休闲健身广场---园林
总价措施项目清单与计价表
工程名称：休闲健身广场---园林园路 |  |  |  | 标段：沭阳县新河镇沙河村2025年度宜居宜业和美乡村建设健身休闲广场工程 |  |  |  | 第 1 页 共 2 页
序号 | 项目编码 | 项目名称 | 计算基础 |  | 费率 (%) | 金额 (元) | 调整 费率 (%) |  | 调整后 金额(元) | 备注
1 | 050405001001 | 安全文明施工费
1.1 | 1.1 | 基本费 | 分部分项合计+技术措施项目合计-分部分项设备费-技术措施项目设备费 |  | 1
1.2 | 1.2 | 增加费 | 分部分项合计+技术措施项目合计-分部分项设备费-技术措施项目设备费 |  | 0
1.3 | 1.3 | 扬尘污染防治增加费 | 分部分项合计+技术措施项目合计-分部分项设备费-技术措施项目设备费 |  | 0.21
2 | 050405011001 | 按质论价 | 分部分项合计+技术措施项目合计-分部分项设备费-技术措施项目设备费 |  | 0
3 | 050405002001 | 夜间施工 | 分部分项合计+技术措施项目合计-分部分项设备费-技术措施项目设备费
4 | 050405003001 | 非夜间施工照明 | 分部分项合计+技术措施项目合计-分部分项设备费-技术措施项目设备费 | [6 empty] | 在计取非夜间施工照明费时，建筑工程、仿古工程、修缮土建部分仅地下室（地宫）部分可计取；单独装饰、安装工程、园林绿化工程、修缮安装部分仅特殊施工部位内施工项目可计取
5 | 050405004001 | 二次搬运 | 分部分项合计+技术措施项目合计-分部分项设备费-技术措施项目设备费
6 | 050405005001 | 冬雨季施工 | 分部分项合计+技术措施项目合计-分部
编制人（造价人员）： |  |  |  | 复核人（造价工程师）：
表-11
总价措施项目清单与计价表
工程名称：休闲健身广场---园林园路 |  |  |  | 标段：沭阳县新河镇沙河村2025年度宜居宜业和美乡村建设健身休闲广场工程 |  |  |  | 第 2 页 共 2 页
序号 | 项目编码 | 项目名称 | 计算基础 |  | 费率 (%) | 金额 (元) | 调整 费率 (%) |  | 调整后 金额(元) | 备注
分项设备费-技术措施项目设备费
7 | 050405007001 | 地上、地下设施、建筑物的临时保护设施 | 分部分项合计+技术措施项目合计-分部分项设备费-技术措施项目设备费
8 | 050405008001 | 已完工程及设备保护 | 分部分项合计+技术措施项目合计-分部分项设备费-技术措施项目设备费
9 | 050405009001 | 临时设施 | 分部分项合计+技术措施项目合计-分部分项设备费-技术措施项目设备费
10 | 050405010001 | 赶工措施 | 分部分项合计+技术措施项目合计-分部分项设备费-技术措施项目设备费
11 | 050405012001 | 建筑工人实名制 | 分部分项合计+技术措施项目合计-分部分项设备费-技术措施项目设备费 | [6 empty] | 建筑工人实名制设备由建筑工人工资专用账户开户银行提供的，建筑工人实名制费用按表中费率乘以0.5系数计取
12 | 050405013001 | 特殊施工降效 | 分部分项合计+技术措施项目合计-分部分项设备费-技术措施项目设备费
13 | 050405014001 | 协管费 | 分部分项合计+技术措施项目合计-分部分项设备费-技术措施项目设备费
14 | 050405015001 | 智慧工地费用 | 分部分项合计+技术措施项目合计-分部分项设备费-技术措施项目设备费
合 计
编制人（造价人员）： |  |  |  | 复核人（造价工程师）：
表-11

## 表-12 其他项目清单与计价汇总表【休闲健身广场---园林
其他项目清单与计价汇总表
工程名称：休闲健身广场---园林园路 |  | 标段：沭阳县新河镇沙河村2025年度宜居宜业和美乡村建设健身休闲广场工程 |  |  | 第 1 页 共 1 页
序号 | 项目名称 |  | 金额（元） | 结算金额（元） |  | 备注
一 | 其他项目
1 | 暂列金额 |  |  |  |  | 明细详见表-12-1
2 | 暂估价
2.1 | 材料(工程设备)暂估价 |  | - |  |  | 明细详见表-12-2
2.2 | 专业工程暂估价 |  |  |  |  | 明细详见表-12-3
3 | 计日工 |  |  |  |  | 明细详见表-12-4
4 | 总承包服务费 |  |  |  |  | 明细详见表-12-5
5 | 索赔与现场签证 |  | - |  |  | 明细详见表-12-6
合 计 | [5 empty] | —
表—12

## 表-13 规费、税金项目清单与计价表【休闲健身广场---园
规费、税金项目清单与计价表
工程名称：休闲健身广场---园林园路 |  |  | 标段：沭阳县新河镇沙河村2025年度宜居宜业和美乡村建设健身休闲广场工程 |  | 第 1 页 共 1 页
序号 | 项目名称 | 计算基础 |  | 计算基数 |  | 计算费率(%) | 金额(元)
1 | 规费 | 社会保险费+住房公积金+环境保护税
1.1 | 社会保险费 | 分部分项工程+措施项目+其他项目-分部分项设备费-技术措施项目设备费 |  |  |  | 3.3
1.2 | 住房公积金 | 分部分项工程+措施项目+其他项目-分部分项设备费-技术措施项目设备费 |  |  |  | 0.55
1.3 | 环境保护税 | 分部分项工程+措施项目+其他项目-分部分项设备费-技术措施项目设备费 |  |  |  | 0
2 | 税金 | 分部分项工程+措施项目+其他项目+规费-(甲供材料费+甲供主材费+甲供设备费)/1.01 |  |  |  | 9
合 计
表—13

## 表-08 分部分项工程和单价措施项目清单与计价表【休闲健身_2
分部分项工程和单价措施项目清单与计价表
工程名称：休闲健身广场---市政 | [5 empty] | 标段：沭阳县新河镇沙河村2025年度宜居宜业和美乡村建设健身休闲广场工程 |  |  | 第 1 页 共 2 页
序号 | 项目编码 | 项目名称 | 项目特征描述 | 计量单位 | 工程量 |  | 金额（元）
[7 empty] | 综合单价 | 综合合价 |  | 其中：暂估价
整个项目
1 | 040202001001 | 路床(槽）整形 | 1、地面清理、找平、素土夯实，压实系数≥95% 2、含土方开挖、土方回填，土方来源自行考虑 3、含拆除零星砌体并外运、建筑垃圾清理外运等相关费用，运距投标单位综合考虑在报价内 4、具体做法及要求详见图纸 | m2 | 672.55
2 | 040202011001 | 碎石 | 1、100mm厚级配碎石垫层 | m2 | 672.55
3 | 040203007001 | 水泥混凝土 | 1、150mm厚C25混凝土 | m2 | 672.55
4 | 040203003001 | 透层 | 1、乳化沥青透层（沥青用量 0.6-0.8kg/m2） | m2 | 672.55
5 | 040203006001 | 沥青混凝土 | 1、40mm厚 AC-20中粒式沥青 | m2 | 672.55
6 | 040203003002 | 粘层 | 1、喷洒粘层 2、粘层材料采用改性乳化沥青，粘层沥青用量 0.6-0.8kg/m2 | m2 | 1240.51
7 | 040203006002 | 沥青混凝土 | 1、30mm厚 AC-13细粒式沥青面层 | m2 | 1240.51
本页小计
注：为计取规费等的使用，可在表中增设其中：“定额人工费”。
表—08
分部分项工程和单价措施项目清单与计价表
工程名称：休闲健身广场---市政 | [5 empty] | 标段：沭阳县新河镇沙河村2025年度宜居宜业和美乡村建设健身休闲广场工程 |  |  | 第 2 页 共 2 页
序号 | 项目编码 | 项目名称 | 项目特征描述 | 计量单位 | 工程量 |  | 金额（元）
[7 empty] | 综合单价 | 综合合价 |  | 其中：暂估价
8 | 040204004001 | 安砌侧(平、缘）石 | 1、900x250x120mm芝麻灰花岗岩路缘石 2、20mm厚1：2.5水泥砂浆结合层 3、具体做法及要求详见图纸 | m | 111.53
9 | 040205006001 | 标线 | 1、100mm宽白色热熔喷漆划线 2、位置：停车位 3、具体做法及要求详见图纸 | m | 110.5
10 | 04B001 | 新旧砼搭接 | 1、新旧砼搭接处理，投标单位自行制定施工方案，综合报价，结算不做调整 | 项 | 1
分部分项合计
措施项目
单价措施合计
本页小计
合 计
注：为计取规费等的使用，可在表中增设其中：“定额人工费”。
表—08

## 表-11 总价措施项目清单与计价表【休闲健身广场---市政】
总价措施项目清单与计价表
工程名称：休闲健身广场---市政 |  |  |  | 标段：沭阳县新河镇沙河村2025年度宜居宜业和美乡村建设健身休闲广场工程 |  |  |  | 第 1 页 共 2 页
序号 | 项目编码 | 项目名称 | 计算基础 |  | 费率 (%) | 金额 (元) | 调整 费率 (%) |  | 调整后 金额(元) | 备注
1 | 041109001001 | 安全文明施工费
1.1 | 1.1 | 基本费 | 分部分项合计+技术措施项目合计-分部分项设备费-技术措施项目设备费 |  | 1.5
1.2 | 1.2 | 增加费 | 分部分项合计+技术措施项目合计-分部分项设备费-技术措施项目设备费 |  | 0
1.3 | 1.3 | 扬尘污染防治增加费 | 分部分项合计+技术措施项目合计-分部分项设备费-技术措施项目设备费 |  | 0.31
2 | 041109010001 | 按质论价 | 分部分项合计+技术措施项目合计-分部分项设备费-技术措施项目设备费 |  | 0
3 | 041109002001 | 夜间施工 | 分部分项合计+技术措施项目合计-分部分项设备费-技术措施项目设备费
4 | 041109003001 | 二次搬运 | 分部分项合计+技术措施项目合计-分部分项设备费-技术措施项目设备费
5 | 041109004001 | 冬雨季施工 | 分部分项合计+技术措施项目合计-分部分项设备费-技术措施项目设备费
6 | 041109006001 | 地上、地下设施、建筑物的临时保护设施 | 分部分项合计+技术措施项目合计-分部分项设备费-技术措施项目设备费
7 | 041109007001 | 已完工程及设备保护 | 分部分项合计+技术措施项目合计-分部分项设备费-技术措施项目设备费
8 | 041109008001 | 临时设施 | 分部分项合计+技术措施项目合计-分部分项设备费-技术措施项目设备费
9 | 041109009001 | 赶工措施 | 分部分项合计+技术措施项目合计-分部
编制人（造价人员）： |  |  |  | 复核人（造价工程师）：
表-11
总价措施项目清单与计价表
工程名称：休闲健身广场---市政 |  |  |  | 标段：沭阳县新河镇沙河村2025年度宜居宜业和美乡村建设健身休闲广场工程 |  |  |  | 第 2 页 共 2 页
序号 | 项目编码 | 项目名称 | 计算基础 |  | 费率 (%) | 金额 (元) | 调整 费率 (%) |  | 调整后 金额(元) | 备注
分项设备费-技术措施项目设备费
10 | 041109011001 | 建筑工人实名制 | 分部分项合计+技术措施项目合计-分部分项设备费-技术措施项目设备费 | [6 empty] | 建筑工人实名制设备由建筑工人工资专用账户开户银行提供的，建筑工人实名制费用按表中费率乘以0.5系数计取
11 | 041109012001 | 特殊施工降效 | 分部分项合计+技术措施项目合计-分部分项设备费-技术措施项目设备费
12 | 041109013001 | 交通组织维护 | 分部分项合计+技术措施项目合计-分部分项设备费-技术措施项目设备费
13 | 041109014001 | 协管费 | 分部分项合计+技术措施项目合计-分部分项设备费-技术措施项目设备费
14 | 041109015001 | 智慧工地费用 | 分部分项合计+技术措施项目合计-分部分项设备费-技术措施项目设备费
合 计
编制人（造价人员）： |  |  |  | 复核人（造价工程师）：
表-11

## 表-12 其他项目清单与计价汇总表【休闲健身广场---市政】
其他项目清单与计价汇总表
工程名称：休闲健身广场---市政 |  | 标段：沭阳县新河镇沙河村2025年度宜居宜业和美乡村建设健身休闲广场工程 |  |  | 第 1 页 共 1 页
序号 | 项目名称 |  | 金额（元） | 结算金额（元） |  | 备注
一 | 其他项目
1 | 暂列金额 |  |  |  |  | 明细详见表-12-1
2 | 暂估价
2.1 | 材料(工程设备)暂估价 |  | - |  |  | 明细详见表-12-2
2.2 | 专业工程暂估价 |  |  |  |  | 明细详见表-12-3
3 | 计日工 |  |  |  |  | 明细详见表-12-4
4 | 总承包服务费 |  |  |  |  | 明细详见表-12-5
5 | 索赔与现场签证 |  | - |  |  | 明细详见表-12-6
合 计 | [5 empty] | —
表—12

## 表-13 规费、税金项目清单与计价表【休闲健身广场---市
规费、税金项目清单与计价表
工程名称：休闲健身广场---市政 |  |  | 标段：沭阳县新河镇沙河村2025年度宜居宜业和美乡村建设健身休闲广场工程 |  | 第 1 页 共 1 页
序号 | 项目名称 | 计算基础 |  | 计算基数 |  | 计算费率(%) | 金额(元)
1 | 规费 | 社会保险费+住房公积金+环境保护税
1.1 | 社会保险费 | 分部分项工程+措施项目+其他项目-分部分项设备费-技术措施项目设备费 |  |  |  | 2
1.2 | 住房公积金 | 分部分项工程+措施项目+其他项目-分部分项设备费-技术措施项目设备费 |  |  |  | 0.34
1.3 | 环境保护税 | 分部分项工程+措施项目+其他项目-分部分项设备费-技术措施项目设备费 |  |  |  | 0
2 | 税金 | 分部分项工程+措施项目+其他项目+规费-(甲供材料费+甲供主材费+甲供设备费)/1.01 |  |  |  | 9
合 计
表—13