## 1.1 扉页
|  | 2024年仪征市隐患桥梁维修加固工程（桥头跳车处治专项） |  |  |  |  | 工程
最高投标限价
| 最高投标限价（小写）： |  |  | 2799649.48
| （大写）： |  |  | 贰佰柒拾玖万玖仟陆佰肆拾玖元肆角捌分
| 招 标 人： |  |  |  | 造价咨询人：
|  |  | （单位盖章） |  |  | （单位公章）
| 法定代表人 或其授权人： |  |  |  | 法定代表人 或其授权人：
|  |  | （签字或盖章） |  |  | （签字或盖章）
| 专业咨询员： |  |  |  | 项目负责人：
|  |  | （造价人员签字盖专用章） |  |  | （造价工程师签字盖专用章）
| 编 制 时 间： |  |  |  | 复 核 时 间：

## 3.1 分部分项工程和单价措施项目清单与计价表
分部分项工程和单价措施项目清单与计价表
工程名称：2024年仪征市隐患桥梁维修加固工程（桥头跳车处治专项） |  |  |  |  | 标段： |  |  |  |  | 第1页 共5页
序号 | 项目编码 | 项目名称 |  | 项目特征描述 |  | 计量 单位 | 工程量 | 金额（元）
[8 empty] | 综合单价 | 合价 |  | 其中
暂估价
1 | 040901001001 | 现浇构件钢筋 |  | 1、钢筋种类：HPB300 2、钢筋规格： Φ10 |  | t | 0.043
2 | 040901001002 | 现浇构件钢筋 |  | 1、钢筋种类：HPB300 2、钢筋规格： Φ20 |  | t | 0.049
3 | 040901001003 | 现浇构件钢筋 |  | 1、钢筋种类：HRB400 2、钢筋规格：12 |  | t | 2.731
4 | 040901001004 | 现浇构件钢筋 |  | 1、钢筋种类：HRB400 2、钢筋规格：20 |  | t | 5.163
5 | 040901009001 | 预埋铁件 |  | 1、材料种类：钢管 2、材料规格：D40 |  | t | 0.04
6 | 040901008001 | 植筋 |  | 1、材料规格：20 |  | 根 | 60
7 | 040203007001 | 水泥混凝土 |  | 1、混凝土强度等级：C20 2、厚度：15cm |  | m2 | 1934.27
8 | 040303020001 | 混凝土桥头搭板 |  | 1、混凝土强度等级：C40 |  | m3 | 63.26
9 | 040309010001 | 防水层 |  | 1、环氧沥青防水粘结层 2、材料品种、规格：见设计 |  | m2 | 1035
10 | 040203006001 | 沥青混凝土 |  | 1、沥青混凝土种类：SBS改性沥青AC-13C 2、石料粒径：玄武岩 3、厚度：4cm |  | m2 | 1035
11 | 040203003001 | 透层、粘层 |  | 1、材料品种：改性乳化沥青 2、喷油量：0.3-0.6L/m2 |  | m2 | 1035
12 | 040203006002 | 沥青混凝土 |  | 1、沥青混凝土种类：AC-20 2、厚度：6cm |  | m2 | 1035
13 | 040205006001 | 标线 |  | 1、工艺：热熔标线 |  | m2 | 54
14 | 040402017001 | 变形缝 |  | 1、材料品种、规格：油浸纤维板 |  | m | 23
15 | 040901001013 | 现浇构件钢筋 |  | 1、钢筋种类：抗裂钢筋网片 2、钢筋规格： D10mm 3、间距10cm*10cm |  | t | 10.493
16 | 040201021001 | 土工合成材料 |  | 1、材料品种、规格：防裂纤维贴 |  | m2 | 13.8
17 | 040901001005 | 现浇构件钢筋 |  | 1、钢筋种类：HPB300 2、钢筋规格： Φ10 |  | t | 0.038
本页小计
【新点2013清单造价江苏版 V10.3.6】
分部分项工程和单价措施项目清单与计价表
工程名称：2024年仪征市隐患桥梁维修加固工程（桥头跳车处治专项） |  |  |  |  | 标段： |  |  |  |  | 第2页 共5页
序号 | 项目编码 | 项目名称 |  | 项目特征描述 |  | 计量 单位 | 工程量 | 金额（元）
[8 empty] | 综合单价 | 合价 |  | 其中
暂估价
18 | 040901001006 | 现浇构件钢筋 |  | 1、钢筋种类：HPB300 2、钢筋规格： Φ20 |  | t | 0.073
19 | 040901001007 | 现浇构件钢筋 |  | 1、钢筋种类：HRB400 2、钢筋规格：12 |  | t | 1.608
20 | 040901001008 | 现浇构件钢筋 |  | 1、钢筋种类：HRB400 2、钢筋规格：20 |  | t | 4.215
21 | 040901009002 | 预埋铁件 |  | 1、材料种类：钢管 2、材料规格：D40 |  | t | 0.036
22 | 040901008002 | 植筋 |  | 1、材料规格：20 |  | 根 | 54
23 | 040203007002 | 水泥混凝土 |  | 1、混凝土强度等级：C20 2、厚度：15cm |  | m2 | 2218.33
24 | 040303020002 | 混凝土桥头搭板 |  | 1、混凝土强度等级：C40 |  | m3 | 50.4
25 | 040309010002 | 防水层 |  | 1、环氧沥青防水粘结层 2、材料品种、规格：见设计 |  | m2 | 1190
26 | 040203006003 | 沥青混凝土 |  | 1、沥青混凝土种类：SBS改性沥青AC-13C 2、石料粒径：玄武岩 3、厚度：4cm |  | m2 | 1190
27 | 040203003002 | 透层、粘层 |  | 1、材料品种：改性乳化沥青 2、喷油量：0.3-0.6L/m2 |  | m2 | 1190
28 | 040203006004 | 沥青混凝土 |  | 1、沥青混凝土种类：AC-20 2、厚度：6cm |  | m2 | 1190
29 | 040205006002 | 标线 |  | 1、工艺：热熔标线 |  | m2 | 60
30 | 040402017002 | 变形缝 |  | 1、材料品种、规格：油浸纤维板 |  | m | 21
31 | 040901001014 | 现浇构件钢筋 |  | 1、钢筋种类：抗裂钢筋网片 2、钢筋规格： D10mm 3、间距10cm*10cm |  | t | 13.119
32 | 040201021002 | 土工合成材料 |  | 1、材料品种、规格：防裂纤维贴 |  | m2 | 12.6
33 | 040901001009 | 现浇构件钢筋 |  | 1、钢筋种类：HPB300 2、钢筋规格： Φ10 |  | t | 0.051
34 | 040901001010 | 现浇构件钢筋 |  | 1、钢筋种类：HPB300 2、钢筋规格： Φ20 |  | t | 0.196
本页小计
【新点2013清单造价江苏版 V10.3.6】
分部分项工程和单价措施项目清单与计价表
工程名称：2024年仪征市隐患桥梁维修加固工程（桥头跳车处治专项） |  |  |  |  | 标段： |  |  |  |  | 第3页 共5页
序号 | 项目编码 | 项目名称 |  | 项目特征描述 |  | 计量 单位 | 工程量 | 金额（元）
[8 empty] | 综合单价 | 合价 |  | 其中
暂估价
35 | 040901001011 | 现浇构件钢筋 |  | 1、钢筋种类：HRB400 2、钢筋规格：12 |  | t | 2.143
36 | 040901001012 | 现浇构件钢筋 |  | 1、钢筋种类：HRB400 2、钢筋规格：20 |  | t | 5.62
37 | 040901009003 | 预埋铁件 |  | 1、材料种类：钢管 2、材料规格：D40 |  | t | 0.048
38 | 040901008003 | 植筋 |  | 1、材料规格：20 |  | 根 | 72
39 | 040203007003 | 水泥混凝土 |  | 1、混凝土强度等级：C20 2、厚度：15cm |  | m2 | 2024.4
40 | 040303020003 | 混凝土桥头搭板 |  | 1、混凝土强度等级：C40 |  | m3 | 67.2
41 | 040309010003 | 防水层 |  | 1、环氧沥青防水粘结层 2、材料品种、规格：见设计 |  | m2 | 1120
42 | 040203006005 | 沥青混凝土 |  | 1、沥青混凝土种类：SBS改性沥青AC-13C 2、石料粒径：玄武岩 3、厚度：4cm |  | m2 | 1120
43 | 040203003003 | 透层、粘层 |  | 1、材料品种：改性乳化沥青 2、喷油量：0.3-0.6L/m2 |  | m2 | 1120
44 | 040203006006 | 沥青混凝土 |  | 1、沥青混凝土种类：AC-20 2、厚度：6cm |  | m2 | 1120
45 | 040205006003 | 标线 |  | 1、工艺：热熔标线 |  | m2 | 60
46 | 040402017003 | 变形缝 |  | 1、材料品种、规格：油浸纤维板 |  | m | 28
47 | 040901001015 | 现浇构件钢筋 |  | 1、钢筋种类：抗裂钢筋网片 2、钢筋规格： D10mm 3、间距10cm*10cm |  | t | 11.048
48 | 040201021003 | 土工合成材料 |  | 1、材料品种、规格：防裂纤维贴 |  | m2 | 16.8
49 | 040203006007 | 沥青混凝土 |  | 1、沥青混凝土种类：SBS改性沥青AC-13C 2、石料粒径：玄武岩 3、厚度：4cm |  | m2 | 1840
50 | 040203003004 | 透层、粘层 |  | 1、材料品种：改性乳化沥青 2、喷油量：0.3-0.6L/m2 |  | m2 | 1840
本页小计
【新点2013清单造价江苏版 V10.3.6】
分部分项工程和单价措施项目清单与计价表
工程名称：2024年仪征市隐患桥梁维修加固工程（桥头跳车处治专项） |  |  |  |  | 标段： |  |  |  |  | 第4页 共5页
序号 | 项目编码 | 项目名称 |  | 项目特征描述 |  | 计量 单位 | 工程量 | 金额（元）
[8 empty] | 综合单价 | 合价 |  | 其中
暂估价
51 | 040203006008 | 沥青混凝土 |  | 1、沥青混凝土种类：AC-20 2、厚度：6cm |  | m2 | 1495
52 | 040203004003 | 封层 |  | 1、材料品种：乳化沥青下封层 |  | m2 | 1495
53 | 040205006004 | 标线 |  | 1、工艺：热熔标线 |  | m2 | 36
54 | 041001004007 | 铣刨路面 |  | 1、材质：水泥砼 2、厚度：1cm（含外运，运距及弃置费用投标自行考虑） |  | m2 | 1455
55 | 040203006013 | 沥青混凝土 |  | 1、沥青混凝土种类：高强MA10（使用高粘弹改性沥青） 2、掺和料：0.3%玄武岩纤维 3、厚度：2cm |  | m2 | 1455
56 | 040309010004 | 防水层 |  | 1、环氧沥青防水粘结层 2、材料品种、规格：见设计 |  | m2 | 1455
57 | 040205006007 | 标线 |  | 1、工艺：热熔标线 |  | m2 | 43.65
58 | 040203006014 | 沥青混凝土 |  | 1、沥青混凝土种类：SBS改性沥青AC-13C 2、石料粒径：玄武岩 3、厚度：4cm |  | m2 | 1445.5
59 | 040203003007 | 透层、粘层 |  | 1、材料品种：改性乳化沥青 2、喷油量：0.3-0.6L/m2 |  | m2 | 1445.5
60 | 040203006015 | 沥青混凝土 |  | 1、沥青混凝土种类：AC-20 2、厚度：6cm |  | m2 | 1445.5
61 | 040203004004 | 封层 |  | 1、材料品种：乳化沥青下封层 |  | m2 | 1445.5
62 | 040205006008 | 标线 |  | 1、工艺：热熔标线 |  | m2 | 165.39
分部分项合计
1 | 041104003001 | 施工护栏 |  | 1、彩钢板护栏 彩钢板围栏搭拆 |  | m | 1000
本页小计
【新点2013清单造价江苏版 V10.3.6】
分部分项工程和单价措施项目清单与计价表
工程名称：2024年仪征市隐患桥梁维修加固工程（桥头跳车处治专项） |  |  |  |  | 标段： |  |  |  |  | 第5页 共5页
序号 | 项目编码 | 项目名称 |  | 项目特征描述 |  | 计量 单位 | 工程量 | 金额（元）
[8 empty] | 综合单价 | 合价 |  | 其中
暂估价
2 | 04B203 | 临时交通组织维护措施费 |  | 1、投标人应充分考虑该工程的施工组织，为此而进行的临时通行施工组织方案及保障措施，包括但不限于施工标段范围内通行期间的维护交通疏导、行车干扰、信号灯、交通协管、导流及围护设施等等且需满足交警部门的所有要求，包干使用。 |  | 项 | 1
单价措施合计
本页小计
合 计
【新点2013清单造价江苏版 V10.3.6】

## 3.2 总价措施项目清单与计价表
总价措施项目清单与计价表
工程名称：2024年仪征市隐患桥梁维修加固工程（桥头跳车处治专项） | [5 empty] | 标段： |  |  |  | 第1页 共2页
序号 | 项目编码 | 项目名称 |  | 计算基础 | 费率 （%） |  | 金额 （元） | 调整费率 （%） | 调整后 金额（元） |  | 备注
1 | 041109001001 | 安全文明施工费
1.1 |  | 基本费 |  | 分部分项合计+单价措施项目合计-除税工程设备费 | 2.200
1.2 |  | 增加费 |  | 分部分项合计+单价措施项目合计-除税工程设备费
1.3 |  | 扬尘污染防治增加费 |  | 分部分项合计+单价措施项目合计-除税工程设备费 | 0.310
2 | 041109002001 | 夜间施工 |  | 分部分项合计+单价措施项目合计-除税工程设备费
3 | 041109003001 | 二次搬运 |  | 分部分项合计+单价措施项目合计-除税工程设备费
4 | 041109004001 | 冬雨季施工 |  | 分部分项合计+单价措施项目合计-除税工程设备费
5 | 041109005001 | 行车、行人干扰 |  | 分部分项合计+单价措施项目合计-除税工程设备费
6 | 041109006001 | 地上、地下设施、建筑物的临时保护设施 |  | 分部分项合计+单价措施项目合计-除税工程设备费
7 | 041109007001 | 已完工程及设备保护 |  | 分部分项合计+单价措施项目合计-除税工程设备费
8 | 041109008001 | 临时设施 |  | 分部分项合计+单价措施项目合计-除税工程设备费
【新点2013清单造价江苏版 V10.3.6】
注： 1.“计算基础”中安全文明施工费可为“定额基价”、“定额人工费”或“定额人工费+定额机械费”，其他项目可为 “定额人工费”或“定额人工费+定额机械费”。 2.按施工方案计算的措施费，若无“计算基础”和“费率”的数值，也可只填“金额”数值，但应在备注栏说明施工方案 出处或计算方法。
总价措施项目清单与计价表
工程名称：2024年仪征市隐患桥梁维修加固工程（桥头跳车处治专项） | [5 empty] | 标段： |  |  |  | 第2页 共2页
序号 | 项目编码 | 项目名称 |  | 计算基础 | 费率 （%） |  | 金额 （元） | 调整费率 （%） | 调整后 金额（元） |  | 备注
9 | 041109009001 | 赶工措施 |  | 分部分项合计+单价措施项目合计-除税工程设备费
10 | 041109010001 | 工程按质论价 |  | 分部分项合计+单价措施项目合计-除税工程设备费
11 | 041109011001 | 建筑工人实名制费用 |  | 分部分项合计+单价措施项目合计-除税工程设备费 | [6 empty] | 建筑工人实名制设备由建筑工人工资专用账户开户银行提供的，建筑工人实名制费用按表中费率乘以0.5系数计取
12 | 041109091001 | 特殊条件下施工增加费 |  | 分部分项合计+单价措施项目合计-除税工程设备费
13 | 041109015001 | 智慧工地费用 |  | 分部分项合计+单价措施项目合计-除税工程设备费 | [6 empty] | 现场安全隐患排查、人员信息动态管理、扬尘管控视频监控、高处作业防护预警、危大工程监测预警和集成平台等设备、软件和管理费用。
【新点2013清单造价江苏版 V10.3.6】
注： 1.“计算基础”中安全文明施工费可为“定额基价”、“定额人工费”或“定额人工费+定额机械费”，其他项目可为 “定额人工费”或“定额人工费+定额机械费”。 2.按施工方案计算的措施费，若无“计算基础”和“费率”的数值，也可只填“金额”数值，但应在备注栏说明施工方案 出处或计算方法。

## 3.3 其他项目清单与计价汇总表
其他项目清单与计价汇总表
工程名称：2024年仪征市隐患桥梁维修加固工程（桥头跳车处治专项） |  |  |  | 标段： |  | 第1页 共1页
序号 | 项目名称 |  | 计量单位 | 金额(元) | 备注
1 | 暂列金额 |  | 项 | 80000.00
2 | 暂估价
2.1 | 材料暂估价
2.2 | 专业工程暂估价 |  | 项
3 | 计日工
4 | 总承包服务费
合 计 |  |  |  | 80000.00
【新点2013清单造价江苏版 V10.3.6】
注：材料（工程设备）暂估单价进入清单项目综合单价，此处不汇总。

## 3.4 暂列金额明细表
暂列金额明细表
工程名称：2024年仪征市隐患桥梁维修加固工程（桥头跳车处治专项） |  |  |  | 标段： |  | 第1页 共1页
序号 | 项目名称 |  | 计量单位 |  | 暂定金额(元) | 备注
1 | 预留金 |  | 元 |  | 80000.00
合 计 |  |  |  |  | 80000.00
【新点2013清单造价江苏版 V10.3.6】
注：此表由招标人填写，如不能详列，也可只列暂定金额总额，投标人应将上述暂列金额计入投标总价中。

## 3.5 规费、税金项目计价表
规费、税金项目计价表
工程名称：2024年仪征市隐患桥梁维修加固工程（桥头跳车处治专项） |  |  |  | 标段： |  | 第1页 共1页
序号 | 项目名称 |  | 计算基础 |  | 计算费率(％) |  | 金额(元)
1 | 规费 |  | 环境保护税+社会保险费+住房公积金 |  | 100.000
1.1 | 社会保险费 |  | 分部分项工程费+措施项目费+其他项目费-除税工程设备费 |  | 2.700
1.2 | 住房公积金 |  | 分部分项工程费+措施项目费+其他项目费-除税工程设备费 |  | 0.470
1.3 | 环境保护税 |  | 分部分项工程费+措施项目费+其他项目费-除税工程设备费
2 | 税金 |  | 分部分项工程费+措施项目费+其他项目费+规费-除税甲供材料和甲供设备费/1.01 |  | 9.000
合 计
【新点2013清单造价江苏版 V10.3.6】

## 3.6 承包人供应主要材料一览表
承包人供应主要材料一览表
工程名称：2024年仪征市隐患桥梁维修加固工程（桥头跳车处治专项） | [5 empty] | 标段： |  |  |  | 第1页 共2页
序号 | 材料编码 | 材料名称 |  | 规格、型号等要求 | 单位 |  | 数量 | 单价(元) | 合价(元) |  | 备注
1 | 01010111~1 | 钢筋 |  | D10 | t |  | 35.3532
2 | 01010111~2 | 钢筋 |  | φ20 | t |  | 0.33072
3 | 01010111~3 | 钢筋 |  | 12 | t |  | 6.74128
4 | 01010111~4 | 钢筋 |  | 20 | t |  | 15.59792
5 | 01090158~1 | 钢筋 |  | φ10以内 | t |  | 0.13464
6 | 01290160 | 钢板 |  | δ20 | t |  | 0.000124
7 | 01292307 | 彩钢板 |  | 1800×850δ3 | 块 |  | 307.7
8 | 02190111 | 尼龙帽 |  |  | 个 |  | 235.2
9 | 02330105 | 草袋子 |  |  | 只 |  | 332.7824
10 | 03410205~2 | 电焊条 |  |  | kg |  | 193.98784
11 | 03515100 | 圆钉 |  |  | kg |  | 2.584704
12 | 03570225 | 镀锌铁丝 |  | 13～17# | kg |  | 0.1612
13 | 03570231~1 | 镀锌铁丝 |  | 18～22# | kg |  | 244.66582
14 | 03632312 | 电锤钻头 |  | φ28 | 根 |  | 11.16
15 | 03652307 | 进口铣刨鼓边刀 |  |  | 把 |  | 24.444
16 | 04050705~1 | 石屑 |  | 10 | t |  | 28.669875
17 | 04270202 | 水泥木丝板 |  | 25×610×1830 | m2 |  | 11.016
18 | 05030600 | 普通成材 |  |  | m3 |  | 0.216323
19 | 05250501 | 木柴 |  |  | kg |  | 44.352
20 | 11070305 | 热熔标线涂料 |  |  | kg |  | 2042.102045
21 | 11070306 | 底漆 |  |  | kg |  | 71.2368
22 | 11550105 | 石油沥青 |  |  | kg |  | 117.5328
23 | 11550107 | 石油沥青 |  | 60～100# | t |  | 2.983725
24 | 11550504 | 乳化沥青 |  |  | kg |  | 3058.12
25 | 12333513 | 脱模剂 |  |  | kg |  | 3.6564
26 | 12410310 | 强力植筋胶 |  |  | ml |  | 18502.35
27 | 14010303~2 | 钢管 |  | D40 | t |  | 0.132432
28 | 14010304 | 钢管 |  |  | kg |  | 130
29 | 31012504 | 模板嵌缝料 |  |  | kg |  | 1.8282
30 | 31150101 | 水 |  |  | m3 |  | 1229.77506
31 | 31150301 | 电 |  |  | kW·h |  | 232.22424
32 | 31150702~1 | 煤 |  |  | t |  | 0.35286
33 | 32011111 | 组合钢模板 |  |  | kg |  | 99.42396
34 | 32020115 | 零星卡具 |  |  | kg |  | 287.414232
35 | 32020132 | 钢管支撑 |  |  | kg |  | 16.965696
36 | 32030513 | 扣件 |  |  | 个 |  | 20.8
37 | 33030101~1 | 防裂纤维贴 |  |  | m2 |  | 48.17664
38 | 33212503 | 反光材料(玻璃珠) |  |  | kg |  | 138.91176
【新点2013清单造价江苏版 V10.3.6】
承包人供应主要材料一览表
工程名称：2024年仪征市隐患桥梁维修加固工程（桥头跳车处治专项） | [5 empty] | 标段： |  |  |  | 第2页 共2页
序号 | 材料编码 | 材料名称 |  | 规格、型号等要求 | 单位 |  | 数量 | 单价(元) | 合价(元) |  | 备注
39 | 80210124~1 | C40粒径20砼42.5级坍落度35-50(商品砼)(非泵送) |  |  | m3 |  | 183.5729
40 | 80210144~1 | C20粒径40砼32.5级坍落度35-50(商品砼)(非泵送) |  |  | m3 |  | 945.081
41 | 80250311~3 | 高强MA10（使用高粘弹改性沥青） |  | 0.3%玄武岩纤维 | m2 |  | 1455
42 | 80250511 | 中粒式沥青混凝土 |  |  | t |  | 895.0552
43 | 80252541~1 | SBS改性沥青AC-13C |  | 玄武岩 | t |  | 687.18502
44 | CL0005~1 | 水性环氧沥青 |  |  | kg |  | 2400
合计
【新点2013清单造价江苏版 V10.3.6】