## 1.1 扉-2 扉页（选择）
|  | 社渚镇2025年上蒋村与东升村道路修复工程 |  |  |  |  | 工程
招 标 控 制 价
| 招标控制价（小写）： |  |  | 1363233.70元
| （大写）： |  |  | 壹佰叁拾陆万叁仟贰佰叁拾叁元柒角零分
| 招 标 人： |  | 溧阳市社渚镇人民政府 |  | 造价咨询人： | 江苏春为全过程工程咨询有限公司
|  |  | （单位盖章） |  |  | （单位资质专用章）
| 法定代表人 或其授权人： |  |  |  | 法定代表人 或其授权人：
|  |  | （签字或盖章） |  |  | （签字或盖章）
| 编 制 人： |  |  |  | 复 核 人：
|  |  | （造价人员签字盖专用章） |  |  | （造价工程师签字盖专用章）
| 编 制 时 间： |  |  |  | 复 核 时 间：

## 1.2 表-02 建设项目招标控制价表
建设项目招标控制价表
工程名称：社渚镇2025年上蒋村与东升村道路修复工程 |  |  | 第1页 共1页
序号 | 单项工程名称 | 金额(元) | 其中：(元)
|  |  | 暂估价 | 安全文明 施工费 | 规费
1 | 社渚镇2025年上蒋村与东升村道路修复工程 | 1363233.7 | 0 | 21301.6 | 28596.59
合 计 |  | 1363233.7 | 0 | 21301.6 | 28596.59
【清单大师计价软件江苏版V9.61】

## 1.3 表-03 单项工程招标控制价表（选择）
单项工程招标控制价表
工程名称：社渚镇2025年上蒋村与东升村道路修复工程 |  |  | 第1页 共1页
序号 | 单位工程名称 | 金额(元) | 其中：(元)
|  |  | 暂估价 | 安全文明 施工费 | 规费
1 | 社渚镇2025年上蒋村与东升村道路修复工程 | 1363233.7 | 0 | 21301.6 | 28596.59
合 计 |  | 1363233.7 | 0 | 21301.6 | 28596.59
【清单大师计价软件江苏版V9.61】

## 2.1 表-04 单位工程招标控制价表
单位工程招标控制价表
工程名称：社渚镇2025年上蒋村与东升村道路修复工程 |  | 标段： | 第1页 共1页
序号 | 汇总内容 | 金额(元) | 其中:暂估价(元)
1 | 分部分项工程量清单计价合计 | 1171588.04 | 0
1.1 | 人工费 | 223201.63 | 0
1.2 | 材料费 | 712555.78 | 0
1.3 | 施工机具使用费 | 129636.95 | 0
1.4 | 企业管理费 | 70789.12 | 0
1.5 | 利润 | 35404.56 | 0
2 | 措施项目清单计价合计 | 50488.49 | 0
2.1 | 单价措施项目费 | 5296.14 | 0
2.2 | 总价措施项目费 | 45192.35 | 0
2.2.1 | 其中：安全文明施工措施费 | 21301.6 | 0
3 | 其他项目清单计价合计 | 0 | 0
3.1 | 其中：暂列金额 | 0 | 0
3.2 | 其中：专业工程暂估价 | 0 | 0
3.3 | 其中：计日工 | 0 | 0
3.4 | 其中：总承包服务费 | 0 | 0
4 | 规费 | 28596.59 | 0
5 | 税金 | 112560.58 | 0
招标控制价合计 |  | 1363233.7 | 0
【清单大师计价软件江苏版V9.61】

## 2.2 表-08 分部分项工程和单价措施项目清单与计价表
分部分项工程和单价措施项目清单与计价表
工程名称：社渚镇2025年上蒋村与东升村道路修复工程 |  |  |  | 标段： | 第1页 共2页
序号 | 项目编码 | 项目名称 | 项目特征描述 | 计量 单位 | 工程量 | 金额（元）
[6 empty] | 综合单价 | 合价 | 其中
暂估价
|  | 拆除工程 |  |  |  | 0 | 0 | 0
1 | 041001001001 | 锯缝机锯缝 | 1、混凝土面层锯缝机锯缝 2、满足甲方要求 | m | 500 | 11.43 | 5715 | 0
2 | 041001001002 | 拆除路面 | 1、原有道路混凝土路面层拆除，厚度综合考虑，不含废料外运，拆除方式及场内运输由投标人自行考虑，满足甲方及设计要求 | m3 | 1600 | 11.46 | 18336 | 0
3 | 041001001003 | 拆除基层 | 1、路基层等半刚性材料拆除，厚度综合考虑，不含废料外运，拆除方式及场内运输由投标人自行考虑，满足甲方及设计要求 | m3 | 2400 | 8.59 | 20616 | 0
4 | 040202011001 | 回填 | 1、道路基层回填 2、厚度：综合考虑 3、材质：老路破碎料 4、包含周转、运输、老路破碎料破碎、压实等所有费用 5、具体内容详见设计图纸、满足甲方要求 | m3 | 2000 | 18.68 | 37360 | 0
5 | 040103002001 | 余方弃置 | 1、废弃料品种:路面层基层拆除料 2、含装车、外运，弃料运料由投标人勘察现场综合考虑 | m3 | 2000 | 33.14 | 66280 | 0
|  | 分部小计 |  |  |  | 0 | 148307 | 0
|  | 道路工程 |  |  |  | 0 | 0 | 0
6 | 040202011002 | 碎石 | 1、石料规格:10cm碎石垫层 2、具体内容详见设计图纸 | m2 | 8000 | 19.7 | 157600 | 0
7 | 040203007001 | 水泥混凝土路面 | 1、混凝土强度等级:C30商品砼 2、厚度:20cm 3、含锯缝、刻纹、养生、模板等全部工作内容 | m2 | 8000 | 107.3 | 858400 | 0
本页小计 | [6 empty] | 1164307 | 0
【清单大师计价软件江苏版V9.61】
分部分项工程和单价措施项目清单与计价表
工程名称：社渚镇2025年上蒋村与东升村道路修复工程 |  |  |  | 标段： | 第2页 共2页
序号 | 项目编码 | 项目名称 | 项目特征描述 | 计量 单位 | 工程量 | 金额（元）
[6 empty] | 综合单价 | 合价 | 其中
暂估价
8 | 040901003001 | 道路钢筋制作安装 | 1、拉杆 二级钢14mm*70cm*70cm 2、传力杆 一级钢28mm*40cm*30cm 3、角隅钢筋、新老板款连接钢筋，包含制作、安装等工作内容 | t | 0.2 | 4240.18 | 848.04 | 0
9 | 040901008001 | 拉杆植筋（纵向） | 1、钢筋直径规格:钢筋等级满足设计要求，直径14mm 2、长度70cm 3、间距70cm 4、具体内容详见设计图纸 | 根 | 100 | 11.9 | 1190 | 0
10 | 040901008002 | 传力杆植筋（横向） | 1、钢筋直径规格:钢筋等级满足设计要求，直径28mm 2、长度40cm 3、间距30cm 4、具体内容详见设计图纸 | 根 | 100 | 52.43 | 5243 | 0
|  | 分部小计 |  |  |  | 0 | 1023281.04 | 0
|  | 分部分项工程清单合计 |  |  |  | 0 | 1171588.04 | 0
1 | 041106001001 | 大型机械设备进出场及安拆 |  | 项 | 1 | 5296.14 | 5296.14 | 0
|  | 单价措施项目清单合计 |  |  |  | 0 | 5296.14 | 0
本页小计 | [6 empty] | 12577.18 | 0
合 计 | [6 empty] | 1176884.18 | 0
【清单大师计价软件江苏版V9.61】

## 2.3 表-11 总价措施项目清单与计价表
总价措施项目清单与计价表
工程名称：社渚镇2025年上蒋村与东升村道路修复工程 |  |  |  |  | 标段： | 第1页 共2页
序号 | 项目编码 | 项目名称 | 计算基础 | 费率（%） | 金额（元） | 调整 费率（%） | 调整后 金额（元） | 备注
1 | 041109001001 | 现场安全文明施工 |  | 0 | 21301.6
1.1 |  | 基本费 | 分部分项工程费+单价措施项目费-除税工程设备费 | 1.5 | 17653.26
1.2 |  | 标化增加费 | 分部分项工程费+单价措施项目费-除税工程设备费 | 0 | 0
1.3 |  | 扬尘污染防治增加费 | 分部分项工程费+单价措施项目费-除税工程设备费 | 0.31 | 3648.34
2 | 041109010001 | 工程按质论价 | 分部分项工程费+单价措施项目费-除税工程设备费 | 0 | 0
3 | 041109002001 | 夜间施工 | 分部分项工程费+单价措施项目费-除税工程设备费 | 0 | 0
4 | 041109003001 | 二次搬运 | 分部分项工程费+单价措施项目费-除税工程设备费 | 0 | 0
5 | 041109004001 | 冬雨季施工 | 分部分项工程费+单价措施项目费-除税工程设备费 | 0 | 0
6 | 041109006001 | 地上、地下设施、建筑物的临时保护设施 | 分部分项工程费+单价措施项目费-除税工程设备费 | 0 | 0
7 | 041109007001 | 已完工程及设备保护费 | 分部分项工程费+单价措施项目费-除税工程设备费 | 0 | 0
8 | 041109008001 | 临时设施费 | 分部分项工程费+单价措施项目费-除税工程设备费 | 2 | 23537.68
【清单大师计价软件江苏版V9.61】
总价措施项目清单与计价表
工程名称：社渚镇2025年上蒋村与东升村道路修复工程 |  |  |  |  | 标段： | 第2页 共2页
序号 | 项目编码 | 项目名称 | 计算基础 | 费率（%） | 金额（元） | 调整 费率（%） | 调整后 金额（元） | 备注
9 | 041109009001 | 赶工措施费 | 分部分项工程费+单价措施项目费-除税工程设备费 | 0 | 0
10 | 04B001 | 特殊条件下施工增加费 | 分部分项工程费+单价措施项目费-除税工程设备费 | 0 | 0
11 | 041109005001 | 行车、行人干扰 | 分部分项工程费+单价措施项目费-除税工程设备费 | 0 | 0
12 | 041109011001 | 建筑工人实名制费用 | 分部分项工程费+单价措施项目费-除税工程设备费 | 0.03 | 353.07
13 | 041109015001 | 智慧工地费用 | 分部分项工程费+单价措施项目费-除税工程设备费 | 0 | 0 |  |  | 现场安全隐患排查、人员信息动态管理、扬尘管控视频监控、高处作业防护预警、危大工程监测预警和集成平台等设备、软件和管理费用。
合 计 |  |  |  |  | 45192.35
【清单大师计价软件江苏版V9.61】

## 2.4 表-13 规费、税金项目计价表
规费、税金项目计价表
工程名称：社渚镇2025年上蒋村与东升村道路修复工程 |  |  | 标段： | 第1页 共1页
序号 | 项目名称 | 计算基础 | 计算基数(元) | 计算费率(％) | 金额(元)
1 | 规费 |  | 28596.59 | 100 | 28596.59
1.1 | 社会保险费 | 分部分项工程费+措施项目费+其他项目费-除税工程设备费 | 1222076.53 | 2 | 24441.53
1.2 | 住房公积金 | 分部分项工程费+措施项目费+其他项目费-除税工程设备费 | 1222076.53 | 0.34 | 4155.06
1.3 | 环境保护税 | 分部分项工程费+措施项目费+其他项目费-除税工程设备费 | 1222076.53 | 0 | 0
2 | 税金 | 分部分项工程费+措施项目费+其他项目费+规费-除税甲供材料和甲供设备费/1.01 | 1250673.12 | 9 | 112560.58
合 计 |  |  |  |  | 141157.17
【清单大师计价软件江苏版V9.61】