## 1.1 扉页
|  | 夏集镇区加铺沥青（肖陵巷北、新农村小区道路、夏集镇中心小学、南程路、振兴路） |  |  |  | 工程
工程量清单
| 招 标 人： |  |  | 造价咨询人：
|  |  | （单位盖章） |  | （单位公章）
| 法定代表人 或其授权人： |  |  | 法定代表人 或其授权人：
|  |  | （签字或盖章） |  | （签字或盖章）
| 专业咨询员： |  |  | 项目负责人：
|  |  | （造价人员签字盖专用章） |  | （造价工程师签字盖专用章）
| 编 制 时 间： |  |  | 复 核 时 间：

## 3.1 分部分项工程和单价措施项目清单与计价表
分部分项工程和单价措施项目清单与计价表
工程名称：夏集镇区加铺沥青（肖陵巷北、新农村小区道路、夏集镇中心小学、南程路、振兴路）工程 |  |  |  |  | 标段： |  |  |  |  | 第1页 共6页
序号 | 项目编码 | 项目名称 |  | 项目特征描述 |  | 计量 单位 | 工程量 | 金额（元）
[8 empty] | 综合单价 | 合价 |  | 其中
暂估价
南程路
1 | 040203006001 | 沥青混凝土 |  | 1、沥青品种：AH-70号重交沥青 2、沥青混凝土种类：AC-13C细粒式沥青混凝土 3、厚度：6cm |  | m2 | 1267
2 | 040203003001 | 粘层 |  | 1、材料品种：乳化沥青 2、井喷量：0.3-0.5L/m2 |  | m2 | 1267
3 | 040201021001 | 抗裂贴 |  | 1、材料品种、规格：32cm宽抗裂贴 |  | m2 | 71
4 | 041001001001 | 拆除路面 |  | 1、材质：15cm砼面层+8cm基层 2、运距：投标单位自行考虑 |  | m2 | 135
5 | 040202001001 | 路床（槽）整形 |  | 1、路床碾压检验 |  | m2 | 135
6 | 040202011001 | 碎石 |  | 1、厚度：8cm |  | m2 | 135
7 | 040203007001 | 水泥混凝土 |  | 1、混凝土强度等级：C30 2、厚度：15cm 3、模板、养生、锯缝、拉纹 |  | m2 | 135
8 | 040402017001 | 变形缝 |  | 1、类别：乳化沥青灌缝（含石屑） 2、工艺要求：原有板缝切割清扫 |  | m | 30
9 | 041001001002 | 拆除路面 |  | 1、材质：15cm厚破损水泥面板 2、运距：投标单位自行考虑 |  | m2 | 150
10 | 040203007002 | 水泥混凝土 |  | 1、混凝土强度等级：C30 2、厚度：15cm 3、模板、养生、锯缝、拉纹 |  | m2 | 150
11 | 040402017002 | 变形缝 |  | 1、类别：乳化沥青灌缝 2、工艺要求：原有板缝切割清扫 |  | m | 48
12 | 040901008001 | 传力杆 |  | 1、材料规格：14@300mm 2、单根长度：450mm |  | 根 | 160
分部小计
振兴路
本页小计
【新点2013清单造价江苏版 V10.3.6】
分部分项工程和单价措施项目清单与计价表
工程名称：夏集镇区加铺沥青（肖陵巷北、新农村小区道路、夏集镇中心小学、南程路、振兴路）工程 |  |  |  |  | 标段： |  |  |  |  | 第2页 共6页
序号 | 项目编码 | 项目名称 |  | 项目特征描述 |  | 计量 单位 | 工程量 | 金额（元）
[8 empty] | 综合单价 | 合价 |  | 其中
暂估价
13 | 040203006002 | 沥青混凝土 |  | 1、沥青品种：AH-70号重交沥青 2、沥青混凝土种类：AC-13C细粒式沥青混凝土 3、厚度：6cm |  | m2 | 2211
14 | 040203003002 | 粘层 |  | 1、材料品种：乳化沥青 2、井喷量：0.3-0.5L/m2 |  | m2 | 2211
15 | 040201021002 | 抗裂贴 |  | 1、材料品种、规格：32cm宽抗裂贴 |  | m2 | 90
16 | 041001001003 | 拆除路面 |  | 1、材质：15cm砼面层+8cm基层 2、运距：投标单位自行考虑 |  | m2 | 160
17 | 040202001002 | 路床（槽）整形 |  | 1、路床碾压检验 |  | m2 | 160
18 | 040202011002 | 碎石 |  | 1、厚度：8cm |  | m2 | 160
19 | 040203007003 | 水泥混凝土 |  | 1、混凝土强度等级：C30 2、厚度：15cm 3、模板、养生、锯缝、拉纹 |  | m2 | 160
20 | 040402017003 | 变形缝 |  | 1、类别：乳化沥青灌缝（含石屑） 2、工艺要求：原有板缝切割清扫 |  | m | 50
21 | 041001001004 | 拆除路面 |  | 1、材质：15cm厚破损水泥面板 2、运距：投标单位自行考虑 |  | m2 | 200
22 | 040203007004 | 水泥混凝土 |  | 1、混凝土强度等级：C30 2、厚度：15cm 3、模板、养生、锯缝、拉纹 |  | m2 | 200
23 | 040402017004 | 变形缝 |  | 1、类别：乳化沥青灌缝 2、工艺要求：原有板缝切割清扫 |  | m | 64
24 | 040901008002 | 传力杆 |  | 1、材料规格：14@300mm 2、单根长度：450mm |  | 根 | 213
25 | 040204004001 | 安砌侧（平、缘）石 |  | 1、材料品种、规格：200*125*1000mm五莲花侧石 2、基础、垫层：材料品种、厚度：C15砼垫层 |  | m | 540
分部小计
本页小计
【新点2013清单造价江苏版 V10.3.6】
分部分项工程和单价措施项目清单与计价表
工程名称：夏集镇区加铺沥青（肖陵巷北、新农村小区道路、夏集镇中心小学、南程路、振兴路）工程 |  |  |  |  | 标段： |  |  |  |  | 第3页 共6页
序号 | 项目编码 | 项目名称 |  | 项目特征描述 |  | 计量 单位 | 工程量 | 金额（元）
[8 empty] | 综合单价 | 合价 |  | 其中
暂估价
肖陵巷北
26 | 040203006003 | 沥青混凝土 |  | 1、沥青品种：AH-70号重交沥青 2、沥青混凝土种类：AC-13C细粒式沥青混凝土 3、厚度：6cm |  | m2 | 1443
27 | 040203003003 | 粘层 |  | 1、材料品种：乳化沥青 2、井喷量：0.3-0.5L/m2 |  | m2 | 1443
28 | 040201021003 | 抗裂贴 |  | 1、材料品种、规格：32cm宽抗裂贴 |  | m2 | 73
29 | 041001001005 | 拆除路面 |  | 1、材质：15cm砼面层+8cm基层 2、运距：投标单位自行考虑 |  | m2 | 90
30 | 040202001003 | 路床（槽）整形 |  | 1、路床碾压检验 |  | m2 | 90
31 | 040202011003 | 碎石 |  | 1、厚度：8cm |  | m2 | 90
32 | 040203007005 | 水泥混凝土 |  | 1、混凝土强度等级：C30 2、厚度：15cm 3、模板、养生、锯缝、拉纹 |  | m2 | 90
33 | 040402017005 | 变形缝 |  | 1、类别：乳化沥青灌缝（含石屑） 2、工艺要求：原有板缝切割清扫 |  | m | 30
34 | 041001001006 | 拆除路面 |  | 1、材质：15cm厚破损水泥面板 2、运距：投标单位自行考虑 |  | m2 | 150
35 | 040203007006 | 水泥混凝土 |  | 1、混凝土强度等级：C30 2、厚度：15cm 3、模板、养生、锯缝、拉纹 |  | m2 | 150
36 | 040402017006 | 变形缝 |  | 1、类别：乳化沥青灌缝 2、工艺要求：原有板缝切割清扫 |  | m | 48
37 | 040901008003 | 传力杆 |  | 1、材料规格：14@300mm 2、单根长度：450mm |  | 根 | 160
分部小计
新农村小区道路
本页小计
【新点2013清单造价江苏版 V10.3.6】
分部分项工程和单价措施项目清单与计价表
工程名称：夏集镇区加铺沥青（肖陵巷北、新农村小区道路、夏集镇中心小学、南程路、振兴路）工程 |  |  |  |  | 标段： |  |  |  |  | 第4页 共6页
序号 | 项目编码 | 项目名称 |  | 项目特征描述 |  | 计量 单位 | 工程量 | 金额（元）
[8 empty] | 综合单价 | 合价 |  | 其中
暂估价
38 | 040203006004 | 沥青混凝土 |  | 1、沥青品种：AH-70号重交沥青 2、沥青混凝土种类：AC-13C细粒式沥青混凝土 3、厚度：6cm |  | m2 | 1763
39 | 040203003004 | 粘层 |  | 1、材料品种：乳化沥青 2、井喷量：0.3-0.5L/m2 |  | m2 | 1763
40 | 040201021004 | 抗裂贴 |  | 1、材料品种、规格：32cm宽抗裂贴 |  | m2 | 82
41 | 041001001007 | 拆除路面 |  | 1、材质：15cm砼面层+8cm基层 2、运距：投标单位自行考虑 |  | m2 | 120
42 | 040202001004 | 路床（槽）整形 |  | 1、路床碾压检验 |  | m2 | 120
43 | 040202011004 | 碎石 |  | 1、厚度：8cm |  | m2 | 120
44 | 040203007007 | 水泥混凝土 |  | 1、混凝土强度等级：C30 2、厚度：15cm 3、模板、养生、锯缝、拉纹 |  | m2 | 120
45 | 040402017007 | 变形缝 |  | 1、类别：乳化沥青灌缝（含石屑） 2、工艺要求：原有板缝切割清扫 |  | m | 40
46 | 041001001008 | 拆除路面 |  | 1、材质：15cm厚破损水泥面板 2、运距：投标单位自行考虑 |  | m2 | 180
47 | 040203007008 | 水泥混凝土 |  | 1、混凝土强度等级：C30 2、厚度：15cm 3、模板、养生、锯缝、拉纹 |  | m2 | 180
48 | 040402017008 | 变形缝 |  | 1、类别：乳化沥青灌缝 2、工艺要求：原有板缝切割清扫 |  | m | 56
49 | 040901008004 | 传力杆 |  | 1、材料规格：14@300mm 2、单根长度：450mm |  | 根 | 190
分部小计
夏集镇中心小学
本页小计
【新点2013清单造价江苏版 V10.3.6】
分部分项工程和单价措施项目清单与计价表
工程名称：夏集镇区加铺沥青（肖陵巷北、新农村小区道路、夏集镇中心小学、南程路、振兴路）工程 |  |  |  |  | 标段： |  |  |  |  | 第5页 共6页
序号 | 项目编码 | 项目名称 |  | 项目特征描述 |  | 计量 单位 | 工程量 | 金额（元）
[8 empty] | 综合单价 | 合价 |  | 其中
暂估价
50 | 040203006005 | 沥青混凝土 |  | 1、沥青品种：AH-70号重交沥青 2、沥青混凝土种类：AC-13C细粒式沥青混凝土 3、厚度：6cm |  | m2 | 1233
51 | 040203003005 | 粘层 |  | 1、材料品种：乳化沥青 2、井喷量：0.3-0.5L/m2 |  | m2 | 1233
52 | 040201021005 | 抗裂贴 |  | 1、材料品种、规格：32cm宽抗裂贴 |  | m2 | 71
53 | 041001001009 | 拆除路面 |  | 1、材质：15cm砼面层+8cm基层 2、运距：投标单位自行考虑 |  | m2 | 30
54 | 040202001005 | 路床（槽）整形 |  | 1、路床碾压检验 |  | m2 | 30
55 | 040202011005 | 碎石 |  | 1、厚度：8cm |  | m2 | 30
56 | 040203007009 | 水泥混凝土 |  | 1、混凝土强度等级：C30 2、厚度：15cm 3、模板、养生、锯缝、拉纹 |  | m2 | 30
57 | 040402017009 | 变形缝 |  | 1、类别：乳化沥青灌缝（含石屑） 2、工艺要求：原有板缝切割清扫 |  | m | 30
58 | 041001001010 | 拆除路面 |  | 1、材质：15cm厚破损水泥面板 2、运距：投标单位自行考虑 |  | m2 | 150
59 | 040203007010 | 水泥混凝土 |  | 1、混凝土强度等级：C30 2、厚度：15cm 3、模板、养生、锯缝、拉纹 |  | m2 | 150
60 | 040402017010 | 变形缝 |  | 1、类别：乳化沥青灌缝 2、工艺要求：原有板缝切割清扫 |  | m | 48
61 | 040901008005 | 传力杆 |  | 1、材料规格：14@300mm 2、单根长度：450mm |  | 根 | 160
分部小计
分部分项合计
1 | 041106001001 | 大型机械设备进出场及安拆 |  | 1、机械设备名称：挖掘机 |  | 项 | 1
本页小计
【新点2013清单造价江苏版 V10.3.6】
分部分项工程和单价措施项目清单与计价表
工程名称：夏集镇区加铺沥青（肖陵巷北、新农村小区道路、夏集镇中心小学、南程路、振兴路）工程 |  |  |  |  | 标段： |  |  |  |  | 第6页 共6页
序号 | 项目编码 | 项目名称 |  | 项目特征描述 |  | 计量 单位 | 工程量 | 金额（元）
[8 empty] | 综合单价 | 合价 |  | 其中
暂估价
单价措施合计
本页小计
合 计
【新点2013清单造价江苏版 V10.3.6】

## 3.2 总价措施项目清单与计价表
总价措施项目清单与计价表
工程名称：夏集镇区加铺沥青（肖陵巷北、新农村小区道路、夏集镇中心小学、南程路、振兴路）工程 | [5 empty] | 标段： |  |  |  | 第1页 共2页
序号 | 项目编码 | 项目名称 |  | 计算基础 | 费率 （%） |  | 金额 （元） | 调整费率 （%） | 调整后 金额（元） |  | 备注
1 | 041109001001 | 安全文明施工费
1.1 |  | 基本费 |  | 分部分项合计+单价措施项目合计-除税工程设备费 | 1.500
1.2 |  | 增加费 |  | 分部分项合计+单价措施项目合计-除税工程设备费
1.3 |  | 扬尘污染防治增加费 |  | 分部分项合计+单价措施项目合计-除税工程设备费 | 0.310
2 | 041109002001 | 夜间施工 |  | 分部分项合计+单价措施项目合计-除税工程设备费
3 | 041109003001 | 二次搬运 |  | 分部分项合计+单价措施项目合计-除税工程设备费
4 | 041109004001 | 冬雨季施工 |  | 分部分项合计+单价措施项目合计-除税工程设备费
5 | 041109005001 | 行车、行人干扰 |  | 分部分项合计+单价措施项目合计-除税工程设备费
6 | 041109006001 | 地上、地下设施、建筑物的临时保护设施 |  | 分部分项合计+单价措施项目合计-除税工程设备费
7 | 041109007001 | 已完工程及设备保护 |  | 分部分项合计+单价措施项目合计-除税工程设备费
【新点2013清单造价江苏版 V10.3.6】
注： 1.“计算基础”中安全文明施工费可为“定额基价”、“定额人工费”或“定额人工费+定额机械费”，其他项目可为 “定额人工费”或“定额人工费+定额机械费”。 2.按施工方案计算的措施费，若无“计算基础”和“费率”的数值，也可只填“金额”数值，但应在备注栏说明施工方案 出处或计算方法。
总价措施项目清单与计价表
工程名称：夏集镇区加铺沥青（肖陵巷北、新农村小区道路、夏集镇中心小学、南程路、振兴路）工程 | [5 empty] | 标段： |  |  |  | 第2页 共2页
序号 | 项目编码 | 项目名称 |  | 计算基础 | 费率 （%） |  | 金额 （元） | 调整费率 （%） | 调整后 金额（元） |  | 备注
8 | 041109008001 | 临时设施 |  | 分部分项合计+单价措施项目合计-除税工程设备费
9 | 041109009001 | 赶工措施 |  | 分部分项合计+单价措施项目合计-除税工程设备费
10 | 041109010001 | 工程按质论价 |  | 分部分项合计+单价措施项目合计-除税工程设备费
11 | 041109011001 | 建筑工人实名制费用 |  | 分部分项合计+单价措施项目合计-除税工程设备费 | [6 empty] | 建筑工人实名制设备由建筑工人工资专用账户开户银行提供的，建筑工人实名制费用按表中费率乘以0.5系数计取
12 | 041109091001 | 特殊条件下施工增加费 |  | 分部分项合计+单价措施项目合计-除税工程设备费
13 | 041109015001 | 智慧工地费用 |  | 分部分项合计+单价措施项目合计-除税工程设备费 | [6 empty] | 现场安全隐患排查、人员信息动态管理、扬尘管控视频监控、高处作业防护预警、危大工程监测预警和集成平台等设备、软件和管理费用。
【新点2013清单造价江苏版 V10.3.6】
注： 1.“计算基础”中安全文明施工费可为“定额基价”、“定额人工费”或“定额人工费+定额机械费”，其他项目可为 “定额人工费”或“定额人工费+定额机械费”。 2.按施工方案计算的措施费，若无“计算基础”和“费率”的数值，也可只填“金额”数值，但应在备注栏说明施工方案 出处或计算方法。

## 3.3 其他项目清单与计价汇总表
其他项目清单与计价汇总表
工程名称：夏集镇区加铺沥青（肖陵巷北、新农村小区道路、夏集镇中心小学、南程路、振兴路）工程 |  |  |  | 标段： |  | 第1页 共1页
序号 | 项目名称 |  | 计量单位 | 金额(元) | 备注
1 | 暂列金额 |  | 项
2 | 暂估价
2.1 | 材料暂估价
2.2 | 专业工程暂估价 |  | 项
3 | 计日工
4 | 总承包服务费
合 计
【新点2013清单造价江苏版 V10.3.6】
注：材料（工程设备）暂估单价进入清单项目综合单价，此处不汇总。

## 3.4 规费、税金项目计价表
规费、税金项目计价表
工程名称：夏集镇区加铺沥青（肖陵巷北、新农村小区道路、夏集镇中心小学、南程路、振兴路）工程 |  |  |  | 标段： |  | 第1页 共1页
序号 | 项目名称 |  | 计算基础 |  | 计算费率(％) |  | 金额(元)
1 | 规费 |  | 环境保护税+社会保险费+住房公积金 |  | 100.000
1.1 | 社会保险费 |  | 分部分项工程费+措施项目费+其他项目费-除税工程设备费 |  | 2.000
1.2 | 住房公积金 |  | 分部分项工程费+措施项目费+其他项目费-除税工程设备费 |  | 0.340
1.3 | 环境保护税 |  | 分部分项工程费+措施项目费+其他项目费-除税工程设备费
2 | 税金 |  | 分部分项工程费+措施项目费+其他项目费+规费-除税甲供材料和甲供设备费/1.01 |  | 9.000
合 计
【新点2013清单造价江苏版 V10.3.6】

## 3.5 承包人供应主要材料一览表
承包人供应主要材料一览表
工程名称：夏集镇区加铺沥青（肖陵巷北、新农村小区道路、夏集镇中心小学、南程路、振兴路）工程 | [5 empty] | 标段： |  |  |  | 第1页 共1页
序号 | 材料编码 | 材料名称 |  | 规格、型号等要求 | 单位 |  | 数量 | 单价(元) | 合价(元) |  | 备注
1 | 01090140~1 | HRB400 |  | Φ14 | kg |  | 452.5375
2 | 04010611 | 复合硅酸盐水泥 |  | 32.5级 | kg |  | 3326.832
3 | 04030107 | 中(粗)砂 |  |  | t |  | 17.070858
4 | 04050204 | 碎石 |  | 5～20 | t |  | 13.252248
5 | 04090120 | 石灰膏 |  |  | m3 |  | 1.59408
6 | 33030132~1 | 抗裂贴 |  |  | m2 |  | 425.7
7 | 33070701~1 | 五莲花侧石 |  | 200*125*1000mm | m |  | 548.1
8 | 80212117 | 非泵送商品混凝土 C30 |  |  | m3 |  | 208.845
9 | 80250311 | 细(微)粒沥青混凝土 |  |  | t |  | 1107.5883
合计
【新点2013清单造价江苏版 V10.3.6】