## 1.1 扉-1 扉页
|  | 甪直镇思安浜雨水排口整治工程 |  |  |  | 工程
招标工程量清单
| 招 标 人： |  |  | 造价咨询人：
|  |  | （单位盖章） |  | （单位资质专用章）
| 法定代表人 或其授权人： |  |  | 法定代表人 或其授权人：
|  |  | （签字或盖章） |  | （签字或盖章）
| 编 制 人： |  |  | 复 核 人：
|  |  | （造价人员签字盖专用章） |  | （造价工程师签字盖专用章）
| 编 制 时 间： |  |  | 复 核 时 间：

## 3.1 表-08 分部分项工程和单价措施项目清单与计价表
分部分项工程和单价措施项目清单与计价表
工程名称：甪直镇思安浜雨水排口整治工程 |  |  |  |  | 标段： |  |  |  |  | 第1页 共11页
序号 | 项目编码 | 项目名称 |  | 项目特征描述 |  | 计量 单位 | 工程量 | 金额（元）
[8 empty] | 综合单价 | 合价 |  | 其中
暂估价
1 | 040101002001 | 挖沟槽土方 |  | 1、土壤类别：三类 2、挖土深度：综合考虑 |  | m3 | 847.5
2 | 040101003001 | 挖基坑土方 |  | 1、土壤类别：三类土 2、挖土深度：综合考虑 |  | m3 | 27
3 | 040103001005 | 回填方 |  | 1、密实度要求：满足规范要求 2、填方材料品种：素土 |  | m3 | 16
4 | 040103001001 | 回填方 |  | 1、密实度要求：满足规范要求 2、填方材料品种：级配碎石 3、部位：沟槽 |  | m3 | 91
5 | 040103001002 | 回填方 |  | 1、密实度要求：满足规范要求 2、填方材料品种：中粗砂 3、部位：沟槽 |  | m3 | 400
6 | 040103001003 | 回填方 |  | 1、密实度要求：满足规范要求 2、填方材料品种：砂石混合料 3、部位：沟槽 |  | m3 | 600
7 | 040103001004 | 回填方 |  | 1、密实度要求：满足规范要求 2、填方材料品种：黄沙 3、部位：一体化提升井 |  | m3 | 25
8 | 040503002001 | 混凝土支墩 |  | 1、混凝土强度等级：C25 2、部位：管道包固 |  | m3 | 15
9 | 041001001001 | 拆除路面 |  | 1、材质：现状路面及铺装拆除 2、厚度：综合考虑 |  | m3 | 375.5
10 | 040402018001 | 锯缝 |  | 现状路面及铺装锯缝 |  | m | 2770
11 | 040103002001 | 余方弃置 |  | 1、废弃料品种：余土 2、运距：暂按10km考虑 |  | m3 | 829.1
12 | 040103002002 | 余方弃置 |  | 1、废弃料品种：拆除料 2、运距：暂按10km考虑 |  | m3 | 375.5
13 | SB040103003001 | 建筑垃圾处置费 |  | 1、建筑垃圾类别：余土 |  | m3 | 829.1
14 | SB040103003002 | 建筑垃圾处置费 |  | 1、建筑垃圾类别：拆除料 |  | m3 | 375.5
本页小计
【新点2013清单造价江苏版 V10.3.6】
分部分项工程和单价措施项目清单与计价表
工程名称：甪直镇思安浜雨水排口整治工程 |  |  |  |  | 标段： |  |  |  |  | 第2页 共11页
序号 | 项目编码 | 项目名称 |  | 项目特征描述 |  | 计量 单位 | 工程量 | 金额（元）
[8 empty] | 综合单价 | 合价 |  | 其中
暂估价
15 | 040501004001 | 塑料管 |  | 1、材质及规格：PE直壁管de315，壁厚15.0mm，环刚度≥8KPa 2、连接形式：热熔连接 3、管道检验及试验要求：闭水试验 |  | m | 5
16 | 040501004003 | 塑料管 |  | 1、材质及规格：PE直壁管de250，壁厚14.8mm 2、连接形式：热熔连接 3、管道检验及试验要求：闭水试验 |  | m | 160
17 | 040501004002 | 塑料管 |  | 1、材质及规格：PE直壁管de250，壁厚11.9mm，环刚度≥8KPa 2、连接形式：热熔连接 3、管道检验及试验要求：闭水试验 |  | m | 60
18 | 040501004004 | 塑料管 |  | 1、材质及规格：PE直壁管de160，壁厚9.5mm 2、连接形式：热熔连接 3、管道检验及试验要求：闭水试验 |  | m | 210
19 | 040501002001 | 钢管 |  | 1、材质及规格：SS304不锈钢管D159*4.5 2、接口方式：焊接接口 3、保温要求：铝箔包裹保温层（2cm岩棉保温） 4、含弯头及钢塑组合法兰配件、防腐处理、水压试验 5、做法详见设计说明 |  | m | 70
20 | 031002001001 | 管道支架 |  | 1、材质：SS304不锈钢三角支架L60*6 2、铺设方式：每2m一套 3、含管卡 4、做法详见设计要求 |  | 套 | 35
本页小计
【新点2013清单造价江苏版 V10.3.6】
分部分项工程和单价措施项目清单与计价表
工程名称：甪直镇思安浜雨水排口整治工程 |  |  |  |  | 标段： |  |  |  |  | 第3页 共11页
序号 | 项目编码 | 项目名称 |  | 项目特征描述 |  | 计量 单位 | 工程量 | 金额（元）
[8 empty] | 综合单价 | 合价 |  | 其中
暂估价
21 | 040504002001 | 混凝土井（压力释放井） |  | 1、垫层、基础材质及厚度：C15砼垫层+C30砼底板 2、混凝土强度等级：C30砼井壁 3、盖板材质、规格：C20钢筋砼盖板+污90预制钢筋砼盖板 4、井盖、井圈材质及规格：Φ700圆形钢纤维砼井盖座D400 5、井深1.9m（井盖至井底高度） 6、做法详见图纸要求 |  | 座 | 1
22 | 040504001001 | 砌筑井（排气阀井） |  | 1、垫层、基础材质及厚度：C10砼垫层+C25钢筋砼底板 2、砌筑材料品种、规格、强度等级：MU10级砖，MU10水泥砂浆砌筑 3、盖板材质、规格：C25钢筋砼预制盖板 4、井盖、井圈材质及规格：Φ700圆形钢纤维井盖座D400 5、井室深1.75m 6、做法详见05S502-54 7、含不锈钢排气阀 |  | 座 | 1
23 | 040504002002 | 混凝土井（格栅井） |  | 1、垫层、基础材质及厚度：C20砼垫层+C30砼底板 2、混凝土强度等级：C30钢筋砼井壁 3、盖板材质、规格：C30钢筋砼盖板 4、井盖、井圈材质及规格：方形钢纤维井盖座 5、含不锈钢格栅 6、井深2.25m考虑 7、做法详见图纸 |  | 座 | 2
本页小计
【新点2013清单造价江苏版 V10.3.6】
分部分项工程和单价措施项目清单与计价表
工程名称：甪直镇思安浜雨水排口整治工程 |  |  |  |  | 标段： |  |  |  |  | 第4页 共11页
序号 | 项目编码 | 项目名称 |  | 项目特征描述 |  | 计量 单位 | 工程量 | 金额（元）
[8 empty] | 综合单价 | 合价 |  | 其中
暂估价
24 | 040504001002 | 砌筑井（阀门井） |  | 1、垫层、基础材质及厚度：C10砼垫层+C25钢筋砼底板 2、砌筑材料品种、规格、强度等级：MU10级砖，MU10水泥砂浆砌筑 3、盖板材质、规格：C25钢筋砼预制盖板 4、井盖、井圈材质及规格：圆形钢纤维井盖座 5、井室深1.5m 6、做法详见05S502-16 7、含止回阀 |  | 座 | 2
25 | 040501004005 | 塑料管 |  | 1、材质及规格：HDPE中空壁缠绕管DN225，环刚度8KN/㎡ 2、连接形式：胶圈连接 |  | m | 50
26 | 040501004006 | 塑料管 |  | 1、材质及规格：HDPE中空壁缠绕管DN300，环刚度8KN/㎡ 2、连接形式：胶圈连接 |  | m | 150
27 | 040501004007 | 塑料管 |  | 1、材质及规格：HDPE中空壁缠绕管DN400，环刚度8KN/㎡ 2、连接形式：胶圈连接 |  | m | 80
28 | 040501004008 | 塑料管 |  | 1、材质及规格：HDPE中空壁缠绕管DN600，环刚度8KN/㎡ 2、连接形式：胶圈连接 |  | m | 130
29 | 040201022001 | 排水沟 |  | 1、材质：一体化树脂混凝土排水沟，盖板采用复合材料格栅盖板 2、尺寸：内径宽200mm，深度350mm 3、做法详见24J306,P3-36, 4、含基础 |  | m | 270
本页小计
【新点2013清单造价江苏版 V10.3.6】
分部分项工程和单价措施项目清单与计价表
工程名称：甪直镇思安浜雨水排口整治工程 |  |  |  |  | 标段： |  |  |  |  | 第5页 共11页
序号 | 项目编码 | 项目名称 |  | 项目特征描述 |  | 计量 单位 | 工程量 | 金额（元）
[8 empty] | 综合单价 | 合价 |  | 其中
暂估价
30 | 040504009001 | 雨水口 |  | 1、垫层、基础材质及厚度：100mm碎石垫层+100mmC25砼垫层 2、砌筑材料品种、规格：MU10水泥砂浆砌筑MU15标准砼实心砖 3、砂浆强度等级及配合比：1:2水泥砂浆抹面 4、井盖座：320*720钢纤维井盖座 5、井深H=1.4m |  | 座 | 5
31 | 040504009002 | 雨水口 |  | 1、垫层、基础材质及厚度：100mm碎石垫层+100mmC25砼垫层 2、砌筑材料品种、规格：MU10水泥砂浆砌筑MU15标准砼实心砖 3、砂浆强度等级及配合比：1:2水泥砂浆抹面 4、井盖座：320*720钢纤维井盖座 5、井深H=1m |  | 座 | 15
32 | 040504001003 | 砌筑井（900*750） |  | 1、垫层、基础材质及厚度：100mm碎石垫层+150mmC25砼基础 2、砌筑材料品种、规格、强度等级：MU15级砖，MU10水泥砂浆砌筑 3、勾缝、抹面要求：1:2水泥砂浆内外抹面 4、盖板材质、规格：预制钢筋砼盖板 5、井盖、井圈材质及规格：600*600方形钢纤维井盖座D400 6、井深1.0m以内 7、具体做法详见设计图纸要求 |  | 座 | 8
本页小计
【新点2013清单造价江苏版 V10.3.6】
分部分项工程和单价措施项目清单与计价表
工程名称：甪直镇思安浜雨水排口整治工程 |  |  |  |  | 标段： |  |  |  |  | 第6页 共11页
序号 | 项目编码 | 项目名称 |  | 项目特征描述 |  | 计量 单位 | 工程量 | 金额（元）
[8 empty] | 综合单价 | 合价 |  | 其中
暂估价
33 | 040504001004 | 砌筑井（900*750） |  | 1、垫层、基础材质及厚度：100mm碎石垫层+150mmC25砼基础 2、砌筑材料品种、规格、强度等级：MU15级砖，MU10水泥砂浆砌筑 3、勾缝、抹面要求：1:2水泥砂浆内外抹面 4、盖板材质、规格：预制钢筋砼盖板 5、井盖、井圈材质及规格：600*600方形钢纤维井盖座D400 6、井深1.5m以内 7、具体做法详见设计图纸要求 |  | 座 | 8
34 | 040504001005 | 砌筑井（900*750） |  | 1、垫层、基础材质及厚度：100mm碎石垫层+150mmC25砼基础 2、砌筑材料品种、规格、强度等级：MU15级砖，MU10水泥砂浆砌筑 3、勾缝、抹面要求：1:2水泥砂浆内外抹面 4、盖板材质、规格：预制钢筋砼盖板 5、井盖、井圈材质及规格：600*600方形钢纤维井盖座D400 6、井深2.0m以内 7、具体做法详见设计图纸要求 |  | 座 | 3
本页小计
【新点2013清单造价江苏版 V10.3.6】
分部分项工程和单价措施项目清单与计价表
工程名称：甪直镇思安浜雨水排口整治工程 |  |  |  |  | 标段： |  |  |  |  | 第7页 共11页
序号 | 项目编码 | 项目名称 |  | 项目特征描述 |  | 计量 单位 | 工程量 | 金额（元）
[8 empty] | 综合单价 | 合价 |  | 其中
暂估价
35 | 040504001008 | 砌筑井（900*900） |  | 1、垫层、基础材质及厚度：100mm碎石垫层+200mmC25砼基础 2、砌筑材料品种、规格、强度等级：MU15级砖，MU10水泥砂浆砌筑 3、勾缝、抹面要求：1:2水泥砂浆内外抹面 4、盖板材质、规格：预制钢筋砼盖板 5、井盖、井圈材质及规格：600*600方形钢纤维井盖座D400 6、井深2.0m以内 7、具体做法详见设计图纸要求 |  | 座 | 12
36 | 040501004009 | 塑料管 |  | 1、材质及规格：UPVC直壁管de75 |  | m | 30
37 | 040501004010 | 塑料管 |  | 1、材质及规格：UPVC直壁管de110 |  | m | 35
38 | 040501004011 | 塑料管 |  | 1、材质及规格：UPVC直壁管de160 |  | m | 35
39 | 040504003001 | Φ315塑料检查井 |  | 1、垫层、基础材质及厚度：C20砼包固至管顶以上10cm 2、检查井材质、规格：井座采用HDPE材质或PPB材质，井筒采用UPVC直壁中空管，井筒环刚度8KN/㎡ 3、井筒、井盖、井圈材质及规格：Φ500圆形钢纤维井盖座 4、含井周加固 5、井深1.5m以内 6、做法详见设计图纸 |  | 座 | 20
40 | 040504002003 | 混凝土井（400*400） |  | 1、垫层、基础材质及厚度：100mm碎石垫层+150mmC30砼基础 2、混凝土强度等级：C30砼井壁 3、井盖、井圈材质及规格：Φ500钢纤维井盖座 4、井深1.0m以内 5、做法详见设计图纸 |  | 座 | 20
本页小计
【新点2013清单造价江苏版 V10.3.6】
分部分项工程和单价措施项目清单与计价表
工程名称：甪直镇思安浜雨水排口整治工程 |  |  |  |  | 标段： |  |  |  |  | 第8页 共11页
序号 | 项目编码 | 项目名称 |  | 项目特征描述 |  | 计量 单位 | 工程量 | 金额（元）
[8 empty] | 综合单价 | 合价 |  | 其中
暂估价
41 | 040501004012 | 塑料管 |  | 1、材质及规格：PE直壁管de250，壁厚11.9mm， 2、连接形式：热熔连接 |  | m | 150
42 | 040501004014 | 塑料管 |  | 1、材质及规格：PE直壁管de315，壁厚15.0mm，环刚度≥8KPa 2、连接形式：热熔连接 |  | m | 20
43 | 040504003002 | Φ450塑料检查井 |  | 1、垫层、基础材质及厚度：C20砼包固至管顶以上10cm 2、检查井材质、规格：井座采用HDPE材质或PPB材质，井筒采用UPVC直壁中空管，井筒环刚度8KN/㎡ 3、井筒、井盖、井圈材质及规格：Φ500圆形钢纤维井盖座 4、含井周加固 5、井深1.5m以内 6、做法详见设计图纸 |  | 座 | 6
44 | 040504002004 | 混凝土井（600*600） |  | 1、垫层、基础材质及厚度：100mmC15素混凝土垫层+150mmC30钢筋混凝土底板 2、混凝土强度等级：C30砼井壁 3、井盖座：Φ700钢纤维井盖座D400 4、井深1.0m以内 5、做法详见设计图纸 |  | 座 | 6
45 | 040202011001 | 碎石 |  | 1、石料规格：级配碎石 2、厚度：100mm |  | m2 | 1490
46 | 040203007001 | 水泥混凝土 |  | 1、混凝土强度等级：C30 2、厚度：200mm |  | m2 | 1390
47 | 040203007002 | 水泥混凝土 |  | 1、混凝土强度等级：C20 2、厚度：150mm |  | m2 | 100
48 | 040203003001 | 粘层 |  | 1、材料品种：乳化沥青 2、喷油量：0.3~0.6kg/㎡ |  | m2 | 610
本页小计
【新点2013清单造价江苏版 V10.3.6】
分部分项工程和单价措施项目清单与计价表
工程名称：甪直镇思安浜雨水排口整治工程 |  |  |  |  | 标段： |  |  |  |  | 第9页 共11页
序号 | 项目编码 | 项目名称 |  | 项目特征描述 |  | 计量 单位 | 工程量 | 金额（元）
[8 empty] | 综合单价 | 合价 |  | 其中
暂估价
49 | 040203006001 | 沥青混凝土 |  | 1、沥青混凝土种类：中粒式沥青砼AC-20 2、石料粒径：石灰岩 3、厚度：60mm |  | m2 | 610
50 | 040203006002 | 沥青混凝土 |  | 1、沥青混凝土种类：细粒式沥青砼AC-13 2、石料粒径：玄武岩 3、厚度：40mm |  | m2 | 610
51 | 040204002001 | 人行道块料铺设 |  | 1、块料品种、规格：50mm花岗岩 2、基础、垫层：材料品种、厚度：1:3干拌水泥砂浆 |  | m2 | 100
52 | 040204004001 | 安砌侧（平、缘）石 |  | 1、材料品种、规格：预制混凝土侧石125*275*1000 2、基础、垫层：材料品种、厚度：C20砼靠背 3、做法详见设计图纸 |  | m | 20
53 | 040303001001 | 混凝土垫层 |  | 1、混凝土强度等级：C15 2、部位：一体化提升泵垫层 |  | m3 | 0.73
54 | 040303002001 | 混凝土基础 |  | 1、混凝土强度等级：C30 2、部位：一体化提升泵基础 |  | m3 | 1.88
55 | 040303002002 | 混凝土基础 |  | 1、混凝土强度等级：C25 2、部位：一体化提升泵 |  | m3 | 2.24
56 | 040901001001 | 现浇构件钢筋 |  | 1、钢筋种类：HRB400 2、部位：一体化提升泵基础 |  | t | 0.204
57 | 040303002003 | 混凝土基础 |  | 1、混凝土强度等级：C20 2、部位：控制柜基础 |  | m3 | 0.19
58 | 040901001002 | 现浇构件钢筋 |  | 1、钢筋种类：HPB300 2、钢筋规格：10@200双层双向 3、部位：控制柜基础 |  | t | 0.032
本页小计
【新点2013清单造价江苏版 V10.3.6】
分部分项工程和单价措施项目清单与计价表
工程名称：甪直镇思安浜雨水排口整治工程 |  |  |  |  | 标段： |  |  |  |  | 第10页 共11页
序号 | 项目编码 | 项目名称 |  | 项目特征描述 |  | 计量 单位 | 工程量 | 金额（元）
[8 empty] | 综合单价 | 合价 |  | 其中
暂估价
59 | 040402009001 | 边墙砌筑 |  | 1、砂浆强度等级：MU10水泥砂浆砌筑MU10砖，内外1:2水泥砂浆抹面 2、部位：控制柜基础 3、含套管 |  | m3 | 0.34
60 | 040303016001 | 混凝土压顶 |  | 1、混凝土强度等级：C20 2、部位：控制柜压顶 |  | m3 | 0.11
61 | 100202003001 | 钢板桩 |  | 1、地层情况：综合考虑 2、桩长：6m 3、板桩规格：30B槽钢 |  | t | 17.627
62 | 04B006 | Φ1500一体化提升泵 |  | 1、规格：Q=20m³/h，H=10m，P=1.5KW，一用一备，含控制柜及筒体内设备部件等 2、具体参数及相关要求详见设计图纸 |  | 套 | 1
63 | 030109011001 | 潜水泵 |  | 1、规格、参数：水泵选用切割泵, Q=15m3/h, H=22m,P=3kW,一用一备,包含自动耦合装置。水泵控制柜(1控3) ，进线电缆 |  | 台 | 2
64 | 030109011002 | 潜水泵 |  | 1、规格、参数：水泵选用切割泵, Q=45m3/h,H=15m,P=5.5kW,两用一备,包含自动耦合装置。水泵控制柜(1控2) ，进线电缆 |  | 台 | 2
65 | 040402010001 | 永久性管道封堵 |  | 永久性管道封堵，含下井检测、封堵、抽水等相关费用 |  | 处 | 15
66 | 04B001 | 管道封堵、填埋 |  | 废弃井废除及填埋，做法详见设计图纸 |  | 处 | 15
67 | 041301007001 | 泵池清淤 |  | 现状泵池清淤，含外运处理 |  | m3 | 6
68 | 040501014001 | 污水管接驳 |  | 现状井接入改造，含临时封堵、抽水、拆除封堵，下井开洞接管等费用 |  | 处 | 3
69 | 04B002 | 绿化恢复 |  | 绿化原状恢复，按80%草皮+20%色块考虑 |  | m2 | 40
70 | 04B003 | 雨水排出口 |  | 开洞，管道敷设，洞口与管道之间缝隙采用C30砼封堵 |  | 处 | 2
本页小计
【新点2013清单造价江苏版 V10.3.6】
分部分项工程和单价措施项目清单与计价表
工程名称：甪直镇思安浜雨水排口整治工程 |  |  |  |  | 标段： |  |  |  |  | 第11页 共11页
序号 | 项目编码 | 项目名称 |  | 项目特征描述 |  | 计量 单位 | 工程量 | 金额（元）
[8 empty] | 综合单价 | 合价 |  | 其中
暂估价
71 | 04B004 | 驳岸洞口恢复 |  | 驳岸洞口浆砌块石恢复 |  | 处 | 1
72 | 04B005 | 开洞 |  | 围墙下掏管施工 |  | 处 | 2
分部分项合计
1 | 041106001001 | 大型机械设备进出场及安拆 |  |  |  | 项 | 1
2 | 041104003001 | 施工护栏 |  | 1、护栏类型：水马 2、护栏高度：1.2m |  | m | 200
单价措施合计
本页小计
合 计
【新点2013清单造价江苏版 V10.3.6】

## 3.2 表-11 总价措施项目清单与计价表
总价措施项目清单与计价表
工程名称：甪直镇思安浜雨水排口整治工程 | [5 empty] | 标段： |  |  |  |  | 第1页 共2页
序号 | 项目编码 | 项目名称 |  | 计算基础 | 费率（%） |  | 金额（元） |  | 调整 费率（%） | 调整后 金额（元） |  | 备注
1 | 041109001001 | 安全文明施工费
1.1 |  | 基本费 |  | 分部分项合计+单价措施项目合计-除税工程设备费 | 1.55
1.2 |  | 增加费 |  | 分部分项合计+单价措施项目合计-除税工程设备费
1.3 |  | 扬尘污染防治增加费 |  | 分部分项合计+单价措施项目合计-除税工程设备费 | 0.31
2 | 041109002001 | 夜间施工 |  | 分部分项合计+单价措施项目合计-除税工程设备费
3 | 041109003001 | 二次搬运 |  | 分部分项合计+单价措施项目合计-除税工程设备费
4 | 041109004001 | 冬雨季施工 |  | 分部分项合计+单价措施项目合计-除税工程设备费
5 | 041109005001 | 行车、行人干扰 |  | 分部分项合计+单价措施项目合计-除税工程设备费
6 | 041109006001 | 地上、地下设施、建筑物的临时保护设施 |  | 分部分项合计+单价措施项目合计-除税工程设备费
7 | 041109007001 | 已完工程及设备保护 |  | 分部分项合计+单价措施项目合计-除税工程设备费
8 | 041109008001 | 临时设施 |  | 分部分项合计+单价措施项目合计-除税工程设备费
【新点2013清单造价江苏版 V10.3.6】
编制人（造价人员）： | [7 empty] | 复核人（造价工程师）：
总价措施项目清单与计价表
工程名称：甪直镇思安浜雨水排口整治工程 | [5 empty] | 标段： |  |  |  |  | 第2页 共2页
序号 | 项目编码 | 项目名称 |  | 计算基础 | 费率（%） |  | 金额（元） |  | 调整 费率（%） | 调整后 金额（元） |  | 备注
9 | 041109009001 | 赶工措施 |  | 分部分项合计+单价措施项目合计-除税工程设备费
10 | 041109010001 | 工程按质论价 |  | 分部分项合计+单价措施项目合计-除税工程设备费
11 | 041109011001 | 建筑工人实名制费用 |  | 分部分项合计+单价措施项目合计-除税工程设备费 | [7 empty] | 建筑工人实名制设备由建筑工人工资专用账户开户银行提供的，建筑工人实名制费用按表中费率乘以0.5系数计取
12 | 041109091001 | 特殊条件下施工增加费 |  | 分部分项合计+单价措施项目合计-除税工程设备费
13 | 041109501001 | 苏安码管理增加费 |  | 分部分项合计+单价措施项目合计-除税工程设备费 | [7 empty] | 建筑施工领域从业人员体检、安全生产继续教育培训、“苏安码”检录管理费等。
14 | 041109015001 | 智慧工地费用 |  | 分部分项合计+单价措施项目合计-除税工程设备费 | [7 empty] | 现场安全隐患排查、人员信息动态管理、扬尘管控视频监控、高处作业防护预警、危大工程监测预警和集成平台等设备、软件和管理费用。
【新点2013清单造价江苏版 V10.3.6】
编制人（造价人员）： | [7 empty] | 复核人（造价工程师）：

## 3.3 表-12 其他项目清单与计价汇总表
其他项目清单与计价汇总表
工程名称：甪直镇思安浜雨水排口整治工程 |  |  |  | 标段： |  |  | 第1页 共1页
序号 | 项目名称 |  | 金额(元) |  | 结算金额(元) | 备注
1 | 暂列金额
2 | 暂估价
2.1 | 材料暂估价
2.2 | 专业工程暂估价
3 | 计日工
4 | 总承包服务费
合 计
【新点2013清单造价江苏版 V10.3.6】

## 3.4 表-12-1 暂列金额明细表
暂列金额明细表
工程名称：甪直镇思安浜雨水排口整治工程 |  |  |  | 标段： |  | 第1页 共1页
序号 | 项目名称 |  | 计量单位 |  | 暂定金额(元) | 备注
合 计
【新点2013清单造价江苏版 V10.3.6】

## 3.5 表-12-4 计日工表
计日工表
工程名称：甪直镇思安浜雨水排口整治工程 |  |  |  |  | 标段： |  |  |  | 第1页 共1页
编号 | 项目名称 |  | 单位 | 暂定数量 |  | 实际数量 | 综合单价 | 合价（元）
[8 empty] | 暂定 |  | 实际
一 | 人工
人工小计
二 | 材料
材料小计
三 | 施工机械
机械小计
四、企业管理费和利润
总 计
【新点2013清单造价江苏版 V10.3.6】

## 3.6 表-13 规费、税金项目计价表
规费、税金项目计价表
工程名称：甪直镇思安浜雨水排口整治工程 |  |  |  | 标段： |  |  |  | 第1页 共1页
序号 | 项目名称 |  | 计算基础 |  | 计算基数(元) |  | 计算费率(％) |  | 金额(元)
1 | 规费 |  | 环境保护税+社会保险费+住房公积金 |  |  |  | 100
1.1 | 社会保险费 |  | 分部分项工程费+措施项目费+其他项目费-除税工程设备费 |  |  |  | 2
1.2 | 住房公积金 |  | 分部分项工程费+措施项目费+其他项目费-除税工程设备费 |  |  |  | 0.34
1.3 | 环境保护税 |  | 分部分项工程费+措施项目费+其他项目费-除税工程设备费
2 | 税金 |  | 分部分项工程费+措施项目费+其他项目费+规费-除税甲供材料和甲供设备费/1.01 |  |  |  | 9
合 计
【新点2013清单造价江苏版 V10.3.6】
编制人（造价人员）： | [5 empty] | 复核人（造价工程师）：